## ремонт ограждения ЦЮС Садовая -
Приложение № 3
Утверждено приказом Минстроя РФ № 421/пр от 4 августа 2020 г. в редакции приказа № 557/пр от 7 июля 2022 г.
УТВЕРЖДАЮ:
[11 empty] | "____" ________________ 2026 года | [5 empty] | "____" ________________ 2026 года | "____" ________________ 2026 года
Наименование программного продукта |  |  |  |  | ГРАНД-Смета, версия 2026.1
Наименование редакции сметных нормативов |  |  |  |  | Приказ Минстроя России от 30.12.2021 № 1046/пр; Приказ Минстроя России от 04.08.2020 № 421/пр; Приказ Минстроя России от 21.12.2020 № 812/пр; Приказ Минстроя России от 11.12.2020 № 774/пр; Приказ Минстроя России от 02.08.2023 № 551/пр; Приказ Минстроя России от 14.11.2023 № 817/пр; Приказ Минстроя России от 16.02.2024 № 102/пр; Приказ Минстроя России от 13.05.2024 №323/пр; Приказ Минстроя России от 09.08.2024 №524/пр; Приказ Минстроя России от 07.11.2024 №747/пр; Приказ Минстроя России от 23.01.2025 №30/пр; Приказ Минстроя России от 07.02.2025 №69/пр; Приказ Минстроя России от 19.05.2025 №299/пр; Приказ Минстроя России от 14.08.2025 №490/пр; Приказ Минстроя России от 12.11.2025 №696/пр; Приказ Минстроя России от 17.02.2026 №91/пр; Приказ Минстроя России от 18.05.2026 №301/пр | [13 empty] | Наименование редакции сметных нормативов | Приказ Минстроя России от 30.12.2021 № 1046/пр; Приказ Минстроя России от 04.08.2020 № 421/пр; Приказ Минстроя России от 21.12.2020 № 812/пр; Приказ Минстроя России от 11.12.2020 № 774/пр; Приказ Минстроя России от 02.08.2023 № 551/пр; Приказ Минстроя России от 14.11.2023 № 817/пр; Приказ Минстроя России от 16.02.2024 № 102/пр; Приказ Минстроя России от 13.05.2024 №323/пр; Приказ Минстроя России от 09.08.2024 №524/пр; Приказ Минстроя России от 07.11.2024 №747/пр; Приказ Минстроя России от 23.01.2025 №30/пр; Приказ Минстроя России от 07.02.2025 №69/пр; Приказ Минстроя России от 19.05.2025 №299/пр; Приказ Минстроя России от 14.08.2025 №490/пр; Приказ Минстроя России от 12.11.2025 №696/пр; Приказ Минстроя России от 17.02.2026 №91/пр; Приказ Минстроя России от 18.05.2026 №301/пр
Реквизиты приказа Минстроя России об утверждении дополнений и изменений к сметным нормативам |  |  |  |  | Приказ Минстроя России от 18 мая 2022 г. № 378/пр, Приказ Минстроя России от 26 августа 2022 г. № 703/пр, Приказ Минстроя России от 26 октября 2022 г. № 905/пр, Приказ Минстроя России от 27 декабря 2022 г. № 1133/пр, Приказ Минстроя России от 10 февраля 2023 г. № 84/пр, Приказ Минстроя России от 11.05.2023 №335/пр; Приказ Минстроя России от 07.07.2022 № 557/пр; Приказ Минстроя России от 02.09.2021 № 636/пр, Приказ Минстроя России от 26.07.2022 № 611/пр; Приказ Минстроя России от 22.04.2022 № 317/пр; Приказ Минстроя России от 02.08.2023 № 551/пр; Приказ Минстроя России от 14.11.2023 № 817/пр; Приказ Минстроя России от 30.01.2024 № 55/пр; Приказ Минстроя России от 16.02.2024 № 102/пр; Приказ Минстроя России от 13.05.2024 №323/пр; Приказ Минстроя России от 09.08.2024 №524/пр; Приказ Минстроя России от 07.11.2024 №747/пр; Приказ Минстроя России от 23.01.2025 №30/пр; Приказ Минстроя России от 07.02.2025 №69/пр; Приказ Минстроя России от 19.05.2025 №299/пр; Приказ Минстроя России от 14.08.2025 №490/пр; Приказ Минстроя России от 12.11.2025 №696/пр; Приказ Минстроя России от 17.02.2026 №91/пр; Приказ Минстроя России от 18.05.2026 №301/пр | [15 empty] | Реквизиты приказа Минстроя России об утверждении дополнений и изменений к сметным нормативам | Приказ Минстроя России от 18 мая 2022 г. № 378/пр, Приказ Минстроя России от 26 августа 2022 г. № 703/пр, Приказ Минстроя России от 26 октября 2022 г. № 905/пр, Приказ Минстроя России от 27 декабря 2022 г. № 1133/пр, Приказ Минстроя России от 10 февраля 2023 г. № 84/пр, Приказ Минстроя России от 11.05.2023 №335/пр; Приказ Минстроя России от 07.07.2022 № 557/пр; Приказ Минстроя России от 02.09.2021 № 636/пр, Приказ Минстроя России от 26.07.2022 № 611/пр; Приказ Минстроя России от 22.04.2022 № 317/пр; Приказ Минстроя России от 02.08.2023 № 551/пр; Приказ Минстроя России от 14.11.2023 № 817/пр; Приказ Минстроя России от 30.01.2024 № 55/пр; Приказ Минстроя России от 16.02.2024 № 102/пр; Приказ Минстроя России от 13.05.2024 №323/пр; Приказ Минстроя России от 09.08.2024 №524/пр; Приказ Минстроя России от 07.11.2024 №747/пр; Приказ Минстроя России от 23.01.2025 №30/пр; Приказ Минстроя России от 07.02.2025 №69/пр; Приказ Минстроя России от 19.05.2025 №299/пр; Приказ Минстроя России от 14.08.2025 №490/пр; Приказ Минстроя России от 12.11.2025 №696/пр; Приказ Минстроя России от 17.02.2026 №91/пр; Приказ Минстроя России от 18.05.2026 №301/пр
Реквизиты письма Минстроя России об индексах изменения сметной стоимости строительства, включаемые в федеральный реестр сметных нормативов и размещаемые в федеральной государственной информационной системе ценообразования в строительстве, подготовленного в соответствии пунктом 85 Методики расчета индексов изменения сметной стоимости строительства, утвержденной приказом Министерства строительства и жилищно-коммунального хозяйства Российской Федерации от 5 июня 2019 г. № 326/пр |  |  |  |  | Письмо Минстроя России от 22.05.2026 № 31076-ИФ/09 | [9 empty] | Реквизиты письма Минстроя России об индексах изменения сметной стоимости строительства, включаемые в федеральный реестр сметных нормативов и размещаемые в федеральной государственной информационной системе ценообразования в строительстве, подготовленного в соответствии пунктом 85 Методики расчета индексов изменения сметной стоимости строительства, утвержденной приказом Министерства строительства и жилищно-коммунального хозяйства Российской Федерации от 5 июня 2019 г. № 326/пр¹ | Письмо Минстроя России от 22.05.2026 № 31076-ИФ/09 | [6 empty] | Реквизиты письма Минстроя России об индексах изменения сметной стоимости строительства, включаемые в федеральный реестр сметных нормативов и размещаемые в федеральной государственной информационной системе ценообразования в строительстве, подготовленного в соответствии пунктом 85 Методики расчета индексов изменения сметной стоимости строительства, утвержденной приказом Министерства строительства и жилищно-коммунального хозяйства Российской Федерации от 5 июня 2019 г. № 326/пр | Письмо Минстроя России от 22.05.2026 № 31076-ИФ/09
Реквизиты нормативного правового акта об утверждении оплаты труда, утверждаемый в соответствии с пунктом 22(1) Правилами мониторинга цен, утвержденными постановлением Правительства Российской Федерации от 23 декабря 2016 г. № 1452 |  |  |  |  | Приказ Региональной службы по тарифам Ханты-Мансийского автономного округа - Югры от 04.03.2026 № 6 | [9 empty] | Реквизиты нормативного правового акта об утверждении оплаты труда, утверждаемый в соответствии с пунктом 22(1) Правилами мониторинга цен, утвержденными постановлением Правительства Российской Федерации от 23 декабря 2016 г. № 1452 | Приказ Региональной службы по тарифам Ханты-Мансийского автономного округа - Югры от 04.03.2026 № 6 | [8 empty] | Реквизиты нормативного правового акта об утверждении оплаты труда, утверждаемый в соответствии с пунктом 22(1) Правилами мониторинга цен, утвержденными постановлением Правительства Российской Федерации от 23 декабря 2016 г. № 1452 | Приказ Региональной службы по тарифам Ханты-Мансийского автономного округа - Югры от 04.03.2026 № 6
Обоснование принятых текущих цен на строительные ресурсы | [26 empty] | Обоснование принятых текущих цен на строительные ресурсы
Наименование субъекта Российской Федерации |  |  |  |  | 86. Ханты-Мансийский автономный округ - Югра | [10 empty] | 86. Ханты-Мансийский автономный округ - Югра | [11 empty] | Наименование субъекта Российской Федерации | 86. Ханты-Мансийский автономный округ - Югра
Наименование зоны субъекта Российской Федерации |  |  |  |  | Ханты-Мансийский автономный округ - Югра (4 зона) | [10 empty] | Ханты-Мансийский автономный округ - Югра (4 зона) | [13 empty] | Наименование зоны субъекта Российской Федерации | Ханты-Мансийский автономный округ - Югра (4 зона)
(наименование стройки)
МБУ ДО СШ «Центр Югорского спорта» | [31 empty] | МБУ ДО СШ «Центр Югорского спорта»
(наименование объекта капитального строительства)
ЛОКАЛЬНЫЙ СМЕТНЫЙ РАСЧЕТ (СМЕТА) №
Поставка и монтаж 3д ограждения на спортивной площадке | [32 empty] | текущий ремонт объекта: МБУ ДО СШ «Центр Югорского спорта» расположенном по адресу: г. Югорск, ул. Студенческая, д.35
(наименование работ и затрат)
Составлен | ресурсно-индексным | методом
Основание
(проектная и (или) иная техническая документация)
Составлен(а) в текущем уровне цен |  | II квартал 2026 года | [31 empty] | II квартал 2026 года
Сметная стоимость |  |  | 1858.66 | тыс.руб.
в том числе:
| строительных работ |  | 1860.68 | тыс.руб. |  |  |  |  | Средства на оплату труда рабочих |  |  |  | 250.42 | тыс.руб.
| монтажных работ |  | 0 | тыс.руб. |  |  |  |  | Средства на оплату труда машинистов |  |  |  | 36.49 | тыс.руб.
| оборудования |  | 0 | тыс.руб. |  |  |  |  | Нормативные затраты труда рабочих |  |  |  | 407.22 | чел.-ч.
| прочих затрат |  | 0 | тыс.руб. |  |  |  |  | Нормативные затраты труда машинистов |  |  |  | 49.68 | чел.-ч.
№ п/п | Обоснование | Наименование работ и затрат |  |  |  | Единица измерения | Количество |  |  | Сметная стоимость, руб.
[7 empty] | на единицу измерения | коэффициенты | всего с учетом коэффициентов | на единицу измерения в базисном уровне цен | индекс | на единицу измерения в текущем уровне цен | коэффициенты | всего в текущем уровне цен
1 | 2 | 3 |  |  |  | 4 | 5 | 6 | 7 | 8 | 9 | 10 | 11 | 12
Раздел 1. Демонтажные работы | [34 empty] | Раздел 1. Демонтажные работы
1 | ГЭСН09-08-002-06 | ДЕМОНТАЖ. Устройство заграждений из готовых металлических решетчатых панелей: высотой более 2 м |  |  |  | 4: 10 шт; 5: 11.8; 6: 1; 7: 11.8 | [21 empty] | ДЕМОНТАЖ. Устройство заграждений из готовых металлических решетчатых панелей: высотой более 2 м
| 648/пр_2022_п.144_т.2_стр.4_стб.3 | Демонтаж (разборка) металлических, металлокомпозитных, композитных конструкций ОЗП=0,7; ЭМ=0,7 к расх.; ЗПМ=0,7; МАТ=0 к расх.; ТЗ=0,7; ТЗМ=0,7 | [34 empty] | Демонтаж (разборка) металлических, металлокомпозитных, композитных конструкций ОЗП=0,7; ЭМ=0,7 к расх.; ЗПМ=0,7; МАТ=0 к расх.; ТЗ=0,7; ТЗМ=0,7
| 1 | ОТ(ЗТ) |  |  |  | 4: чел.-ч; 7: 63.5194; 12: 38184.05 | [23 empty] | ОТ(ЗТ)
| 1-100-30 | Средний разряд работы 3,0 |  |  |  | чел.-ч | 7.69 | 0.7 | 63.5194 |  |  | 601.14 |  | 38184.05 | [24 empty] | Средний разряд работы 3,0
| 2 | ЭМ |  |  |  | 12: 1644.9 | [23 empty] | ЭМ
|  | ОТм(ЗТм) |  |  |  | 4: чел.-ч; 7: 7.7644; 12: 5255.8 | [23 empty] | ОТм(ЗТм)
| 91.14.02-001 | Автомобили бортовые, грузоподъемность до 5 т |  |  |  | маш.-ч | 0.19 | 0.7 | 1.5694 |  |  | 687.36 |  | 1078.74 | [24 empty] | Автомобили бортовые, грузоподъемность до 5 т
| 4-100-040 | ОТм(Зтм) Средний разряд машинистов 4 |  |  |  | чел.-ч | 0.19 | 0.7 | 1.5694 |  |  | 676.91 |  | 1062.34 | [25 empty] | ОТм(Зтм) Средний разряд машинистов 4
| 91.16.01-001 | Электростанции передвижные, мощность 2 кВт |  |  |  | маш.-ч | 0.75 | 0.7 | 6.195 |  |  | 91.39 |  | 566.16 | [24 empty] | Электростанции передвижные, мощность 2 кВт
| 4-100-040 | ОТм(Зтм) Средний разряд машинистов 4 |  |  |  | чел.-ч | 0.75 | 0.7 | 6.195 |  |  | 676.91 |  | 4193.46 | [25 empty] | ОТм(Зтм) Средний разряд машинистов 4
Н | 01.5.02.01 | Детали крепления барьерных ограждений |  |  |  | 4: компл; 5: 160; 6: 0; 7: 0 | [26 empty] | Детали крепления барьерных ограждений
Н | 01.5.02.02 | Панель металлическая решетчатая для барьерных ограждений |  |  |  | 4: шт; 5: 10; 6: 0; 7: 0 | [26 empty] | Панель металлическая решетчатая для барьерных ограждений
|  | Итого прямые затраты |  |  |  | 12: 45084.75 | [27 empty] | Итого прямые затраты
|  | ФОТ |  |  |  | 12: 43439.85 | [28 empty] | ФОТ
| Пр/812-009.0-2, Приказ № 812/пр от 21.12.2020 п.25 | НР Строительные металлические конструкции |  |  |  | 4: %; 5: 94; 7: 94; 12: 40833.46 | [28 empty] | НР Строительные металлические конструкции
| Пр/774-009.0, Приказ № 774/пр от 11.12.2020 п.16 | СП Строительные металлические конструкции |  |  |  | 4: %; 5: 62; 7: 62; 12: 26932.71 | [28 empty] | СП Строительные металлические конструкции
|  | Всего по позиции |  |  |  | 10: 9563.64; 12: 112850.92 | [29 empty] | Всего по позиции
2 | ГЭСН09-08-001-01 | ДЕМОНТАЖ. Установка металлических столбов высотой до 4 м: с погружением в бетонное основание |  |  |  | 4: 100 шт; 5: 0.57; 6: 1; 7: 0.57 | [21 empty] | ДЕМОНТАЖ. Установка металлических столбов высотой до 4 м: с погружением в бетонное основание
| 648/пр_2022_п.144_т.2_стр.4_стб.3 | Демонтаж (разборка) металлических, металлокомпозитных, композитных конструкций ОЗП=0,7; ЭМ=0,7 к расх.; ЗПМ=0,7; МАТ=0 к расх.; ТЗ=0,7; ТЗМ=0,7 | [34 empty] | Демонтаж (разборка) металлических, металлокомпозитных, композитных конструкций ОЗП=0,7; ЭМ=0,7 к расх.; ЗПМ=0,7; МАТ=0 к расх.; ТЗ=0,7; ТЗМ=0,7
| 1 | ОТ(ЗТ) |  |  |  | 4: чел.-ч; 7: 14.2204; 12: 8548.43 | [23 empty] | ОТ(ЗТ)
| 1-100-30 | Средний разряд работы 3,0 |  |  |  | чел.-ч | 35.64 | 0.7 | 14.2204 |  |  | 601.14 |  | 8548.43 | [24 empty] | Средний разряд работы 3,0
| 2 | ЭМ |  |  |  | 12: 20858.9 | [23 empty] | ЭМ
|  | ОТм(ЗТм) |  |  |  | 4: чел.-ч; 7: 8.9695; 12: 6945.18 | [23 empty] | ОТм(ЗТм)
| 91.04.01-031 | Машины бурильно-крановые на автомобильном ходу, диаметр бурения до 800 мм, глубина бурения до 5 м |  |  |  | маш.-ч | 10.93 | 0.7 | 4.3611 | 2088.77 | 1.62 | 3383.81 |  | 14757.03 | [24 empty] | Машины бурильно-крановые на автомобильном ходу, диаметр бурения до 800 мм, глубина бурения до 5 м
| 4-100-050 | ОТм(Зтм) Средний разряд машинистов 5 |  |  |  | чел.-ч | 10.93 | 0.7 | 4.3611 |  |  | 777.95 |  | 3392.69 | [25 empty] | ОТм(Зтм) Средний разряд машинистов 5
| 91.14.01-003 | Автобетоносмесители, объем барабана 6 м3 |  |  |  | маш.-ч | 10.74 | 0.7 | 4.2853 | 788.55 | 1.74 | 1372.08 |  | 5879.72 | [24 empty] | Автобетоносмесители, объем барабана 6 м3
| 4-100-050 | ОТм(Зтм) Средний разряд машинистов 5 |  |  |  | чел.-ч | 10.74 | 0.7 | 4.2853 |  |  | 777.95 |  | 3333.72 | [25 empty] | ОТм(Зтм) Средний разряд машинистов 5
| 91.14.02-001 | Автомобили бортовые, грузоподъемность до 5 т |  |  |  | маш.-ч | 0.81 | 0.7 | 0.32319 |  |  | 687.36 |  | 222.15 | [24 empty] | Автомобили бортовые, грузоподъемность до 5 т
| 4-100-040 | ОТм(Зтм) Средний разряд машинистов 4 |  |  |  | чел.-ч | 0.81 | 0.7 | 0.32319 |  |  | 676.91 |  | 218.77 | [25 empty] | ОТм(Зтм) Средний разряд машинистов 4
| 4 | М |  |  |  | 12: 0 | [23 empty] | М
| 11.1.03.01-0001 | Бруски строганные хвойных пород (сосна, ель), сухие, размеры 50х50 мм, сорт АВ |  |  |  | м3 | 0.13975 | 0 | 0 | 39263.81 | 1.24 | 48687.12 |  | 0 | [24 empty] | Бруски строганные хвойных пород (сосна, ель), сухие, размеры 50х50 мм, сорт АВ
Н | 04.1.02.05 | Смеси бетонные тяжелого бетона |  |  |  | 4: м3; 5: 6.34; 6: 0; 7: 0 | [26 empty] | Смеси бетонные тяжелого бетона
Н | 07.2.07.11 | Стойки металлические опорные |  |  |  | 4: шт; 5: 100; 6: 0; 7: 0 | [26 empty] | Стойки металлические опорные
|  | Итого прямые затраты |  |  |  | 12: 36352.51 | [27 empty] | Итого прямые затраты
|  | ФОТ |  |  |  | 12: 15493.61 | [28 empty] | ФОТ
| Пр/812-009.0-2, Приказ № 812/пр от 21.12.2020 п.25 | НР Строительные металлические конструкции |  |  |  | 4: %; 5: 94; 7: 94; 12: 14563.99 | [28 empty] | НР Строительные металлические конструкции
| Пр/774-009.0, Приказ № 774/пр от 11.12.2020 п.16 | СП Строительные металлические конструкции |  |  |  | 4: %; 5: 62; 7: 62; 12: 9606.04 | [28 empty] | СП Строительные металлические конструкции
|  | Всего по позиции |  |  |  | 10: 106179.89; 12: 60522.54 | [29 empty] | Всего по позиции
3 | ГЭСН46-04-001-02 | Разборка: бетонных фундаментов |  |  |  | 4: м3; 5: 21.75; 6: 1; 7: 21.75 | [21 empty] | Разборка: бетонных фундаментов
| 1 | ОТ(ЗТ) |  |  |  | 4: чел.-ч; 7: 179.8725; 12: 112217.06 | [23 empty] | ОТ(ЗТ)
| 1-100-33 | Средний разряд работы 3,3 |  |  |  | 4: чел.-ч; 5: 8.27; 7: 179.8725; 10: 623.87; 12: 112217.06 | [24 empty] | Средний разряд работы 3,3
| 2 | ЭМ |  |  |  | 12: 12514.6 | [23 empty] | ЭМ
| 91.18.01-508 | Компрессоры винтовые передвижные с электродвигателем, давление до 1 МПа (10 атм), производительность до 5 м3/мин |  |  |  | маш.-ч | 2.84 |  | 61.77 | 115.43 | 1.69 | 195.08 |  | 12050.09 | [24 empty] | Компрессоры винтовые передвижные с электродвигателем, давление до 1 МПа (10 атм), производительность до 5 м3/мин
| 91.21.10-002 | Молотки отбойные пневматические при работе от передвижных компрессоров |  |  |  | маш.-ч | 5.68 |  | 123.54 | 2.11 | 1.78 | 3.76 |  | 464.51 | [24 empty] | Молотки отбойные пневматические при работе от передвижных компрессоров
Н | 999-9900 | Строительный мусор |  |  |  | 4: т; 5: 2.4; 7: 52.2 | [26 empty] | Строительный мусор
|  | Итого прямые затраты |  |  |  | 12: 124731.66 | [27 empty] | Итого прямые затраты
|  | ФОТ |  |  |  | 12: 112217.06 | [28 empty] | ФОТ
| Пр/812-040.2-2 | НР Работы по реконструкции зданий и сооружений: разборка отдельных конструктивных элементов здания (сооружения), а также зданий (сооружений) в целом |  |  |  | 4: %; 5: 92; 7: 92; 12: 103239.7 | [28 empty] | НР Работы по реконструкции зданий и сооружений: разборка отдельных конструктивных элементов здания (сооружения), а также зданий (сооружений) в целом
| Пр/774-040.2 | СП Работы по реконструкции зданий и сооружений: разборка отдельных конструктивных элементов здания (сооружения), а также зданий (сооружений) в целом |  |  |  | 4: %; 5: 52; 7: 52; 12: 58352.87 | [28 empty] | СП Работы по реконструкции зданий и сооружений: разборка отдельных конструктивных элементов здания (сооружения), а также зданий (сооружений) в целом
|  | Всего по позиции |  |  |  | 10: 13164.33; 12: 286324.23 | [29 empty] | Всего по позиции
|  | Итоги по разделу 1 Демонтажные работы : | [42 empty] | Итоги по разделу 1 Демонтажные работы :
|  | Всего прямые затраты (справочно) |  |  |  | 12: 206168.92 | [31 empty] | Всего прямые затраты (справочно)
|  | в том числе: | [43 empty] | в том числе:
|  | Оплата труда рабочих |  |  |  | 12: 158949.54 | [31 empty] | Оплата труда рабочих
|  | Эксплуатация машин |  |  |  | 12: 35018.4 | [31 empty] | Эксплуатация машин
|  | Оплата труда машинистов (Отм) |  |  |  | 12: 12200.98 | [31 empty] | Оплата труда машинистов (Отм)
|  | Строительные работы |  |  |  | 12: 459697.69 | [31 empty] | Строительные работы
|  | в том числе: | [43 empty] | в том числе:
|  | оплата труда |  |  |  | 12: 158949.54 | [31 empty] | оплата труда
|  | эксплуатация машин и механизмов |  |  |  | 12: 35018.4 | [31 empty] | эксплуатация машин и механизмов
|  | оплата труда машинистов (Отм) |  |  |  | 12: 12200.98 | [31 empty] | оплата труда машинистов (Отм)
|  | накладные расходы |  |  |  | 12: 158637.15 | [31 empty] | накладные расходы
|  | сметная прибыль |  |  |  | 12: 94891.62 | [31 empty] | сметная прибыль
|  | Всего ФОТ (справочно) |  |  |  | 12: 171150.52 | [31 empty] | Всего ФОТ (справочно)
|  | Всего накладные расходы (справочно) |  |  |  | 12: 158637.15 | [31 empty] | Всего накладные расходы (справочно)
|  | Всего сметная прибыль (справочно) |  |  |  | 12: 94891.62 | [31 empty] | Всего сметная прибыль (справочно)
|  | Всего по разделу 1 Демонтажные работы |  |  |  | 12: 459697.69 | [32 empty] | Всего по разделу 1 Демонтажные работы
|  | справочно: | [43 empty] | справочно:
|  | Затраты труда рабочих |  |  |  | 7: 257,61226 | [33 empty] | Затраты труда рабочих
|  | Затраты труда машинистов |  |  |  | 7: 16,73392 | [33 empty] | Затраты труда машинистов
Раздел 2. Строительно-монтажные работы | [34 empty] | Раздел 2. Строительно-монтажные работы
4 | ГЭСН09-08-002-06 | Устройство заграждений из готовых металлических решетчатых панелей: высотой более 2 м |  |  |  | 4: 10 шт; 5: 11.8; 6: 1; 7: 11.8 | [21 empty] | Устройство заграждений из готовых металлических решетчатых панелей: высотой более 2 м
| 421/пр_2020_п.58_пп.б | Для работ, при которых выполняемые технологические процессы аналогичны технологическим процессам в новом строительстве, в том числе по возведению новых конструктивных элементов ОЗП=1,15; ЭМ=1,25 к расх.; ЗПМ=1,25; ТЗ=1,15; ТЗМ=1,25 | [34 empty] | Для работ, при которых выполняемые технологические процессы аналогичны технологическим процессам в новом строительстве, в том числе по возведению новых конструктивных элементов ОЗП=1,15; ЭМ=1,25 к расх.; ЗПМ=1,25; ТЗ=1,15; ТЗМ=1,25
| 1 | ОТ(ЗТ) |  |  |  | 4: чел.-ч; 7: 104.3533; 12: 62730.94 | [23 empty] | ОТ(ЗТ)
| 1-100-30 | Средний разряд работы 3,0 |  |  |  | чел.-ч | 7.69 | 1.15 | 104.3533 |  |  | 601.14 |  | 62730.94 | [24 empty] | Средний разряд работы 3,0
| 2 | ЭМ |  |  |  | 12: 2937.33 | [23 empty] | ЭМ
|  | ОТм(ЗТм) |  |  |  | 4: чел.-ч; 7: 13.865; 12: 9385.36 | [23 empty] | ОТм(ЗТм)
| 91.14.02-001 | Автомобили бортовые, грузоподъемность до 5 т |  |  |  | маш.-ч | 0.19 | 1.25 | 2.8025 |  |  | 687.36 |  | 1926.33 | [24 empty] | Автомобили бортовые, грузоподъемность до 5 т
| 4-100-040 | ОТм(Зтм) Средний разряд машинистов 4 |  |  |  | чел.-ч | 0.19 | 1.25 | 2.8025 |  |  | 676.91 |  | 1897.04 | [25 empty] | ОТм(Зтм) Средний разряд машинистов 4
| 91.16.01-001 | Электростанции передвижные, мощность 2 кВт |  |  |  | маш.-ч | 0.75 | 1.25 | 11.0625 |  |  | 91.39 |  | 1011 | [24 empty] | Электростанции передвижные, мощность 2 кВт
| 4-100-040 | ОТм(Зтм) Средний разряд машинистов 4 |  |  |  | чел.-ч | 0.75 | 1.25 | 11.0625 |  |  | 676.91 |  | 7488.32 | [25 empty] | ОТм(Зтм) Средний разряд машинистов 4
Н | 01.5.02.01 | Детали крепления барьерных ограждений |  |  |  | 4: компл; 5: 160; 7: 1888 | [26 empty] | Детали крепления барьерных ограждений
Н | 01.5.02.02 | Панель металлическая решетчатая для барьерных ограждений |  |  |  | 4: шт; 5: 10; 7: 118 | [26 empty] | Панель металлическая решетчатая для барьерных ограждений
|  | Итого прямые затраты |  |  |  | 12: 75053.63 | [27 empty] | Итого прямые затраты
|  | ФОТ |  |  |  | 12: 72116.3 | [28 empty] | ФОТ
| Пр/812-009.0-2, Приказ № 812/пр от 21.12.2020 п.25 | НР Строительные металлические конструкции |  |  |  | 4: %; 5: 94; 6: 0.9; 7: 84.6; 12: 61010.39 | [28 empty] | НР Строительные металлические конструкции
| Пр/774-009.0, Приказ № 774/пр от 11.12.2020 п.16 | СП Строительные металлические конструкции |  |  |  | 4: %; 5: 62; 6: 0.85; 7: 52.7; 12: 38005.29 | [28 empty] | СП Строительные металлические конструкции
|  | Всего по позиции |  |  |  | 10: 14751.64; 12: 174069.31 | [29 empty] | Всего по позиции
4.1 |  | Панель 2030*2500мм яч.55*200 5мм RAL 6005 |  |  |  | шт | 40 | 1 | 40 |  |  | 3008 |  | 120320 | [21 empty] | Панель 2030*2500мм яч.55*200 5мм RAL 6005
|  | Всего по позиции |  |  |  | 12: 120320 | [29 empty] | Всего по позиции
4.2 |  | Панель 2430*2500мм яч.55*200 5мм RAL 6005 |  |  |  | шт | 78 | 1 | 78 |  |  | 3417.1 |  | 266533.8 | [21 empty] | Панель 2430*2500мм яч.55*200 5мм RAL 6005
|  | Всего по позиции |  |  |  | 12: 266533.8 | [29 empty] | Всего по позиции
4.3 |  | Крепление (скоба и болт с антивандальной гайкой) м6*110 RAL 6005 |  |  |  | шт | 672 | 1 | 672 |  |  | 56 |  | 37632 | [21 empty] | Крепление (скоба и болт с антивандальной гайкой) м6*110 RAL 6005
|  | Всего по позиции |  |  |  | 12: 37632 | [29 empty] | Всего по позиции
Заголовок | [48 empty] | Заголовок
5 | ГЭСН09-08-001-01 | Установка металлических столбов высотой до 4 м: с погружением в бетонное основание |  |  |  | 4: 100 шт; 5: 0.57; 6: 1; 7: 0.57 | [21 empty] | Установка металлических столбов высотой до 4 м: с погружением в бетонное основание
| 421/пр_2020_п.58_пп.б | Для работ, при которых выполняемые технологические процессы аналогичны технологическим процессам в новом строительстве, в том числе по возведению новых конструктивных элементов ОЗП=1,15; ЭМ=1,25 к расх.; ЗПМ=1,25; ТЗ=1,15; ТЗМ=1,25 | [34 empty] | Для работ, при которых выполняемые технологические процессы аналогичны технологическим процессам в новом строительстве, в том числе по возведению новых конструктивных элементов ОЗП=1,15; ЭМ=1,25 к расх.; ЗПМ=1,25; ТЗ=1,15; ТЗМ=1,25
| 1 | ОТ(ЗТ) |  |  |  | 4: чел.-ч; 7: 23.362; 12: 14043.84 | [23 empty] | ОТ(ЗТ)
| 1-100-30 | Средний разряд работы 3,0 |  |  |  | чел.-ч | 35.64 | 1.15 | 23.362 |  |  | 601.14 |  | 14043.84 | [24 empty] | Средний разряд работы 3,0
| 2 | ЭМ |  |  |  | 12: 37248.03 | [23 empty] | ЭМ
|  | ОТм(ЗТм) |  |  |  | 4: чел.-ч; 7: 16.017; 12: 12402.11 | [23 empty] | ОТм(ЗТм)
| 91.04.01-031 | Машины бурильно-крановые на автомобильном ходу, диаметр бурения до 800 мм, глубина бурения до 5 м |  |  |  | маш.-ч | 10.93 | 1.25 | 7.7876 | 2088.77 | 1.62 | 3383.81 |  | 26351.84 | [24 empty] | Машины бурильно-крановые на автомобильном ходу, диаметр бурения до 800 мм, глубина бурения до 5 м
| 4-100-050 | ОТм(Зтм) Средний разряд машинистов 5 |  |  |  | чел.-ч | 10.93 | 1.25 | 7.7876 |  |  | 777.95 |  | 6058.38 | [25 empty] | ОТм(Зтм) Средний разряд машинистов 5
| 91.14.01-003 | Автобетоносмесители, объем барабана 6 м3 |  |  |  | маш.-ч | 10.74 | 1.25 | 7.6523 | 788.55 | 1.74 | 1372.08 |  | 10499.5 | [24 empty] | Автобетоносмесители, объем барабана 6 м3
| 4-100-050 | ОТм(Зтм) Средний разряд машинистов 5 |  |  |  | чел.-ч | 10.74 | 1.25 | 7.6523 |  |  | 777.95 |  | 5953.07 | [25 empty] | ОТм(Зтм) Средний разряд машинистов 5
| 91.14.02-001 | Автомобили бортовые, грузоподъемность до 5 т |  |  |  | маш.-ч | 0.81 | 1.25 | 0.57712 |  |  | 687.36 |  | 396.69 | [24 empty] | Автомобили бортовые, грузоподъемность до 5 т
| 4-100-040 | ОТм(Зтм) Средний разряд машинистов 4 |  |  |  | чел.-ч | 0.81 | 1.25 | 0.57712 |  |  | 676.91 |  | 390.66 | [25 empty] | ОТм(Зтм) Средний разряд машинистов 4
| 4 | М |  |  |  | 12: 3878.29 | [23 empty] | М
| 11.1.03.01-0001 | Бруски строганные хвойных пород (сосна, ель), сухие, размеры 50х50 мм, сорт АВ |  |  |  | м3 | 0.13975 |  | 0.079658 | 39263.81 | 1.24 | 48687.12 |  | 3878.29 | [24 empty] | Бруски строганные хвойных пород (сосна, ель), сухие, размеры 50х50 мм, сорт АВ
Н | 04.1.02.05 | Смеси бетонные тяжелого бетона |  |  |  | 4: м3; 5: 6.34; 7: 3.6138 | [26 empty] | Смеси бетонные тяжелого бетона
Н | 07.2.07.11 | Стойки металлические опорные |  |  |  | 4: шт; 5: 100; 7: 57 | [26 empty] | Стойки металлические опорные
|  | Итого прямые затраты |  |  |  | 12: 67572.27 | [27 empty] | Итого прямые затраты
|  | ФОТ |  |  |  | 12: 26445.95 | [28 empty] | ФОТ
| Пр/812-009.0-2, Приказ № 812/пр от 21.12.2020 п.25 | НР Строительные металлические конструкции |  |  |  | 4: %; 5: 94; 6: 0.9; 7: 84.6; 12: 22373.27 | [28 empty] | НР Строительные металлические конструкции
| Пр/774-009.0, Приказ № 774/пр от 11.12.2020 п.16 | СП Строительные металлические конструкции |  |  |  | 4: %; 5: 62; 6: 0.85; 7: 52.7; 12: 13937.02 | [28 empty] | СП Строительные металлические конструкции
|  | Всего по позиции |  |  |  | 10: 182250.11; 12: 103882.56 | [29 empty] | Всего по позиции
5.1 | ФСБЦ-04.1.02.05-0140 | Смеси бетонные тяжелого бетона (БСТ) на щебне из гравия, класс В20, F(1)150, W6 |  |  |  | м3 | 3.6138 | 1 | 3.6138 |  |  | 4955.98 |  | 17909.92 | [21 empty] | Смеси бетонные тяжелого бетона (БСТ) на щебне из гравия, класс В20, F(1)150, W6
|  | Всего по позиции |  |  |  | 12: 17909.92 | [29 empty] | Всего по позиции
5.2 |  | Столб 80*80*4*5000 мм под бетонирование,ЧМ, с пласт.заглушкой ПП RAL 6005 |  |  |  | шт | 17 | 1 | 17 |  |  | 5788.12 |  | 98398.04 | [21 empty] | Столб 80*80*4*5000 мм под бетонирование,ЧМ, с пласт.заглушкой ПП RAL 6005
|  | Всего по позиции |  |  |  | 12: 98398.04 | [29 empty] | Всего по позиции
5.3 |  | Столб 80*80*4*6000 мм под бетонирование,ЧМ, с пласт.заглушкой ПП RAL 6005 |  |  |  | шт | 40 | 1 | 40 |  |  | 6608 |  | 264320 | [21 empty] | Столб 80*80*4*6000 мм под бетонирование,ЧМ, с пласт.заглушкой ПП RAL 6005
|  | Всего по позиции |  |  |  | 12: 264320 | [29 empty] | Всего по позиции
Заголовок | [48 empty] | Заголовок
6 | ГЭСН07-01-055-09 | Устройство калиток: без установки столбов при металлических оградах и оградах из панелей |  |  |  | 4: 100 шт; 5: 0.02; 6: 1; 7: 0.02 | [21 empty] | Устройство калиток: без установки столбов при металлических оградах и оградах из панелей
| 1 | ОТ(ЗТ) |  |  |  | 4: чел.-ч; 7: 1.42; 12: 853.62 | [23 empty] | ОТ(ЗТ)
| 1-100-30 | Средний разряд работы 3,0 |  |  |  | 4: чел.-ч; 5: 71; 7: 1.42; 10: 601.14; 12: 853.62 | [24 empty] | Средний разряд работы 3,0
| 2 | ЭМ |  |  |  | 12: 12.98 | [23 empty] | ЭМ
|  | ОТм(ЗТм) |  |  |  | 4: чел.-ч; 7: 0.0068; 12: 4.6 | [23 empty] | ОТм(ЗТм)
| 91.14.02-001 | Автомобили бортовые, грузоподъемность до 5 т |  |  |  | 4: маш.-ч; 5: 0.34; 7: 0.0068; 10: 687.36; 12: 4.67 | [24 empty] | Автомобили бортовые, грузоподъемность до 5 т
| 4-100-040 | ОТм(Зтм) Средний разряд машинистов 4 |  |  |  | 4: чел.-ч; 5: 0.34; 7: 0.0068; 10: 676.91; 12: 4.6 | [25 empty] | ОТм(Зтм) Средний разряд машинистов 4
| 91.17.04-233 | Аппараты сварочные для ручной дуговой сварки, сварочный ток до 350 А |  |  |  | 4: маш.-ч; 5: 11.6; 7: 0.232; 10: 35.81; 12: 8.31 | [24 empty] | Аппараты сварочные для ручной дуговой сварки, сварочный ток до 350 А
| 4 | М |  |  |  | 12: 50.98 | [23 empty] | М
| 01.7.11.07-0054 | Электроды сварочные для сварки низколегированных и углеродистых сталей АНО-6, Э42, диаметр 6 мм |  |  |  | т | 0.02 |  | 0.0004 | 148198.02 | 0.86 | 127450.3 |  | 50.98 | [24 empty] | Электроды сварочные для сварки низколегированных и углеродистых сталей АНО-6, Э42, диаметр 6 мм
Н | 08.1.06.05 | Полотна калиток |  |  |  | 4: шт; 5: 100; 7: 2 | [26 empty] | Полотна калиток
|  | Итого прямые затраты |  |  |  | 12: 922.18 | [27 empty] | Итого прямые затраты
|  | ФОТ |  |  |  | 12: 858.22 | [28 empty] | ФОТ
| Пр/812-007.0-2, Приказ № 812/пр от 21.12.2020 п.25 | НР Бетонные и железобетонные сборные конструкции и работы в строительстве |  |  |  | 4: %; 5: 111; 6: 0.9; 7: 99.9; 12: 857.36 | [28 empty] | НР Бетонные и железобетонные сборные конструкции и работы в строительстве
| Пр/774-007.0, Приказ № 774/пр от 11.12.2020 п.16 | СП Бетонные и железобетонные сборные конструкции и работы в строительстве |  |  |  | 4: %; 5: 73; 6: 0.85; 7: 62.05; 12: 532.53 | [28 empty] | СП Бетонные и железобетонные сборные конструкции и работы в строительстве
|  | Всего по позиции |  |  |  | 10: 115603.5; 12: 2312.07 | [29 empty] | Всего по позиции
6.1 |  | Калитка 2000*1000*5 мм, с доборной секцией Zn+ПП RAL6005 |  |  |  | шт | 2 | 1 | 2 |  |  | 20551 |  | 41102 | [21 empty] | Калитка 2000*1000*5 мм, с доборной секцией Zn+ПП RAL6005
|  | Всего по позиции |  |  |  | 12: 41102 | [29 empty] | Всего по позиции
Заголовок | [48 empty] | Заголовок
7 | ГЭСН07-01-055-01 | Устройство ворот распашных с установкой столбов: металлических |  |  |  | 4: 100 шт; 5: 0.01; 6: 1; 7: 0.01 | [21 empty] | Устройство ворот распашных с установкой столбов: металлических
| 1 | ОТ(ЗТ) |  |  |  | 4: чел.-ч; 7: 17.8; 12: 12228.96 | [23 empty] | ОТ(ЗТ)
| 1-100-41 | Средний разряд работы 4,1 |  |  |  | 4: чел.-ч; 5: 1780; 7: 17.8; 10: 687.02; 12: 12228.96 | [24 empty] | Средний разряд работы 4,1
| 2 | ЭМ |  |  |  | 12: 2453.58 | [23 empty] | ЭМ
|  | ОТм(ЗТм) |  |  |  | 4: чел.-ч; 7: 1.1788; 12: 1042.23 | [23 empty] | ОТм(ЗТм)
| 91.01.05-106 | Экскаваторы одноковшовые дизельные на пневмоколесном ходу, объем ковша 0,25 м3 |  |  |  | маш.-ч | 6.63 |  | 0.0663 | 800.37 | 1.54 | 1232.57 |  | 81.72 | [24 empty] | Экскаваторы одноковшовые дизельные на пневмоколесном ходу, объем ковша 0,25 м3
| 4-100-050 | ОТм(Зтм) Средний разряд машинистов 5 |  |  |  | 4: чел.-ч; 5: 6.63; 7: 0.0663; 10: 777.95; 12: 51.58 | [25 empty] | ОТм(Зтм) Средний разряд машинистов 5
| 91.05.05-015 | Краны на автомобильном ходу, грузоподъемность 16 т |  |  |  | 4: маш.-ч; 5: 102.24; 7: 1.0224; 10: 2241.79; 12: 2292.01 | [24 empty] | Краны на автомобильном ходу, грузоподъемность 16 т
| 4-100-060 | ОТм(Зтм) Средний разряд машинистов 6 |  |  |  | 4: чел.-ч; 5: 102.24; 7: 1.0224; 10: 909.29; 12: 929.66 | [25 empty] | ОТм(Зтм) Средний разряд машинистов 6
| 91.07.04-001 | Вибраторы глубинные |  |  |  | маш.-ч | 23.79 |  | 0.2379 | 10.37 | 1.41 | 14.62 |  | 3.48 | [24 empty] | Вибраторы глубинные
| 91.14.02-001 | Автомобили бортовые, грузоподъемность до 5 т |  |  |  | 4: маш.-ч; 5: 9.01; 7: 0.0901; 10: 687.36; 12: 61.93 | [24 empty] | Автомобили бортовые, грузоподъемность до 5 т
| 4-100-040 | ОТм(Зтм) Средний разряд машинистов 4 |  |  |  | 4: чел.-ч; 5: 9.01; 7: 0.0901; 10: 676.91; 12: 60.99 | [25 empty] | ОТм(Зтм) Средний разряд машинистов 4
| 91.17.04-233 | Аппараты сварочные для ручной дуговой сварки, сварочный ток до 350 А |  |  |  | 4: маш.-ч; 5: 40.33; 7: 0.4033; 10: 35.81; 12: 14.44 | [24 empty] | Аппараты сварочные для ручной дуговой сварки, сварочный ток до 350 А
| 4 | М |  |  |  | 12: 367.9 | [23 empty] | М
| 01.7.11.07-0054 | Электроды сварочные для сварки низколегированных и углеродистых сталей АНО-6, Э42, диаметр 6 мм |  |  |  | т | 0.03 |  | 0.0003 | 148198.02 | 0.86 | 127450.3 |  | 38.24 | [24 empty] | Электроды сварочные для сварки низколегированных и углеродистых сталей АНО-6, Э42, диаметр 6 мм
| 01.7.15.03-0042 | Болты с гайками и шайбами строительные |  |  |  | кг | 160 |  | 1.6 | 174.93 | 1.08 | 188.92 |  | 302.27 | [24 empty] | Болты с гайками и шайбами строительные
| 04.3.01.09-0011 | Раствор готовый кладочный, цементный, М25 |  |  |  | 4: м3; 5: 0.031; 7: 0.00031; 10: 3338.25; 12: 1.03 | [24 empty] | Раствор готовый кладочный, цементный, М25
| 06.1.01.05-0035 | Кирпич керамический рядовой полнотелый одинарный, размеры 250х120х65 мм, марка М100 |  |  |  | 1000 шт | 0.106 |  | 0.00106 | 14803.89 | 1.68 | 24870.54 |  | 26.36 | [24 empty] | Кирпич керамический рядовой полнотелый одинарный, размеры 250х120х65 мм, марка М100
Н | 04.1.02.05 | Смеси бетонные тяжелого бетона |  |  |  | 4: м3; 5: 29.1; 7: 0.291 | [26 empty] | Смеси бетонные тяжелого бетона
Н | 07.2.07.11 | Стойки металлические опорные |  |  |  | 4: шт; 5: 200; 7: 2 | [26 empty] | Стойки металлические опорные
Н | 11.2.05.05 | Полотна ворот |  |  |  | 4: шт; 5: 200; 7: 2 | [26 empty] | Полотна ворот
|  | Итого прямые затраты |  |  |  | 12: 16092.67 | [27 empty] | Итого прямые затраты
|  | ФОТ |  |  |  | 12: 13271.19 | [28 empty] | ФОТ
| Пр/812-007.0-2, Приказ № 812/пр от 21.12.2020 п.25 | НР Бетонные и железобетонные сборные конструкции и работы в строительстве |  |  |  | 4: %; 5: 111; 6: 0.9; 7: 99.9; 12: 13257.92 | [28 empty] | НР Бетонные и железобетонные сборные конструкции и работы в строительстве
| Пр/774-007.0, Приказ № 774/пр от 11.12.2020 п.16 | СП Бетонные и железобетонные сборные конструкции и работы в строительстве |  |  |  | 4: %; 5: 73; 6: 0.85; 7: 62.05; 12: 8234.77 | [28 empty] | СП Бетонные и железобетонные сборные конструкции и работы в строительстве
|  | Всего по позиции |  |  |  | 10: 3758536; 12: 37585.36 | [29 empty] | Всего по позиции
7.1 |  | Распашные ворота с заполнением из 3D, 2400*4500*5 RAL 6005 |  |  |  | шт | 1 | 1 | 1 |  |  | 41000 |  | 41000 | [21 empty] | Распашные ворота с заполнением из 3D, 2400*4500*5 RAL 6005
|  | Всего по позиции |  |  |  | 12: 41000 | [29 empty] | Всего по позиции
Заголовок | [48 empty] | Заголовок
8 | ГЭСН09-08-001-04 | Установка металлических столбов высотой более 4 м: с погружением в бетонное основание |  |  |  | 4: 100 шт; 5: 0.06; 6: 1; 7: 0.06 | [21 empty] | Установка металлических столбов высотой более 4 м: с погружением в бетонное основание
| 421/пр_2020_п.58_пп.б | Для работ, при которых выполняемые технологические процессы аналогичны технологическим процессам в новом строительстве, в том числе по возведению новых конструктивных элементов ОЗП=1,15; ЭМ=1,25 к расх.; ЗПМ=1,25; ТЗ=1,15; ТЗМ=1,25 | [34 empty] | Для работ, при которых выполняемые технологические процессы аналогичны технологическим процессам в новом строительстве, в том числе по возведению новых конструктивных элементов ОЗП=1,15; ЭМ=1,25 к расх.; ЗПМ=1,25; ТЗ=1,15; ТЗМ=1,25
| 1 | ОТ(ЗТ) |  |  |  | 4: чел.-ч; 7: 2.6751; 12: 1608.13 | [23 empty] | ОТ(ЗТ)
| 1-100-30 | Средний разряд работы 3,0 |  |  |  | чел.-ч | 38.77 | 1.15 | 2.6751 |  |  | 601.14 |  | 1608.13 | [24 empty] | Средний разряд работы 3,0
| 2 | ЭМ |  |  |  | 12: 4472.79 | [23 empty] | ЭМ
|  | ОТм(ЗТм) |  |  |  | 4: чел.-ч; 7: 1.8773; 12: 1453.14 | [23 empty] | ОТм(ЗТм)
| 91.04.01-031 | Машины бурильно-крановые на автомобильном ходу, диаметр бурения до 800 мм, глубина бурения до 5 м |  |  |  | маш.-ч | 12.9 | 1.25 | 0.9675 | 2088.77 | 1.62 | 3383.81 |  | 3273.84 | [24 empty] | Машины бурильно-крановые на автомобильном ходу, диаметр бурения до 800 мм, глубина бурения до 5 м
| 4-100-050 | ОТм(Зтм) Средний разряд машинистов 5 |  |  |  | чел.-ч | 12.9 | 1.25 | 0.9675 |  |  | 777.95 |  | 752.67 | [25 empty] | ОТм(Зтм) Средний разряд машинистов 5
| 91.14.01-003 | Автобетоносмесители, объем барабана 6 м3 |  |  |  | маш.-ч | 11.17 | 1.25 | 0.83775 | 788.55 | 1.74 | 1372.08 |  | 1149.46 | [24 empty] | Автобетоносмесители, объем барабана 6 м3
| 4-100-050 | ОТм(Зтм) Средний разряд машинистов 5 |  |  |  | чел.-ч | 11.17 | 1.25 | 0.83775 |  |  | 777.95 |  | 651.73 | [25 empty] | ОТм(Зтм) Средний разряд машинистов 5
| 91.14.02-001 | Автомобили бортовые, грузоподъемность до 5 т |  |  |  | маш.-ч | 0.96 | 1.25 | 0.072 |  |  | 687.36 |  | 49.49 | [24 empty] | Автомобили бортовые, грузоподъемность до 5 т
| 4-100-040 | ОТм(Зтм) Средний разряд машинистов 4 |  |  |  | чел.-ч | 0.96 | 1.25 | 0.072 |  |  | 676.91 |  | 48.74 | [25 empty] | ОТм(Зтм) Средний разряд машинистов 4
| 4 | М |  |  |  | 12: 408.24 | [23 empty] | М
| 11.1.03.01-0001 | Бруски строганные хвойных пород (сосна, ель), сухие, размеры 50х50 мм, сорт АВ |  |  |  | м3 | 0.13975 |  | 0.008385 | 39263.81 | 1.24 | 48687.12 |  | 408.24 | [24 empty] | Бруски строганные хвойных пород (сосна, ель), сухие, размеры 50х50 мм, сорт АВ
Н | 04.1.02.05 | Смеси бетонные тяжелого бетона |  |  |  | 4: м3; 5: 8.3; 7: 0.498 | [26 empty] | Смеси бетонные тяжелого бетона
Н | 07.2.07.11 | Стойки металлические опорные |  |  |  | 4: шт; 5: 100; 7: 6 | [26 empty] | Стойки металлические опорные
|  | Итого прямые затраты |  |  |  | 12: 7942.3 | [27 empty] | Итого прямые затраты
8.1 | ФСБЦ-04.1.02.05-0140 | Смеси бетонные тяжелого бетона (БСТ) на щебне из гравия, класс В20, F(1)150, W6 |  |  |  | 4: м3; 5: 8.3; 7: 0.498; 10: 4955.98; 12: 2468.08 | [24 empty] | Смеси бетонные тяжелого бетона (БСТ) на щебне из гравия, класс В20, F(1)150, W6
8.2 | ФСБЦ-23.3.03.01-0005 | Трубы бесшовные горячедеформированные из коррозионно-стойкой стали, марка 12Х18Н10Т, наружный диаметр 89 мм, толщина стенки 4,0 мм |  |  |  | м |  |  | 42 | 3567.66 | 1.21 | 4316.87 |  | 181308.54 | [24 empty] | Трубы бесшовные горячедеформированные из коррозионно-стойкой стали, марка 12Х18Н10Т, наружный диаметр 89 мм, толщина стенки 4,0 мм
|  | ФОТ |  |  |  | 12: 3061.27 | [28 empty] | ФОТ
| Пр/812-009.0-2, Приказ № 812/пр от 21.12.2020 п.25 | НР Строительные металлические конструкции |  |  |  | 4: %; 5: 94; 6: 0.9; 7: 84.6; 12: 2589.83 | [28 empty] | НР Строительные металлические конструкции
| Пр/774-009.0, Приказ № 774/пр от 11.12.2020 п.16 | СП Строительные металлические конструкции |  |  |  | 4: %; 5: 62; 6: 0.85; 7: 52.7; 12: 1613.29 | [28 empty] | СП Строительные металлические конструкции
|  | Всего по позиции |  |  |  | 10: 3265367.33; 12: 195922.04 | [29 empty] | Всего по позиции
|  | Итоги по разделу 2 Строительно-монтажные работы : | [42 empty] | Итоги по разделу 2 Строительно-монтажные работы :
|  | Всего прямые затраты (справочно) |  |  |  | 12: 1238575.43 | [31 empty] | Всего прямые затраты (справочно)
|  | в том числе: | [43 empty] | в том числе:
|  | Оплата труда рабочих |  |  |  | 12: 91465.49 | [31 empty] | Оплата труда рабочих
|  | Эксплуатация машин |  |  |  | 12: 47124.71 | [31 empty] | Эксплуатация машин
|  | Оплата труда машинистов (Отм) |  |  |  | 12: 24287.44 | [31 empty] | Оплата труда машинистов (Отм)
|  | Материалы |  |  |  | 12: 1075697.79 | [31 empty] | Материалы
|  | Строительные работы |  |  |  | 12: 1400987.1 | [31 empty] | Строительные работы
|  | в том числе: | [43 empty] | в том числе:
|  | оплата труда |  |  |  | 12: 91465.49 | [31 empty] | оплата труда
|  | эксплуатация машин и механизмов |  |  |  | 12: 47124.71 | [31 empty] | эксплуатация машин и механизмов
|  | оплата труда машинистов (Отм) |  |  |  | 12: 24287.44 | [31 empty] | оплата труда машинистов (Отм)
|  | материалы |  |  |  | 12: 1075697.79 | [31 empty] | материалы
|  | накладные расходы |  |  |  | 12: 100088.77 | [31 empty] | накладные расходы
|  | сметная прибыль |  |  |  | 12: 62322.9 | [31 empty] | сметная прибыль
|  | Всего ФОТ (справочно) |  |  |  | 12: 115752.93 | [31 empty] | Всего ФОТ (справочно)
|  | Всего накладные расходы (справочно) |  |  |  | 12: 100088.77 | [31 empty] | Всего накладные расходы (справочно)
|  | Всего сметная прибыль (справочно) |  |  |  | 12: 62322.9 | [31 empty] | Всего сметная прибыль (справочно)
|  | Всего по разделу 2 Строительно-монтажные работы |  |  |  | 12: 1400987.1 | [32 empty] | Всего по разделу 2 Строительно-монтажные работы
|  | справочно: | [43 empty] | справочно:
|  | Затраты труда рабочих |  |  |  | 7: 149,61045 | [33 empty] | Затраты труда рабочих
|  | Затраты труда машинистов |  |  |  | 7: 32,94485 | [33 empty] | Затраты труда машинистов
|  | Итоги по смете: | [47 empty] | Итоги по смете:
|  | Всего прямые затраты (справочно) |  |  |  | 12: 1444744.35 | [36 empty] | Всего прямые затраты (справочно)
|  | в том числе: | [48 empty] | в том числе:
|  | Оплата труда рабочих |  |  |  | 12: 250415.03 | [36 empty] | Оплата труда рабочих
|  | Эксплуатация машин |  |  |  | 12: 82143.11 | [36 empty] | Эксплуатация машин
|  | Оплата труда машинистов (Отм) |  |  |  | 12: 36488.42 | [36 empty] | Оплата труда машинистов (Отм)
|  | Материалы |  |  |  | 12: 1075697.79 | [36 empty] | Материалы
|  | Строительные работы |  |  |  | 12: 1860684.79 | [36 empty] | Строительные работы
|  | в том числе: | [48 empty] | в том числе:
|  | оплата труда |  |  |  | 12: 250415.03 | [36 empty] | оплата труда
|  | эксплуатация машин и механизмов |  |  |  | 12: 82143.11 | [36 empty] | эксплуатация машин и механизмов
|  | оплата труда машинистов (Отм) |  |  |  | 12: 36488.42 | [36 empty] | оплата труда машинистов (Отм)
|  | материалы |  |  |  | 12: 1075697.79 | [36 empty] | материалы
|  | накладные расходы |  |  |  | 12: 258725.92 | [36 empty] | накладные расходы
|  | сметная прибыль |  |  |  | 12: 157214.52 | [36 empty] | сметная прибыль
|  | Всего ФОТ (справочно) |  |  |  | 12: 286903.45 | [36 empty] | Всего ФОТ (справочно)
|  | Всего накладные расходы (справочно) |  |  |  | 12: 258725.92 | [36 empty] | Всего накладные расходы (справочно)
|  | Всего сметная прибыль (справочно) |  |  |  | 12: 157214.52 | [36 empty] | Всего сметная прибыль (справочно)
|  | Компенсация НДС при УСН (МАТ+ОБ)*22% |  |  |  | 12: 236653.51 | [36 empty] | Компенсация НДС при УСН (МАТ+ОБ)*22%
|  | Всего с непредвиденными |  |  |  | 12: 2097338.3 | [37 empty] | Всего с непредвиденными
|  | коэффициент снижения договорной цены 0,844 |  |  |  | 12: 1770153.53 | [37 empty] | коэффициент снижения договорной цены 0,844
|  | НДС 5% |  |  |  | 12: 88507.68 | [36 empty] | НДС 5%
|  | ВСЕГО по смете |  |  |  | 12: 1858661.21 | [37 empty] | ВСЕГО по смете
|  | справочно: | [48 empty] | справочно:
|  | Затраты труда рабочих |  |  |  | 7: 407,22271 | [38 empty] | Затраты труда рабочих
|  | Затраты труда машинистов |  |  |  | 7: 49,67877 | [38 empty] | Затраты труда машинистов
Составил:
[должность, подпись (инициалы, фамилия)]
Проверил:
[должность, подпись (инициалы, фамилия)]