## Sheet1
(С) ООО "Эрикос-ЦСП" 1998-2006 СМЕТА ПЛЮС версия 3.1
Заказчик: Заказчик
Подрядчик: Подрядчик
Договор:
Объект: КАПИТАЛЬНЫЙ РЕМОНТ ЖИЛОГО ДОМА №11 ул. Геологов г. ЮГОРСК
Локальная смета 28.5 (изм.№1)
ГОРЯЧЕЕ И ХОЛОДНОЕ ВОДОСНАБЖЕНИЕ-водомерный узел от 14.10.10
[6 empty] | Сметная стоимость |  | 21.116 | 21.116 | тыс.руб.
Основание: Дефектная ведомость №5 | [5 empty] | Норм. трудоемкость |  | 72.44 | 72.44 | чел/час
Составлена в ценах на 1 Января 2001 г. | [5 empty] | Сметная зар. плата |  | 2.136 | 2.136 | тыс.руб.
|  |  |  | Стоим.единицы, руб. |  | Общая стоимость, руб. |  |  | Затраты труда ра-
№ / № | Обоснование | Н а и м е н о в а н и е р а б о т | Количество | Всего | Экспл. |  | Основной | Экспл. | бочих, не занятых
| сметной | и з а т р а т |  |  | машин |  | заработ- | машин | обслуживанием ме-
п / п | стоимости |  |  | Основная | в т.ч. | Всего | ной | в т.ч. | ханизмов, чел - час
|  |  | [ед. изм.] | заработн. | заработн. |  | платы | заработн. | Обслуживающих мех
|  |  |  | плата | плата |  |  | платы | на един | всего
1 | 2 | 3 | 4 | 5 | 6 | 7 | 8 | 9 | 10 | 11
Раздел 1. Водомерный узел
1 | 16-05-001-02 | Установка кранов шаровых фланцевых на трубопроводах из стальных труб диаметром:до 50 мм К2=1.15, К3=1.25, К7=1.15 Н43=134% *0.9,Н49=83% *0.85 | 6 [шт] | 65,11 42,01 | 8.62 | 441.4 | 289.87 | 64.65 | 1,47 0,02 | 10,14 0,12
2 | Прайс | Кран фланцевый шаровый КШЦФ-20 Ду50мм ПЗ=1521/3.44/1.18 *1.042, СМ=1521/3.44/1.18*1.042 | 3 [шт] | 390.44 |  | 1171.32
3 | Прайс | Кран фланцевый шаровый КШЦФ-20 Ду40мм ПЗ=1376/3.44/1.18 *1.042, СМ=1376/3.44/1.18*1.042 | 2 [шт] | 353.22 |  | 706.44
4 | Прайс | Кран фланцевый шаровый КШЦФ-20 Ду32мм ПЗ=1324/3.44/1.18 *1.042, СМ=1324/3.44/1.18*1.042 | 1 [шт] | 339.87 |  | 339.87
5 | 16-06-005-01 | Установка счетчиков (водомеров) диаметром:до 40 мм К2=1.15, К3=1.25, К7=1.15 Н43=134% *0.9,Н49=83% *0.85 | 3 [счетчик] | 14,76 12,13 | 1.69 | 51.01 | 41.85 | 6.34 | 0,41 0,01 | 1,41 0,03
6 | Прайс | Водомеры(счётчики)ВСХ крыльчатые (муфтовые) Ф32мм ПЗ=4358/3.44/1.18 *1.042, СМ=4358/3.44/1.18*1.042 | 1 [шт] | 1118.7 |  | 1118.7
7 | Прайс | Водомеры(счётчики)ВСГ крыльчатые (муфтовые) Ф32мм ПЗ=4778/3.44/1.18 *1.042, СМ=4778/3.44/1.18*1.042 | 1 [шт] | 1226.52 |  | 1226.52
8 | Прайс | Водомеры(счётчики)ВСГ крыльчатые (муфтовые) Ф20мм ПЗ=936/3.44/1.18 *1.042, СМ=936/3.44/1.18*1.042 | 1 [шт] | 240.27 |  | 240.27
9 | 18-06-007-04 | Установка фильтров диаметром:50 мм К2=1.15, К3=1.25, К7=1.15 Н43=134% *0.9,Н49=83% *0.85 | 0.2 [10 фильтров] | 6017,20 290,16 | 146,46 2,03 | 1219.47 | 66.74 | 36,62 0,51 | 9,92 0,50 | 2,28 0,10
10 | 18-06-007-03 | Установка фильтров диаметром:40 мм К2=1.15, К3=1.25, К7=1.15 Н43=134% *0.9,Н49=83% *0.85 | 0.1 [10 фильтров] | 4860,98 290,16 | 143,50 1,22 | 494.04 | 33.37 | 17,94 0,15 | 9,92 0,51 | 1,14 0,05
11 | 18-07-001-04 | Установка термометров в оправе прямых и угловых К2=1.15, К3=1.25, К7=1.15 Н43=134% *0.9,Н49=83% *0.85 | 2 [комплект] | 10,55 9,17 |  | 23.85 | 21.09 |  | 0.31 | 0.71
12 | 300-1467 | Термометр прямой до 160 град С в оправе | 2 [комплект] | 349.6 |  | 699.2
13 | 18-07-001-02 | Установка манометров:с трехходовым краном К2=1.15, К3=1.25, К7=1.15 Н43=134% *0.9,Н49=83% *0.85 | 4 [комплект] | 7,80 6,86 |  | 35.32 | 31.56 |  | 0.22 | 1.01
14 | 300-9340-020 | Манометры МП4-У | 4 [шт] | 241.19 |  | 964.76
15 | 300-9230-54 | Краны 11Б18бк д.15мм РУ=1,6МПА трехходовые | 4 [шт] | 64.3 |  | 257.2
16 | 16-05-001-01 | Установка вентилей, задвижек, затворов, клапанов обратных, кранов проходных на трубопроводах из стальных труб диаметром:до 25 мм К2=1.15, К3=1.25, К7=1.15 Н43=134% *0.9,Н49=83% *0.85 | 8 [шт] | 65,05 42,01 | 6.93 | 584.67 | 386.49 | 69.3 | 1,47 0,01 | 13,52 0,08
17 | 300-1526 | Кран шаровой cтандартный муфтовый с ручкой-рычагом диаметром 15 мм | 8 [шт] | 35.68 |  | 285.44
18 | 300-9911-106 | Отводы сварные 90 град. Р=1,0 МПа, Дн= 50 мм | 6 [шт] | 76.64 |  | 459.84
19 | 16-02-007-01 | Установка фланцевых соединений на стальных трубопроводах диаметром:50 мм К2=1.15, К3=1.25, К7=1.15 Н43=134% *0.9,Н49=83% *0.85 | 6 [соединение] | 49,06 29,92 | 8.28 | 333.71 | 206.45 | 62.1 | 0,96 0,01 | 6,62 0,06
20 | Прайс | Фланцы стальные Ду50мм ПЗ=318.2/3.44/1.18 *1.042, СМ=318.2/3.44/1.18*1.042 | 6 [шт] | 81.68 |  | 490.08
21 | 300-1234 | Соединения на сгоне стальные: переходы, диаметром до 65 мм | 4 [шт] | 26.88 |  | 107.52
22 | 300-1233 | Соединения на сгоне стальные: переходы, диаметром до 50 мм | 2 [шт] | 23.04 |  | 46.08
23 | 300-9911-1160 | Переходы сталь-полиэтилен ПЭ80 SDR11 газ (06,3 МПа), ВОДА-1,0 МПа, ДН=63/32 мм | 3 [шт] | 43.21 |  | 129.63
24 | 300-1234 | Соединения на сгоне стальные: переходы, диаметром до 65 мм | 4 [шт] | 26.88 |  | 107.52
25 | 16-02-002-06 | Прокладка трубопроводов водоснабжения из стальных водогазопроводных оцинкованных труб диаметром:50 мм К2=1.15, К3=1.25, К7=1.27 Н43=134% *0.9,Н49=83% *0.85 | 0.15 [100 м] | 1721,24 1442,24 | 193,33 8,54 | 297.89 | 248.79 | 36,25 1,60 | 47,63 1,08 | 9,07 0,16
26 | 103-9210-30 | Трубы стальные сварные водогазопроводные с резьбой оцинкованные обыкновенные диаметр условного прохода 50 мм, толщина стенки 3.5 мм | 15 [м] | 71.94 |  | 1079.1
27 | 16-02-002-05 | Прокладка трубопроводов водоснабжения из стальных водогазопроводных оцинкованных труб диаметром:40 мм К2=1.15, К3=1.25, К7=1.15 Н43=134% *0.9,Н49=83% *0.85 | 0.08 [100 м] | 1289,97 1122,48 | 108,93 6,10 | 118.85 | 103.27 | 10,89 0,61 | 37,07 0,59 | 3,41 0,05
28 | 103-9210-29 | Трубы стальные сварные водогазопроводные с резьбой оцинкованные обыкновенные диаметр условного прохода 40 мм, толщина стенки 3.5 мм | 8 [м] | 56.19 |  | 449.52
29 | 16-04-002-04 | Прокладка трубопроводов водоснабжения из напорных полиэтиленовых труб низкого давления среднего типа наружным диаметром:40 мм К2=1.15, К3=1.25, К7=1.15 Н43=134% *0.9,Н49=83% *0.85 | 0.02 [100 м] | 7190,86 5062,01 | 1139,27 239,90 | 164.7 | 116.43 | 28,48 6,00 | 162,40 6,21 | 3,74 0,12
30 | 16-04-002-05 | Прокладка трубопроводов водоснабжения из напорных полиэтиленовых труб низкого давления среднего типа наружным диаметром:50 мм К2=1.15, К3=1.25, К7=1.15 Н43=134% *0.9,Н49=83% *0.85 | 0.04 [100 м] | 7931,31 4411,18 | 2537,46 547,28 | 369.09 | 202.91 | 126,87 27,36 | 141,52 13,80 | 6,51 0,55
31 | 530-9001 | Трубы полиэтиленовые V=-6*0.899 | -5.394 [м] | 51.3 |  | -276.71
32 | Прайс | Трубы полипропиленовыеФ50мм V=4*0.946 ПЗ=427/3.44/1.18 *1.042, СМ=427/3.44/1.18*1.042 | 3.784 [м] | 109.61 |  | 414.76
33 | Прайс | Трубы полипропиленовыеФ40мм V=2*0.937 ПЗ=389.6/3.44/1.18 *1.042, СМ=389.6/3.44/1.18*1.042 | 1.874 [м] | 100.01 |  | 187.42
34 | 26-01-017-1 | Изоляция трубопроводов изделиями из вспененного каучука ("Армофлекс"), вспененного полиэтилена ("Термофлекс"): трубками К2=1.15, К3=1.25, К7=1.15 Н43=105% *0.9,Н49=70% *0.85 | 2.3 [10 м] | 799,15 109,72 | 43.78 | 1901.07 | 290.21 | 125.87 | 3,52 0,25 | 9,31 0,58
35 | 104-9400-035 | Трубки из вспененного полиэтилена внутр.диам. 60 мм толщ.20 мм V=15*1.1 | 16.5 [м] | 78.25 |  | 1291.13
36 | 104-9400-058 | Трубки из вспененного полиэтилена внутр.диам. 48 мм толщ.20 мм V=8,0*1,1 | 8.8 [м] | 55.85 |  | 491.48
37 | 104-9410 | Клипсы (зажимы) V=-2.3*30 | -69 [шт] | 14.99 |  | -1034.31
38 | 104-9410 | Клипсы (зажимы) V=2.3*30 | 69 [шт] | 0.83 |  | 57.27
39 | 16-07-005-01 | Гидравлическое испытание трубопроводов систем отопления, водопровода и горячего водоснабжения диаметром:до 50 мм К2=1.15, К3=1.25, К7=1.15 Н43=134% *0.9,Н49=83% *0.85 | 0.29 [100 м] | 277,56 183,12 | 89.92 | 94.98 | 61.07 | 32.6 | 5.01 | 1.67
| Итого прямые затраты |  |  |  |  | 17140.1 | 2100.1 | 617,91 36,23 |  | 70,54 1,90
| Итого с учетом поправочных коэффициентов |  |  |  |  | 17140.1 | 2100.1 | 617,91 36,23 |  | 70,54 1,90
| Итого с учетом поправки на зарплату |  |  |  |  | 17140.1 | 2100.1 | 617,91 36,23 |  | 70,54 1,90
| Итого с поправкой на условия производства |  |  |  |  | 17140.1 | 2100.1 | 617,91 36,23 |  | 70,54 1,90
| Накладные расходы [Н43=134% * 0.9 по поз.1,5,9-11,13,16,19,25,27,29-30,39, Н43=105% * 0.9 по поз.34] |  |  |  |  | 2500.67
| Сметная прибыль [Н49=83% * 0.85 по поз.1,5,9-11,13,16,19,25,27,29-30,39, Н49=70% * 0.85 по поз.34] |  |  |  |  | 1475.11
| Всего по разделу |  |  |  |  | 21115.88 | 2100.1 | 617,91 36,23 |  | 70,54 1,90
| Нормативная трудоемкость по разделу | [8 empty] | 72.44
| Сметная зарплата по разделу | [5 empty] | 2136.33
| Итого |  |  |  |  | 17140.1
| Накладные расходы |  |  |  |  | 2500.67
| Сметная прибыль |  |  |  |  | 1475.11
| Всего |  |  |  |  | 21115.88 | 2100.1 | 617,91 36,23 |  | 70,54 1,90
| В том числе, монтажные работы |  |  |  |  | -276.71
| В том числе, строительные работы |  |  |  |  | 10577.56 | 290.21 | 125.87 |  | 9,31 0,58
| В том числе, санитарнотехнические работы |  |  |  |  | 10815.03 | 1809.89 | 492,04 36,23 |  | 61,23 1,32
| Нормативная трудоемкость | [8 empty] | 72.44
| Сметная зарплата | [5 empty] | 2136.33
| Составила |  | Кочубей Г.П.