## Sheet1
(С) ООО "Эрикос-ЦСП" 1998-2006 СМЕТА ПЛЮС версия 3.1
Заказчик: Заказчик
Подрядчик: Подрядчик
Договор:
Объект: КАПИТАЛЬНЫЙ РЕМОНТ ЖИЛОГО ДОМА №11 ул. Геологов г. ЮГОРСК
Локальная смета 28.3 (изм.№1)
Отделка козырьков над входами -( 3 шт) от 14.10.10
[6 empty] | Сметная стоимость |  | 21.641 | 21.641 | тыс.руб.
Основание: дефектная ведомость № 3 | [5 empty] | Норм. трудоемкость |  | 135.5 | 135.5 | чел/час
Составлена в ценах на 1 Января 2001 г. | [5 empty] | Сметная зар. плата |  | 3.828 | 3.828 | тыс.руб.
|  |  |  | Стоим.единицы, руб. |  | Общая стоимость, руб. |  |  | Затраты труда ра-
№ / № | Обоснование | Н а и м е н о в а н и е р а б о т | Количество | Всего | Экспл. |  | Основной | Экспл. | бочих, не занятых
| сметной | и з а т р а т |  |  | машин |  | заработ- | машин | обслуживанием ме-
п / п | стоимости |  |  | Основная | в т.ч. | Всего | ной | в т.ч. | ханизмов, чел - час
|  |  | [ед. изм.] | заработн. | заработн. |  | платы | заработн. | Обслуживающих мех
|  |  |  | плата | плата |  |  | платы | на един | всего
1 | 2 | 3 | 4 | 5 | 6 | 7 | 8 | 9 | 10 | 11
Раздел 1. 1
1 | 10-01-052-4 | Устройство:козырьков К2=1.15*1.15, К3=1.25*1.25, К7=1.15*1.15 Н43=124% *0.9,Н49=63% *0.85 | 11.52 [м2] | 236,72 140,04 | 3.38 | 3270.02 | 2134.34 | 60.86 | 4,90 0,02 | 74,68 0,23
2 | 10-01-083-3 | Устройство по фермам настила:рабочего толщиной 25 мм сплошного К2=1.15, К3=1.25, К7=1.15 Н43=124% *0.9,Н49=63% *0.85 | 0.09 [100 м2] | 7240,55 814,96 | 200,90 23,99 | 667.17 | 84.35 | 22,60 2,70 | 29,21 0,98 | 3,02 0,09
3 | 10-01-022-1 | Подшивка козырька (снизу) досками обшивки V=9.0*1/100 К2=1.15, К3=1.25, К7=1.15 Н43=124% *0.9,Н49=63% *0.85 | 0.09 [100 м2] | 9407,06 1560,52 | 120,84 8,13 | 870.42 | 161.51 | 13,59 0,91 | 57,33 0,64 | 5,93 0,06
4 | 12-01-009-02 | Устройство желобов:подвесных К2=1.15, К3=1.25, К7=1.15 Н43=126% *0.9,Н49=65% *0.85 | 0.096 [100 м] | 9950,60 841,79 | 43,25 6,50 | 968.42 | 92.93 | 5,19 0,78 | 31,41 0,25 | 3,47 0,02
5 | 09-04-002-1 | Монтаж кровельного покрытия из:профилированного листа (козырька) К2=1.15, К3=1.25, К7=1.15 Н43=95% *0.9,Н49=85% *0.85 | 0.2592 [100 м2] | 2162,99 978,38 | 765,58 112,36 | 648.3 | 291.64 | 248,05 36,40 | 35,50 2,93 | 10,58 0,76
6 | 101-9910-006 | Настил профилированный С21-1000 оцинкованный 0,7 мм V=11.52*7.9*1.10/1000 ПЗ=46835.7/3.44, СМ=46835.7/3.44 | 0.10011 [т] | 13615.03 |  | 1363
7 | 101-9910 | Стальной гнутый профиль (профилированный настил) V=14,4*7,4*1,1/1000 | 0.11722 [т] | 19929.6 |  | 2336.15
8 | 101-9911 | Детали крепления профилированного настила к несущим конструкциям | 0.0022 [т] | 24535.28 |  | 53.98
9 | 12-01-010-01 | Устройство мелких покрытий (брандмауэры, парапеты, свесы и т.п.) из листовой оцинкованной стали ( фартук) К2=1.15, К3=1.25, К7=1.15 Н43=126% *0.9,Н49=65% *0.85 | 0.048 [100 м2] | 14735,88 3021,70 | 42,01 8,13 | 729.58 | 166.8 | 2,52 0,49 | 112,75 0,27 | 6,22 0,01
10 | 10-01-088-1 | Огнезащита обрешеток под кровлю, покрытия и настилы по фермам К2=1.15, К3=1.25, К7=1.15 Н43=124% *0.9,Н49=63% *0.85 | 0.02052 [1000 м2] | 5939,87 871,17 | 161,14 9,35 | 125.39 | 20.56 | 4,13 0,24 | 31,61 0,79 | 0,75 0,02
11 | 68-12-5 | Разборка покрытий и оснований: цементно-бетонных Н43=109%,Н49=60% | 0.02 [100 м3] | 6075,17 1978,75 | 4096,42 696,84 | 121.5 | 39.58 | 81,93 13,94 | 77,72 16,85 | 1,55 0,34
12 | 11-01-001-02 | Уплотнение грунта щебнем К2=1.15, К3=1.25, К7=1.15 Н43=129% *0.9,Н49=75% *0.85 | 0.09 [100 м2] | 2524,12 203,36 | 146,40 27,80 | 233.21 | 21.05 | 16,47 3,13 | 7,70 0,88 | 0,80 0,08
13 | 27-06-027-1 | Добавка гравия, песка или песчано-гравийной смеси К3=1.25, К7=1.15 Н43=149% *0.9,Н49=95% *0.85 | 0.019 [100 м3] | 938.89 | 938,89 159,10 | 22.3 |  | 22,30 3,78 | 4,93 | 0,09
14 | 408-9040 | Песок для строительных работ природный V=1,9*1,02 | 1.938 [м3] | 81.2 |  | 157.37
15 | 27-07-005-1 | Устройство покрытий из тротуарной плитки, количество плиток при укладке на 1 м2, шт.: 40 К2=1.15, К3=1.25, К7=1.15 Н43=149% *0.9,Н49=95% *0.85 | 0.9 [10 м2] | 339,82 314,27 | 21,00 1,95 | 352.99 | 325.27 | 23,63 2,19 | 10,50 0,06 | 10,87 0,05
16 | 403-9001-008 | Плитка тротуарная "Волна" (43 шт/м2) | 9 [м2] | 79.46 |  | 715.14
17 | 27-02-010-2 | Установка бортовых камней бетонных: при других видах покрытий К2=1.15, К3=1.25, К7=1.15 Н43=149% *0.9,Н49=95% *0.85 | 0.18 [100 м] | 8459,16 2026,77 | 162,40 27,65 | 1584.68 | 419.54 | 36,54 6,22 | 76,08 0,72 | 15,75 0,13
18 | 403-9008-519 | Камни бортовые БР100.20-8 | 18 [шт] | 40.67 |  | 732.06
| Итого прямые затраты |  |  |  |  | 14951.68 | 3757.57 | 537,81 70,78 |  | 133,62 1,88
| Итого с учетом поправочных коэффициентов |  |  |  |  | 14951.68 | 3757.57 | 537,81 70,78 |  | 133,62 1,88
| Итого с учетом поправки на зарплату |  |  |  |  | 14951.68 | 3757.57 | 537,81 70,78 |  | 133,62 1,88
| Итого с поправкой на условия производства |  |  |  |  | 14951.68 | 3757.57 | 537,81 70,78 |  | 133,62 1,88
| Накладные расходы [Н43=124% * 0.9 по поз.1-3,10, Н43=126% * 0.9 по поз.4,9, Н43=95% * 0.9 по поз.5, Н43=109% по поз.11, Н43=129% * 0.9 по поз.12, Н43=149% * 0.9 по поз.13,15,17] |  |  |  |  | 4361.53
| Сметная прибыль [Н49=63% * 0.85 по поз.1-3,10, Н49=65% * 0.85 по поз.4,9, Н49=85% * 0.85 по поз.5, Н49=60% по поз.11, Н49=75% * 0.85 по поз.12, Н49=95% * 0.85 по поз.13,15,17] |  |  |  |  | 2327.68
| Всего по разделу |  |  |  |  | 21640.89 | 3757.57 | 537,81 70,78 |  | 133,62 1,88
| Нормативная трудоемкость по разделу | [8 empty] | 135.5
| Сметная зарплата по разделу | [5 empty] | 3828.35
| Итого |  |  |  |  | 14951.68
| Накладные расходы |  |  |  |  | 4361.53
| Сметная прибыль |  |  |  |  | 2327.68
| Всего |  |  |  |  | 21640.89 | 3757.57 | 537,81 70,78 |  | 133,62 1,88
| В том числе, строительные работы |  |  |  |  | 20475.11 | 3465.93 | 289,76 34,38 |  | 123,04 1,12
| В том числе, металлоконструкции |  |  |  |  | 1165.78 | 291.64 | 248,05 36,40 |  | 10,58 0,76
| Нормативная трудоемкость | [8 empty] | 135.5
| Сметная зарплата | [5 empty] | 3828.35
| Составила |  | Кочубей Г.П.