## Sheet1
(С) ООО "Эрикос-ЦСП" 1998-2006 СМЕТА ПЛЮС версия 3.1
Заказчик: Заказчик
Подрядчик: Подрядчик
Договор:
Объект: КАПИТАЛЬНЫЙ РЕМОНТ ЖИЛОГО ДОМА №12/4 ул. Таёжная г. ЮГОРСК
Локальная смета 29.2 (изм.№1)
КРОВЛЯ от 11.10.10
[6 empty] | Сметная стоимость |  | 736.049 | 736.049 | тыс.руб.
Основание: Дефектная ведомость №2 | [5 empty] | Норм. трудоемкость |  | 3224.71 | 3224.71 | чел/час
Составлена в ценах на 1 Января 2001 г. | [5 empty] | Сметная зар. плата |  | 89.803 | 89.803 | тыс.руб.
|  |  |  | Стоим.единицы, руб. |  | Общая стоимость, руб. |  |  | Затраты труда ра-
№ / № | Обоснование | Н а и м е н о в а н и е р а б о т | Количество | Всего | Экспл. |  | Основной | Экспл. | бочих, не занятых
| сметной | и з а т р а т |  |  | машин |  | заработ- | машин | обслуживанием ме-
п / п | стоимости |  |  | Основная | в т.ч. | Всего | ной | в т.ч. | ханизмов, чел - час
|  |  | [ед. изм.] | заработн. | заработн. |  | платы | заработн. | Обслуживающих мех
|  |  |  | плата | плата |  |  | платы | на един | всего
1 | 2 | 3 | 4 | 5 | 6 | 7 | 8 | 9 | 10 | 11
Раздел 1. Кровля
1 | 26-01-039-1 | Изоляция покрытий и перекрытий изделиями из волокнистых и зернистых материалов насухо толщ.165мм V=555.00*0.165 К2=1.15, К3=1.25, К7=1.15 Н43=105% *0.9,Н49=70% *0.85 | 91.575 [м3] | 416,32 309,46 | 106.86 | 44821.75 | 32589.62 | 12232.13 | 10,58 0,60 | 1114,19 54,95
2 | 104-9131-042 | Плиты минераловатные на синтетическом связующем, жесткие, П-175 толщ.165 мм ГОСТ 9573-96 V=555*1.02*0.165 | 93.4065 [м3] | 1078.14 |  | 100705.28
3 | 10-01-083-2 | Устройство по фермам настила:рабочего толщиной 25 мм разреженного К2=1.15, К3=1.25, К7=1.15 Н43=124% *0.9,Н49=63% *0.85 | 5.55 [100 м2] | 5792,90 650,91 | 159,33 18,70 | 32913.55 | 4154.43 | 1 105,35 129,73 | 23,33 0,78 | 148,90 4,33
4 | 12-01-013-05 | Утепление покрытий плитами из легких (ячеистых) бетонов или фибролита насухо V=5.55 К2=1.15, К3=1.25, К7=1.15 Н43=126% *0.9,Н49=65% *0.85 | 5.55 [100 м2] | 1863,51 908,52 | 504,99 77,66 | 11799.5 | 5798.63 | 3 503,37 538,77 | 33,90 2,87 | 216,37 15,93
5 | 101-0780 | Плиты цементно-стружечные нешлифованные толщиной 10 мм V=555.00*1.03 | 571.65 [м2] | 120.22 |  | 68723.76
6 | 10-01-023-1 | Укладка ходовых досок К2=1.15, К3=1., К4=25, К7=1.15 Н43=124% *0.9,Н49=63% *0.85 | 0.55 [100 м] | 530,12 100,36 | 25,07 3,25 | 342.75 | 63.48 | 56,69 44,69 | 3,80 0,12 | 2,40 0,07
7 | 69-7-2 | Устройство переходных мостиков (к слуховым окнам) Н43=82%,Н49=50% | 0.06 [100 пог.м] | 11617,72 2632,97 | 327,46 131,02 | 697.06 | 157.98 | 19,65 7,86 | 104,40 2,16 | 6,26 0,13
8 | 10-01-003-1 | Устройство слуховых окон К2=1.15, К3=1.25, К7=1.15 Н43=124% *0.9,Н49=63% *0.85 | 3 [окно] | 562,11 177,68 | 43,98 4,47 | 1799.27 | 613 | 164,93 16,76 | 6,63 0,22 | 22,87 0,66
9 | 12-01-010-01 | Устройство фартука из листовой оцинкованной стали К2=1.15, К3=1.25, К7=1.15 Н43=126% *0.9,Н49=65% *0.85 | 0.135 [100 м2] | 14735,88 3021,70 | 42,01 8,13 | 2051.95 | 469.12 | 7,09 1,37 | 112,75 0,27 | 17,50 0,04
10 | 203-9053 | Переплеты оконные для жилых зданий | 1.44 [м2] | 209.28 |  | 301.36
11 | 10-03-001-1 | Обшивка слуховых окон рейкой деревянной (жалюзийные решётки) К2=1.15, К3=1.25, К7=1.15 Н43=124% *0.9,Н49=63% *0.85 | 0.0144 [100 м2] | 9871,65 3768,35 | 277,98 23,58 | 151.29 | 62.4 | 5,00 0,42 | 140,61 1,44 | 2,33 0,02
12 | 58-18-1 | Смена обрешетки с прозорами из: досок толщиной до 30 мм(30%) V=10.22*0.3 Н43=87%,Н49=65% | 3.066 [100 м2] | 1184,64 1141,59 | 31,20 12,40 | 3632.11 | 3500.11 | 95,66 38,02 | 45,70 0,18 | 140,12 0,55
13 | 09-04-002-1 | Монтаж кровельного покрытия из:профилированного листа при высоте здания до 25 м V=10.10+0.36 К2=1.15, К3=1.25, К7=1.15 Н43=95% *0.9,Н49=85% *0.85 | 10.46 [100 м2] | 2162,99 978,38 | 765,58 112,36 | 26161.95 | 11768.93 | 10 009,96 1 469,11 | 35,50 2,93 | 427,03 30,65
14 | 101-9910-006 | Настил профилированный С21-1000 оцинкованный 0,7 мм V=1046*7.9*1.10/1000 ПЗ=46835.7/3.44, СМ=46835.7/3.44 | 9.08974 [т] | 13615.03 |  | 123757.08
15 | 101-9911 | Крепежные детали для крепления профилированного настила к несущим конструкциям | 0.042 [т] | 24535.28 |  | 1030.48
16 | 10-01-087-1 | Огнезащита деревянных конструкций:ферм, арок, балок, стропил, мауэрлатов К2=1.15, К3=1.25, К7=1.15 Н43=124% *0.9,Н49=63% *0.85 | 1.278 [10 м3] | 1690,96 231,37 | 39,04 2,03 | 2217.87 | 340.04 | 62,37 3,24 | 8,50 0,17 | 12,49 0,22
17 | 10-01-088-1 | Огнезащита обрешеток под кровлю, покрытия и настилы по фермам К2=1.15, К3=1.25, К7=1.15 Н43=124% *0.9,Н49=63% *0.85 | 1.046 [1000 м2] | 5939,87 871,17 | 161,14 9,35 | 6391.93 | 1047.93 | 210,69 12,23 | 31,61 0,79 | 38,02 0,83
18 | 15-10-005-3 | Облицовка металлическими панелями "Сайдинг" с устройством металлического каркаса: карнизов К2=1.15, К3=1.25, К7=1.15 Н43=110% *0.9,Н49=55% *0.85 | 1.264 [100 м2] | 38823,14 7272,43 | 1469,87 388,67 | 50915.78 | 10571.2 | 2 322,39 614,10 | 248,63 14,02 | 361,41 17,72
19 | 10-01-083-2 | Устройство по фермам настила:рабочего толщиной 25 мм разреженного К2=1.15, К3=1.25, К7=1.15 Н43=124% *0.9,Н49=63% *0.85 | 1.264 [100 м2] | 5792,90 650,91 | 159,33 18,70 | 7495.99 | 946.16 | 251,74 29,55 | 23,33 0,78 | 33,91 0,99
20 | 201-9006-158 | Угол наружный, белый,цветной | 177 [м] | 29.42 |  | 5207.34
21 | 12-01-012-01 | Ограждение кровель перилами К2=1.15, К3=1.25, К7=1.15 Н43=126% *0.9,Н49=65% *0.85 | 1.18 [100 м] | 4401,40 186,09 | 104,30 11,79 | 5257.36 | 252.52 | 153,84 17,39 | 6,67 0,43 | 9,05 0,51
22 | 09-03-050-1 | Установка снегозадержателей К2=1.15, К3=1.25, К7=1.15 Н43=95% *0.9,Н49=85% *0.85 | 1.08 [100 м] | 566,12 374,40 | 57.64 | 687.63 | 465 | 77.81 | 12,80 0,05 | 15,90 0,05
23 | 201-0394 | Стоимость снегозадержателей. Ограждения площадок | 108 [м] | 107.63 |  | 11624.04
24 | 12-01-009-02 | Устройство желобов:подвесных К2=1.15, К3=1.25, К7=1.15 Н43=126% *0.9,Н49=65% *0.85 | 1.264 [100 м] | 9950,60 841,79 | 43,25 6,50 | 12750.83 | 1223.63 | 68,34 10,27 | 31,41 0,25 | 45,66 0,32
25 | 12-01-009-01 | Устройство желобов:настенных К2=1.15, К3=1.25, К7=1.15 Н43=126% *0.9,Н49=65% *0.85 | 0.82 [100 м] | 28415,99 2271,30 | 560,90 85,79 | 23695.47 | 2141.84 | 574,92 87,93 | 84,75 3,19 | 79,92 2,62
26 | 16-04-001-02 | Прокладка трубопроводов канализации из полиэтиленовых труб высокой плотности диаметром:100 мм К2=1.15, К3=1.25, К7=1.15 Н43=134% *0.9,Н49=83% *0.85 | 0.493 [100 м] | 6357,19 1920,07 | 47,77 2,44 | 3281.97 | 1088.58 | 29,44 1,50 | 61,60 0,28 | 34,92 0,14
27 | 26-01-017-1 | Изоляция трубопроводов изделиями из вспененного каучука ("Армофлекс"), вспененного полиэтилена ("Термофлекс"): трубками толщ.40мм К2=1.15, К3=1.25, К7=1.15 Н43=105% *0.9,Н49=70% *0.85 | 4.93 [10 м] | 799,15 109,72 | 43.78 | 4074.91 | 622.06 | 269.79 | 3,52 0,25 | 19,96 1,23
28 | 104-9400-039 | Трубки из вспененного полиэтилена внутр.диам.110 мм толщ.20 мм V=49.3*1.1 | 54.23 [м] | 171.41 |  | 9295.56
29 | 104-9400-043 | Трубки из вспененного полиэтилена внутр.диам.160 мм толщ.20 мм V=49.3*1.1 | 54.23 [м] | 237.04 |  | 12854.68
30 | 104-9410 | Клипсы (зажимы) V=-147 | -147 [шт] | 14.99 |  | -2203.53
31 | 104-9410 | Клипсы (зажимы) | 147 [шт] | 0.83 |  | 122.01
| Итого прямые затраты |  |  |  |  | 572558.98 | 77876.66 | 31 221,16 3 022,94 |  | 2749,21 131,96
| Итого с учетом поправочных коэффициентов |  |  |  |  | 572558.98 | 77876.66 | 31 221,16 3 022,94 |  | 2749,21 131,96
| Итого с учетом поправки на зарплату |  |  |  |  | 572558.98 | 77876.66 | 31 221,16 3 022,94 |  | 2749,21 131,96
| Итого с поправкой на условия производства |  |  |  |  | 572558.98 | 77876.66 | 31 221,16 3 022,94 |  | 2749,21 131,96
| Накладные расходы [Н43=105% * 0.9 по поз.1,27, Н43=124% * 0.9 по поз.3,6,8,11,16-17,19, Н43=126% * 0.9 по поз.4,9,21,24-25, Н43=82% по поз.7, Н43=87% по поз.12, Н43=95% * 0.9 по поз.13,22, Н43=110% * 0.9 по поз.18, Н43=134% * 0.9 по поз.26] |  |  |  |  | 78987.31
| Сметная прибыль [Н49=70% * 0.85 по поз.1,27, Н49=63% * 0.85 по поз.3,6,8,11,16-17,19, Н49=65% * 0.85 по поз.4,9,21,24-25, Н49=50% по поз.7, Н49=65% по поз.12, Н49=85% * 0.85 по поз.13,22, Н49=55% * 0.85 по поз.18, Н49=83% * 0.85 по поз.26] |  |  |  |  | 47863.46
| Всего по разделу |  |  |  |  | 699409.75 | 77876.66 | 31 221,16 3 022,94 |  | 2749,21 131,96
| Нормативная трудоемкость по разделу | [8 empty] | 2881.17
| Сметная зарплата по разделу | [5 empty] | 80899.6
Раздел 2. Вентшахты-4 шт.
32 | 12-01-010-01 | Устройство мелких покрытий (брандмауэры, парапеты, свесы и т.п.) из листовой оцинкованной стали К2=1.15, К3=1.25, К7=1.15 Н43=126% *0.9,Н49=65% *0.85 | 0.12 [100 м2] | 14735,88 3021,70 | 42,01 8,13 | 1823.96 | 416.99 | 6,30 1,22 | 112,75 0,27 | 15,56 0,03
33 | 09-04-006-2 | Монтаж ограждающих конструкций стен:из профилированного листа (вентшахт) К2=1.15, К3=1.25, К7=1.15 Н43=95% *0.9,Н49=85% *0.85 | 0.3 [100 м2] | 7869,00 3008,90 | 4041,12 674,52 | 2799.18 | 1038.07 | 1 515,42 252,95 | 105,28 16,90 | 36,32 5,07
34 | 101-9910-006 | Настил профилированный С21-1000 оцинкованный 0,7 мм V=30 *7.4*1.10/1000 | 0.2442 [т] | 22047.12 |  | 5383.91
35 | 101-9911 | Детали крепления профилированного настила к несущим конструкциям | 0.022 [т] | 24535.28 |  | 539.78
36 | 12-01-010-01 | Устройство фартука из листовой оцинкованной стали К2=1.15, К3=1.25, К7=1.15 Н43=126% *0.9,Н49=65% *0.85 | 0.112 [100 м2] | 14735,88 3021,70 | 42,01 8,13 | 1702.36 | 389.19 | 5,88 1,14 | 112,75 0,27 | 14,52 0,03
| Итого прямые затраты |  |  |  |  | 12249.19 | 1844.25 | 1 527,60 255,31 |  | 66,40 5,13
| Итого с учетом поправочных коэффициентов |  |  |  |  | 12249.19 | 1844.25 | 1 527,60 255,31 |  | 66,40 5,13
| Итого с учетом поправки на зарплату |  |  |  |  | 12249.19 | 1844.25 | 1 527,60 255,31 |  | 66,40 5,13
| Итого с поправкой на условия производства |  |  |  |  | 12249.19 | 1844.25 | 1 527,60 255,31 |  | 66,40 5,13
| Накладные расходы [Н43=126% * 0.9 по поз.32,36, Н43=95% * 0.9 по поз.33] |  |  |  |  | 2020.7
| Сметная прибыль [Н49=65% * 0.85 по поз.32,36, Н49=85% * 0.85 по поз.33] |  |  |  |  | 1379.48
| Всего по разделу |  |  |  |  | 15649.37 | 1844.25 | 1 527,60 255,31 |  | 66,40 5,13
| Нормативная трудоемкость по разделу | [8 empty] | 71.53
| Сметная зарплата по разделу | [5 empty] | 2099.56
Раздел 3. Люки
37 | 10-01-039-5 | Установка люков в перекрытиях площадью проема до 2 м2 К2=1.15, К3=1.25, К7=1.15 Н43=124% *0.9,Н49=63% *0.85 | 0.0288 [100 м2] | 10697,58 3801,00 | 2437,14 444,01 | 342.06 | 125.89 | 87,74 15,98 | 142,68 12,76 | 4,73 0,37
38 | 103-9221 | Люки и лазы | 2.88 [м2] | 505.41 |  | 1455.58
39 | 101-0887 | Скобяные изделия для люков | 3 [комплект] | 164.57 |  | 493.71
40 | 09-03-029-1 | Монтаж стремянок К2=1.15, К3=1.25, К7=1.15 Н43=95% *0.9,Н49=85% *0.85 | 0.09 [т] | 2537,72 957,83 | 1380,46 229,51 | 272.39 | 99.14 | 155,30 25,82 | 32,37 5,83 | 3,35 0,52
41 | 201-9002 | Конструкции стальные | 0.09 [т] | 15701.47 |  | 1413.13
| Итого прямые затраты |  |  |  |  | 3976.87 | 225.03 | 243,04 41,80 |  | 8,08 0,89
| Итого с учетом поправочных коэффициентов |  |  |  |  | 3976.87 | 225.03 | 243,04 41,80 |  | 8,08 0,89
| Итого с учетом поправки на зарплату |  |  |  |  | 3976.87 | 225.03 | 243,04 41,80 |  | 8,08 0,89
| Итого с поправкой на условия производства |  |  |  |  | 3976.87 | 225.03 | 243,04 41,80 |  | 8,08 0,89
| Накладные расходы [Н43=124% * 0.9 по поз.37, Н43=95% * 0.9 по поз.40] |  |  |  |  | 265.17
| Сметная прибыль [Н49=63% * 0.85 по поз.37, Н49=85% * 0.85 по поз.40] |  |  |  |  | 166.25
| Всего по разделу |  |  |  |  | 4408.29 | 225.03 | 243,04 41,80 |  | 8,08 0,89
| Нормативная трудоемкость по разделу | [8 empty] | 8.97
| Сметная зарплата по разделу | [5 empty] | 266.83
Раздел 4. Демонтажные работы
42 | 58-17-4 | Разборка покрытий кровель: из волнистых и полуволнистых асбестоцементных листов V=10.10+0.36 Н43=87%,Н49=65% | 10.46 [100 м2] | 599,98 597,80 | 2.18 | 6275.79 | 6252.99 | 22.8 | 24.39 | 255.12
43 | 58-2-3 | Разборка слуховых окон: полукруглых и треугольных Н43=87%,Н49=65% | 0.03 [100 окон] | 3472,04 3457,23 | 14.81 | 104.16 | 103.72 | 0.44 | 138.4 | 4.15
44 | 58-3-1 | Разборка мелких покрытий и обделок из листовой стали: поясков, сандриков, желобов, отливов, свесов и т.п. Н43=87%,Н49=65% | 0.3 [100 м] | 223,46 223,04 | 0.42 | 67.04 | 66.91 | 0.13 | 9.1 | 2.73
45 | 56-10-1 | демонтаж люков Н43=86%,Н49=62% | 0.0288 [100 м2] | 906,27 906,27 |  | 26.1 | 26.1 |  | 36.28 | 1.04
46 | 01-10-031-1 | Погрузка. Мусор строительный | 8 [т] | 17.64 | 17,64 4,88 | 141.12 |  | 141,12 39,04
47 | 01-40-010-1 | 1 класс дорог. Расстояние перевозки 10 км. 1 класс груза. Грузоподъемность свыше 7 т. Стоимость перевозки 1 т груза автосамосвалами | 8 [т] | 20.59 | 20,59 6,08 | 164.72 |  | 164,72 48,64
| Итого прямые затраты |  |  |  |  | 6778.93 | 6449.72 | 329,21 87,68 |  | 263.04
| Итого с учетом поправочных коэффициентов |  |  |  |  | 6778.93 | 6449.72 | 329,21 87,68 |  | 263.04
| Итого с учетом поправки на зарплату |  |  |  |  | 6778.93 | 6449.72 | 329,21 87,68 |  | 263.04
| Итого с поправкой на условия производства |  |  |  |  | 6778.93 | 6449.72 | 329,21 87,68 |  | 263.04
| Накладные расходы [Н43=87% по поз.42-44, Н43=86% по поз.45] |  |  |  |  | 5611
| Сметная прибыль [Н49=65% по поз.42-44, Н49=62% по поз.45] |  |  |  |  | 4191.53
| Всего по разделу |  |  |  |  | 16581.46 | 6449.72 | 329,21 87,68 |  | 263.04
| Нормативная трудоемкость по разделу | [8 empty] | 263.04
| Сметная зарплата по разделу | [5 empty] | 6537.4
| Итого |  |  |  |  | 595563.97
| Накладные расходы |  |  |  |  | 86884.18
| Сметная прибыль |  |  |  |  | 53600.72
| Всего |  |  |  |  | 736048.87 | 86395.66 | 33 321,01 3 407,73 |  | 3086,73 137,98
| В том числе, строительные работы |  |  |  |  | 676911.82 | 71935.94 | 21 533,08 1 658,35 |  | 2569,21 101,55
| В том числе, металлоконструкции |  |  |  |  | 53771.39 | 13371.14 | 11 758,49 1 747,88 |  | 482,60 36,29
| В том числе, санитарнотехнические работы |  |  |  |  | 5365.66 | 1088.58 | 29,44 1,50 |  | 34,92 0,14
| Нормативная трудоемкость | [8 empty] | 3224.71
| Сметная зарплата | [5 empty] | 89803.39
| Составила |  | Кочубей Г.П.