## Sheet1
(С) ООО "Эрикос-ЦСП" 1998-2006 СМЕТА ПЛЮС версия 3.1
Заказчик: Заказчик
Подрядчик: Подрядчик
Договор:
Объект: КАПИТАЛЬНЫЙ РЕМОНТ ЖИЛОГО ДОМА №12/4 ул. Таёжная г. ЮГОРСК
Локальная смета 29.5 (изм.№2)
ГОРЯЧЕЕ И ХОЛОДНОЕ ВОДОСНАБЖЕНИЕ от 16.10.10
[6 empty] | Сметная стоимость |  | 463.351 | 463.351 | тыс.руб.
Основание: Дефектная ведомость №5 | [5 empty] | Норм. трудоемкость |  | 3542.58 | 3542.58 | чел/час
Составлена в ценах на 1 Января 2001 г. | [5 empty] | Сметная зар. плата |  | 103.681 | 103.681 | тыс.руб.
|  |  |  | Стоим.единицы, руб. |  | Общая стоимость, руб. |  |  | Затраты труда ра-
№ / № | Обоснование | Н а и м е н о в а н и е р а б о т | Количество | Всего | Экспл. |  | Основной | Экспл. | бочих, не занятых
| сметной | и з а т р а т |  |  | машин |  | заработ- | машин | обслуживанием ме-
п / п | стоимости |  |  | Основная | в т.ч. | Всего | ной | в т.ч. | ханизмов, чел - час
|  |  | [ед. изм.] | заработн. | заработн. |  | платы | заработн. | Обслуживающих мех
|  |  |  | плата | плата |  |  | платы | на един | всего
1 | 2 | 3 | 4 | 5 | 6 | 7 | 8 | 9 | 10 | 11
Раздел 1. Водомерный узел
1 | 16-06-005-01 | Установка счетчиков (водомеров) диаметром:до 40 мм К2=1.15, К3=1.25, К7=1.15 Н43=134% *0.9,Н49=83% *0.85 | 3 [счетчик] | 14,76 12,13 | 1.69 | 51.01 | 41.85 | 6.34 | 0,41 0,01 | 1,41 0,03
2 | Прайс | Водомеры(счётчики)ВСХ крыльчатые (муфтовые) Ф40мм ПЗ=4987/3.44/1.18 *1.042, СМ=4987/3.44/1.18*1.042 | 1 [шт] | 1280.17 |  | 1280.17
3 | Прайс | Водомеры(счётчики)ВСГ крыльчатые (муфтовые) Ф32мм ПЗ=4778/3.44/1.18 *1.042, СМ=4778/3.44/1.18*1.042 | 1 [шт] | 1226.52 |  | 1226.52
4 | Прайс | Водомеры(счётчики)ВСГ крыльчатые (муфтовые) Ф40мм ПЗ=4574/3.44/1.18 *1.042, СМ=4574/3.44/1.18*1.042 | 1 [шт] | 1174.15 |  | 1174.15
5 | 16-05-001-02 | Установка кранов шаровых фланцевых на трубопроводах из стальных труб диаметром:до 50 мм К2=1.15, К3=1.25, К7=1.15 Н43=134% *0.9,Н49=83% *0.85 | 3 [шт] | 65,11 42,01 | 8.62 | 220.7 | 144.93 | 32.33 | 1,47 0,02 | 5,07 0,06
6 | Прайс | Кран фланцевый шаровый КШЦФ-20 Ду50мм ПЗ=1521/3.44/1.18 *1.042, СМ=1521/3.44/1.18*1.042 | 3 [шт] | 390.44 |  | 1171.32
7 | 16-05-001-02 | Установка клапанов обратных фланцевых на трубопроводах из стальных труб диаметром:до 50 мм К2=1.15, К3=1.25, К7=1.15 Н43=134% *0.9,Н49=83% *0.85 | 1 [шт] | 65,11 42,01 | 8.62 | 73.57 | 48.31 | 10.78 | 1,47 0,02 | 1,69 0,02
8 | Прайс | Клапан обратный 402 Ду50мм4МПа ПЗ=4604/3.44/1.18 *1.042, СМ=4604/3.44/1.18*1.042 | 1 [шт] | 1181.85 |  | 1181.85
9 | 18-06-007-04 | Установка фильтров диаметром:50 мм К2=1.15, К3=1.25, К7=1.15 Н43=134% *0.9,Н49=83% *0.85 | 0.2 [10 фильтров] | 6017,20 290,16 | 146,46 2,03 | 1219.47 | 66.74 | 36,62 0,51 | 9,92 0,50 | 2,28 0,10
10 | 18-07-001-05 | Установка кранов спускных К2=1.15, К3=1.25, К7=1.15 Н43=134% *0.9,Н49=83% *0.85 | 3 [комплект] | 4,79 3,85 |  | 16.1 | 13.28 |  | 0.12 | 0.41
11 | 300-9230-052 | Краны 11Б12бк д. 15 мм 1 МПа проходные сальниковые фланцевые | 3 [шт] | 18.76 |  | 56.28
12 | 18-07-001-02 | Установка манометров:с трехходовым краном К2=1.15, К3=1.25, К7=1.15 Н43=134% *0.9,Н49=83% *0.85 | 4 [комплект] | 7,80 6,86 |  | 35.32 | 31.56 |  | 0.22 | 1.01
13 | 300-9340-24 | Манометры МП-4У 16кгс/см | 4 [шт] | 197.57 |  | 790.28
14 | 300-9230-54 | Краны 11Б18бк д.15мм РУ=1,6МПА трехходовые | 4 [шт] | 64.3 |  | 257.2
15 | 18-07-001-04 | Установка термометров в оправе прямых и угловых К2=1.15, К3=1.25, К7=1.15 Н43=134% *0.9,Н49=83% *0.85 | 2 [комплект] | 10,55 9,17 |  | 23.85 | 21.09 |  | 0.31 | 0.71
16 | 300-1467 | Термометр прямой до 160 град С в оправе | 2 [комплект] | 349.6 |  | 699.2
17 | 16-05-001-02 | Установка кранов шаровых фланцевых на трубопроводах из стальных труб диаметром:до 50 мм К2=1.15, К3=1.25, К7=1.15 Н43=134% *0.9,Н49=83% *0.85 | 3 [шт] | 65,11 42,01 | 8.62 | 220.7 | 144.93 | 32.33 | 1,47 0,02 | 5,07 0,06
18 | Прайс | Кран фланцевый шаровый КШЦФ-20 Ду32мм ПЗ=1324/3.44/1.18 *1.042, СМ=1324/3.44/1.18*1.042 | 1 [шт] | 339.87 |  | 339.87
19 | Прайс | Кран фланцевый шаровый КШЦФ-20 Ду40мм ПЗ=1376/3.44/1.18 *1.042, СМ=1376/3.44/1.18*1.042 | 2 [шт] | 353.22 |  | 706.44
20 | 16-05-001-01 | Установка вентилей, задвижек, затворов, клапанов обратных, кранов проходных на трубопроводах из стальных труб диаметром:до 25 мм К2=1.15, К3=1.25, К7=1.15 Н43=134% *0.9,Н49=83% *0.85 | 6 [шт] | 65,05 42,01 | 6.93 | 438.5 | 289.87 | 51.98 | 1,47 0,01 | 10,14 0,06
21 | 300-9230-11 | Краны ДУ=15мм спускной | 3 [шт] | 29.74 |  | 89.22
22 | Прайс | Кран фланцевый шаровый КШЦФ-20 Ду25мм ПЗ=2880/3.44/1.18 *1.042, СМ=2880/3.44/1.18*1.042 | 3 [шт] | 739.3 |  | 2217.9
23 | 300-9504-042 | Резьба оцинкованная д. 25 мм | 4 [шт] | 6.07 |  | 24.28
24 | 300-9504-041 | Резьба оцинкованная д. 20 мм | 2 [шт] | 3.72 |  | 7.44
25 | Прайс | Переход стальной 57-25мм ПЗ=33/3.44/1.18 *1.042, СМ=33/3.44/1.18*1.042 | 4 [шт] | 8.47 |  | 33.88
26 | Прайс | Переход стальной 57-20мм ПЗ=33/3.44/1.18 *1.042, СМ=33/3.44/1.18*1.042 | 2 [шт] | 8.47 |  | 16.94
27 | 16-02-001-03 | Прокладка трубопроводов отопления из стальных водогазопроводных неоцинкованных труб диаметром:25 мм К2=1.15, К3=1.25, К7=1.15 Н43=134% *0.9,Н49=83% *0.85 | 0.03 [100 м] | 1140,72 998,33 | 92,61 6,10 | 39.41 | 34.44 | 3,47 0,23 | 32,97 0,50 | 1,14 0,02
28 | 103-9210-27 | Трубы стальные сварные водогазопроводные с резьбой оцинкованные обыкновенные диаметр условного прохода 25 мм, толщина стенки 3.2 мм | 3 [м] | 35.58 |  | 106.74
29 | 16-02-002-04 | Прокладка трубопроводов водоснабжения из стальных водогазопроводных оцинкованных труб диаметром:32 мм(спецификация п.13) К2=1.15, К3=1.25, К7=1.15 Н43=134% *0.9,Н49=83% *0.85 | 0.03 [100 м] | 1288,42 1122,48 | 108,93 6,10 | 44.52 | 38.73 | 4,08 0,23 | 37,07 0,59 | 1,28 0,02
30 | 103-9210-4 | Трубы стальные сварные водогазопроводные с резьбой черные легкие (неоцинкованные) диаметр условного прохода 32 мм, толщина стенки 2.8 мм | 3 [м] | 19.65 |  | 58.95
31 | 16-02-002-05 | Прокладка трубопроводов водоснабжения из стальных водогазопроводных оцинкованных труб диаметром:40 мм К2=1.15, К3=1.25, К7=1.15 Н43=134% *0.9,Н49=83% *0.85 | 0.05 [100 м] | 1289,97 1122,48 | 108,93 6,10 | 74.28 | 64.54 | 6,81 0,38 | 37,07 0,59 | 2,13 0,03
32 | 103-9210-29 | Трубы стальные сварные водогазопроводные с резьбой оцинкованные обыкновенные диаметр условного прохода 40 мм, толщина стенки 3.5 мм | 5 [м] | 56.19 |  | 280.95
33 | 16-02-002-06 | Прокладка трубопроводов водоснабжения из стальных водогазопроводных оцинкованных труб диаметром:50 мм К2=1.15, К3=1.25, К7=1.15 Н43=134% *0.9,Н49=83% *0.85 | 0.25 [100 м] | 1721,24 1442,24 | 193,33 8,54 | 496.48 | 414.64 | 60,42 2,67 | 47,63 1,08 | 13,69 0,27
34 | 103-9210-30 | Трубы стальные сварные водогазопроводные с резьбой оцинкованные обыкновенные диаметр условного прохода 50 мм, толщина стенки 3.5 мм | 25 [м] | 71.94 |  | 1798.5
35 | 300-1224 | Крепления для трубопроводов: кронштейны, планки, хомуты | 2.5 [кг] | 16.05 |  | 40.13
36 | 26-01-017-1 | Изоляция трубопроводов изделиями из вспененного каучука ("Армофлекс"), вспененного полиэтилена ("Термофлекс"): трубками К2=1.15, К3=1.25, К7=1.15 Н43=105% *0.9,Н49=70% *0.85 | 3.6 [10 м] | 799,15 109,72 | 43.78 | 2975.59 | 454.24 | 197.01 | 3,52 0,25 | 14,57 0,90
37 | 104-9410 | Клипсы (зажимы) V=-30/10*36 | -108 [шт] | 14.99 |  | -1618.92
38 | 104-9410 | Клипсы (зажимы) V=30/10*36 | 108 [шт] | 0.83 |  | 89.64
39 | 104-9400-024 | Трубки из вспененного полиэтилена внутр.диам. 54 мм толщ.13 мм V=25*1.1 | 27.5 [м] | 46.26 |  | 1272.15
40 | 104-9400-052 | Трубки из вспененного полиэтилена внутр.диам. 42 мм толщ.13 мм V=5*1.1 | 5.5 [м] | 27.94 |  | 153.67
41 | 104-9400-048 | Трубки из вспененного полиэтилена внутр.диам. 25 мм толщ.13 мм V=3*1.1 | 3.3 [м] | 17.39 |  | 57.39
42 | 104-9400-051 | Трубки из вспененного полиэтилена внутр.диам. 35 мм толщ.13 мм V=3*1,1 | 3.3 [м] | 21.47 |  | 70.85
43 | 16-02-007-01 | Установка фланцевых соединений на стальных трубопроводах диаметром:50 мм К2=1.15, К3=1.25, К7=1.15 Н43=134% *0.9,Н49=83% *0.85 | 18 [соединение] | 49,06 29,92 | 8.28 | 1001.12 | 619.34 | 186.3 | 0,96 0,01 | 19,87 0,18
44 | Прайс | Фланцы стальные Ду50мм ПЗ=318.2/3.44/1.18 *1.042, СМ=318.2/3.44/1.18*1.042 | 6 [шт] | 81.68 |  | 490.08
45 | Прайс | Фланцы стальные Ду40мм ПЗ=106.6/3.44/1.18 *1.042, СМ=106.6/3.44/1.18*1.042 | 4 [шт] | 27.36 |  | 109.44
46 | Прайс | Фланцы стальные Ду25мм ПЗ=173.5/3.44/1.18 *1.042, СМ=173.5/3.44/1.18*1.042 | 6 [шт] | 44.54 |  | 267.24
47 | Прайс | Фланцы стальные Ду32мм ПЗ=76.9/3.44/1.18 *1.042, СМ=76.9/3.44/1.18*1.042 | 2 [шт] | 19.74 |  | 39.48
48 | 16-07-005-01 | Гидравлическое испытание трубопроводов систем отопления, водопровода и горячего водоснабжения диаметром:до 50 мм Н43=134% *0.9,Н49=83% *0.85 | 0.22 [100 м] | 277,56 183,12 | 89.92 | 61.06 | 40.29 | 19.78 | 5.01 | 1.1
| Итого прямые затраты |  |  |  |  | 21480.91 | 2468.78 | 648,25 4,02 |  | 81,57 1,75
| Итого с учетом поправочных коэффициентов |  |  |  |  | 21480.91 | 2468.78 | 648,25 4,02 |  | 81,57 1,75
| Итого с учетом поправки на зарплату |  |  |  |  | 21480.91 | 2468.78 | 648,25 4,02 |  | 81,57 1,75
| Итого с поправкой на условия производства |  |  |  |  | 21480.91 | 2468.78 | 648,25 4,02 |  | 81,57 1,75
| Накладные расходы [Н43=134% * 0.9 по поз.1,5,7,9-10,12,15,17,20,27,29,31,33,43,48, Н43=105% * 0.9 по поз.36] |  |  |  |  | 2863.64
| Сметная прибыль [Н49=83% * 0.85 по поз.1,5,7,9-10,12,15,17,20,27,29,31,33,43,48, Н49=70% * 0.85 по поз.36] |  |  |  |  | 1694.36
| Всего по разделу |  |  |  |  | 26038.91 | 2468.78 | 648,25 4,02 |  | 81,57 1,75
| Нормативная трудоемкость по разделу | [8 empty] | 83.32
| Сметная зарплата по разделу | [5 empty] | 2472.8
Раздел 2. Холодное и горячее водоснабжение
49 | 18-07-001-05 | Установка кранов воздушных К2=1.15, К3=1.25, К7=1.15 Н43=134% *0.9,Н49=83% *0.85 | 27 [комплект] | 4,79 3,85 |  | 144.92 | 119.54 |  | 0.12 | 3.73
50 | 300-9230-1 | Краны Маевского | 27 [шт] | 6.61 |  | 178.47
51 | 16-02-004-01 | Прокладка гильз из стальных бесшовных труб диаметром:40 мм К2=1.15, К3=1.25, К7=1.15 Н43=134% *0.9,Н49=83% *0.85 | 0.28 [100 м] | 2194,91 1868,70 | 267,72 7,73 | 711.8 | 601.72 | 93,70 2,71 | 60,83 1,06 | 19,59 0,30
52 | 103-0017 | Трубы стальные сварные водогазопроводные с резьбой черные обыкновенные (неоцинкованные) диаметр условного прохода 40 мм, толщина стенки 3.5 мм | 28 [м] | 28.7 |  | 803.6
53 | 16-04-002-04 | Прокладка трубопроводов водоснабжения из напорных полиэтиленовых труб низкого давления среднего типа наружным диаметром:40 мм К2=1.15, К3=1.25, К7=1.15 Н43=134% *0.9,Н49=83% *0.85 | 1 [100 м] | 7190,86 5062,01 | 1139,27 239,90 | 8234.98 | 5821.31 | 1 424,09 299,88 | 162,40 6,21 | 186,76 6,21
54 | 16-04-002-03 | Прокладка трубопроводов водоснабжения из напорных полиэтиленовых труб низкого давления среднего типа наружным диаметром:32 мм К2=1.15, К3=1.25, К7=1.15 Н43=134% *0.9,Н49=83% *0.85 | 0.5 [100 м] | 5637,78 3796,51 | 906,53 191,91 | 3216.94 | 2182.99 | 566,58 119,94 | 121,80 4,94 | 70,04 2,47
55 | 16-04-002-02 | Прокладка трубопроводов водоснабжения из напорных полиэтиленовых труб низкого давления среднего типа наружным диаметром:25 мм К2=1.15, К3=1.25, К7=1.15 Н43=134% *0.9,Н49=83% *0.85 | 1.8 [100 м] | 7146,86 4664,28 | 1547,76 333,41 | 14820.2 | 9655.06 | 3 482,46 750,17 | 149,64 8,42 | 309,75 15,16
56 | 16-04-002-01 | Прокладка трубопроводов водоснабжения из напорных полиэтиленовых труб низкого давления среднего типа наружным диаметром:20 мм К2=1.15, К3=1.25, К7=1.15 Н43=134% *0.9,Н49=83% *0.85 | 2.38 [100 м] | 9372,73 5929,78 | 2509,59 545,65 | 25917.23 | 16229.81 | 7 466,03 1 623,31 | 190,24 13,64 | 520,69 32,46
57 | 16-04-002-01 | Прокладка трубопроводов водоснабжения из напорных полиэтиленовых труб низкого давления среднего типа наружным диаметром:20 мм К2=1.15, К3=1.25, К7=1.15 Н43=134% *0.9,Н49=83% *0.85 | 1.62 [100 м] | 9372,73 5929,78 | 2509,59 545,65 | 17641.14 | 11047.18 | 5 081,92 1 104,94 | 190,24 13,64 | 354,42 22,10
58 | 530-9001 | Трубы полиэтиленовые V=-730*0.929 | -678.17 [м] | 51.3 |  | -34790.12
Примечание. СОЕДИНИТЕЛЬНЫЕ ДЕТАЛИ
59 | прайс HENKO | Труба металлопластиковая Ф 40мм V=100*0.929 ПЗ=340/1.18/3.44*1.042, СМ=340/1.18/3.44*1.042 | 92.9 [м] | 87.28 |  | 8108.31
Примечание. СОЕДИНИТЕЛЬНЫЕ ДЕТАЛИ
60 | прайс HENKO | Труба металлопластиковая Ф 32 V=50*0.929 ПЗ=182.4/1.18/3.44*1.042, СМ=182.4/1.18/3.44*1.042 | 46.45 [м] | 46.82 |  | 2174.79
Примечание. СОЕДИНИТЕЛЬНЫЕ ДЕТАЛИ
61 | прайс HENKO | Труба металлопластиковая Ф26мм V=180*0.929 ПЗ=119.00/1.18/3.44*1.042, СМ=119.00/1.18/3.44*1.042 | 167.22 [м] | 30.55 |  | 5108.57
Примечание. СОЕДИНИТЕЛЬНЫЕ ДЕТАЛИ
62 | прайс HENKO | Труба металлопластиковая Ф20мм V=238*0.929 ПЗ=65.6/1.18/3.44*1.042, СМ=65.6/1.18/3.44*1.042 | 221.102 [м] | 16.84 |  | 3723.36
Примечание. СОЕДИНИТЕЛЬНЫЕ ДЕТАЛИ
63 | прайс HENKO | Труба металлопластиковая Ф16мм V=162*0.929 ПЗ=61.3/1.18/3.44*1.042, СМ=61.3/1.18/3.44*1.042 | 150.498 [м] | 15.74 |  | 2368.84
64 | 17-01-002-01 | Установка полотенцесушителей:из водогазопроводных труб К2=1.15, К3=1.25, К7=1.15 Н43=134% *0.9,Н49=83% *0.85 | 2.7 [10 шт] | 752,20 184,71 | 17.95 | 2117.86 | 573.52 | 60.58 | 6,10 0,10 | 18,94 0,27
65 | 300-0550 | Полотенцесушители из стальных водогазопроводных оцинкованных труб с креплениями диаметром 25мм,поверхность нагрева 0,3м2 | -27 [шт] | 64.9 |  | -1752.3
Примечание. СОЕДИНИТЕЛЬНЫЕ ДЕТАЛИ
66 | прайс HENKO | Полотенцесушители стальные хромированные П-образные ПЗ=1000/1.18/3.44*1.042, СМ=1000/1.18/3.44*1.042 | 27 [м] | 256.7 |  | 6930.9
Примечание. СОЕДИНИТЕЛЬНЫЕ ДЕТАЛИ
67 | прайс HENKO | Крепления телескопические для полотенцесушителей ПЗ=128/1.18/3.44*1.042, СМ=128/1.18/3.44*1.042 | 54 [м] | 32.86 |  | 1774.44
68 | 18-06-003-10 | Установка воздухоотводчиков К2=1.15, К3=1.25, К7=1.15 Н43=134% *0.9,Н49=83% *0.85 | 9 [шт] | 1197,22 49,68 | 16,40 0,81 | 10878.95 | 514.19 | 184,50 9,11 | 1,66 0,09 | 17,18 0,81
69 | 300-1224 | Крепления для трубопроводов: кронштейны, планки, хомуты | 118 [кг] | 16.05 |  | 1893.9
Примечание. СОЕДИНИТЕЛЬНЫЕ ДЕТАЛИ
70 | прайс | Пресс муфта 40х1"1/4" ПЗ=410.7/1.18/3.44*1.042, СМ=410.7 /1.18/3.44*1.042 | 4 [шт] | 105.43 |  | 421.72
Примечание. СОЕДИНИТЕЛЬНЫЕ ДЕТАЛИ
71 | прайс | Пресс муфта 32х1"1/4"НР ПЗ=318.1/1.18/3.44*1.0423, СМ=318.1 /1.18/3.44*1.042 | 2 [шт] | 81.68 |  | 163.36
Примечание. СОЕДИНИТЕЛЬНЫЕ ДЕТАЛИ
72 | прайс | Пресс тройник 40х1"НРх40 ПЗ=899.18/1.18/3.44*1.042, СМ=899.18/1.18/3.44*1.042 | 18 [шт] | 230.82 |  | 4154.76
Примечание. СОЕДИНИТЕЛЬНЫЕ ДЕТАЛИ
73 | прайс | Тройник переходной 32х3/4"х32 ПЗ=429.57/1.18/3.44*1.042, СМ=429.57 /1.18/3.44*1.042 | 9 [шт] | 110.27 |  | 992.43
Примечание. СОЕДИНИТЕЛЬНЫЕ ДЕТАЛИ
74 | прайс | Пресс муфта 40х26 ПЗ=898.61/1.18/3.44*1.042, СМ=898.61/1.18/3.44*1.042 | 6 [шт] | 230.67 |  | 1384.02
Примечание. СОЕДИНИТЕЛЬНЫЕ ДЕТАЛИ
75 | прайс | Пресс муфта 32х20 ПЗ=195.5/1.18/3.44*1.042, СМ=195.5 /1.18/3.44*1.042 | 4 [шт] | 50.19 |  | 200.76
Примечание. СОЕДИНИТЕЛЬНЫЕ ДЕТАЛИ
76 | прайс | Соединитель прямой 26х1"НР для труб Henko ПЗ=221.0/1.18/3.44*1.042, СМ=221.0 /1.18/3.44*1.042 | 28 [шт] | 56.73 |  | 1588.44
Примечание. СОЕДИНИТЕЛЬНЫЕ ДЕТАЛИ
77 | прайс | Соединитель прямой 20х3/4"НР для труб Henko ПЗ=142.0/1.18/3.44*1.042, СМ=142.0 /1.18/3.44*1.042 | 18 [шт] | 36.45 |  | 656.1
Примечание. СОЕДИНИТЕЛЬНЫЕ ДЕТАЛИ
78 | прайс | Пресс тройник 26х1/2"НРх26 ПЗ=286/1.18/3.44*1.042, СМ=286 /1.18/3.44*1.042 | 28 [шт] | 73.42 |  | 2055.76
Примечание. СОЕДИНИТЕЛЬНЫЕ ДЕТАЛИ
79 | прайс | Разъемное соединение Ф20 ПЗ=126.26/1.18/3.44*1.042, СМ=126.26/1.18/3.44*1.042 | 18 [шт] | 32.41 |  | 583.38
Примечание. СОЕДИНИТЕЛЬНЫЕ ДЕТАЛИ
80 | прайс | Разъемное соединение Ф25 ПЗ=230.38/1.18/3.44*1.042, СМ=230.38 /1.18/3.44*1.042 | 30 [шт] | 59.14 |  | 1774.2
Примечание. СОЕДИНИТЕЛЬНЫЕ ДЕТАЛИ
81 | прайс | Разъемное соединение Ф32 ПЗ=356.66/1.18/3.44*1.042, СМ=356.66 /1.18/3.44*1.042 | 6 [шт] | 91.55 |  | 549.3
Примечание. СОЕДИНИТЕЛЬНЫЕ ДЕТАЛИ
82 | прайс | Пресс тройник с ВР 20х1/2"х20 для труб Henko ПЗ=278/1.18/3.44*1.042, СМ=278 /1.18/3.44*1.042 | 18 [шт] | 71.36 |  | 1284.48
Примечание. СОЕДИНИТЕЛЬНЫЕ ДЕТАЛИ
83 | прайс | Пресс тройник переходной 26х20х26 для труб Henko ПЗ=395/1.18/3.44*1.042, СМ=395 /1.18/3.44*1.042 | 68 [шт] | 101.4 |  | 6895.2
Примечание. СОЕДИНИТЕЛЬНЫЕ ДЕТАЛИ
84 | прайс | Соединитель прямой 20х1/2"НР для труб Henko ПЗ=91.90/1.18/3.44*1.042, СМ=91.9 /1.18/3.44*1.042 | 68 [шт] | 23.59 |  | 1604.12
Примечание. СОЕДИНИТЕЛЬНЫЕ ДЕТАЛИ
85 | прайс | Пресс тройник переходной 26х16х26 для труб Henko ПЗ=385.2/1.18/3.44*1.042, СМ=385.2 /1.18/3.44*1.042 | 68 [шт] | 98.88 |  | 6723.84
Примечание. СОЕДИНИТЕЛЬНЫЕ ДЕТАЛИ
86 | прайс | Соединитель прямойс НР 16х1/2"НР для труб Henko ПЗ=74.6/1.18/3.44*1.042, СМ=74.6 /1.18/3.44*1.042 | 68 [шт] | 19.15 |  | 1302.2
Примечание. СОЕДИНИТЕЛЬНЫЕ ДЕТАЛИ
87 | прайс | Тройник стальной никелированный 15х15х15 ВР ПЗ=72.89/1.18/3.44*1.042, СМ=72.89 /1.18/3.44*1.042 | 34 [шт] | 18.71 |  | 636.14
Примечание. СОЕДИНИТЕЛЬНЫЕ ДЕТАЛИ
88 | прайс | Муфта стальная никелированная 25х15 ВР ПЗ=83.16/1.18/3.44*1.042, СМ=83.16 /1.18/3.44*1.042 | 52 [шт] | 21.35 |  | 1110.2
Примечание. СОЕДИНИТЕЛЬНЫЕ ДЕТАЛИ
89 | прайс | Пресс тройник переходной 26х20х20 для труб Henko ПЗ=339/1.18/3.44*1.042, СМ=339.2 /1.18/3.44*1.042 | 18 [шт] | 87.02 |  | 1566.36
Примечание. СОЕДИНИТЕЛЬНЫЕ ДЕТАЛИ
90 | прайс | Соединитель прямой 20х1/2"НР для труб Henko ПЗ=108.9/1.18/3.44*1.042, СМ=108.9 /1.18/3.44*1.042 | 18 [шт] | 27.95 |  | 503.1
Примечание. СОЕДИНИТЕЛЬНЫЕ ДЕТАЛИ
91 | прайс | Пресс угольник 20х20 для труб Henko ПЗ=182.8/1.18/3.44*1.042, СМ=182.8 /1.18/3.44*1.042 | 146 [шт] | 46.92 |  | 6850.32
Примечание. СОЕДИНИТЕЛЬНЫЕ ДЕТАЛИ
92 | прайс | Пресс угольник 16х16 для труб Henko ПЗ=120.4/1.18/3.44*1.042, СМ=120.4 /1.18/3.44*1.042 | 194 [шт] | 30.91 |  | 5996.54
Примечание. СОЕДИНИТЕЛЬНЫЕ ДЕТАЛИ
93 | прайс | Разъемное соединение Ф15 ПЗ=77/1.18/3.44*1.042, СМ=77/1.18/3.44*1.042 | 230 [шт] | 19.77 |  | 4547.1
Примечание. СОЕДИНИТЕЛЬНЫЕ ДЕТАЛИ
94 | прайс | Пресс угольник 26х26 для труб Henko ПЗ=247/1.18/3.44*1.042, СМ=247/1.18/3.44*1.042 | 28 [шт] | 63.41 |  | 1775.48
Примечание. СОЕДИНИТЕЛЬНЫЕ ДЕТАЛИ
95 | прайс | Пресс угольник 40х40 для труб Henko ПЗ=630.92/1.18/3.44*1.042, СМ=630.92/1.18/3.44*1.042 | 10 [шт] | 161.96 |  | 1619.6
Примечание. СОЕДИНИТЕЛЬНЫЕ ДЕТАЛИ
96 | прайс | Пресс муфта 40х40 для труб Henko ПЗ=566.85/1.18/3.44*1.042, СМ=566.85/1.18/3.44*1.042 | 10 [шт] | 145.51 |  | 1455.1
Примечание. СОЕДИНИТЕЛЬНЫЕ ДЕТАЛИ
97 | прайс | Угольник 32х32 для труб Henko ПЗ=479/1.18/3.44*1.042, СМ=479/1.18/3.44*1.042 | 10 [шт] | 122.96 |  | 1229.6
Примечание. СОЕДИНИТЕЛЬНЫЕ ДЕТАЛИ
98 | прайс | Ниппель никелированный 15х15 ПЗ=22.79/1.18/3.44*1.042, СМ=22.79 /1.18/3.44*1.042 | 122 [шт] | 5.85 |  | 713.7
Примечание. СОЕДИНИТЕЛЬНЫЕ ДЕТАЛИ
99 | прайс | Соединительная муфта 32х32 для труб Henko ПЗ=525/1.18/3.44*1.042, СМ=525/1.18/3.44*1.042 | 6 [шт] | 134.77 |  | 808.62
Примечание. СОЕДИНИТЕЛЬНЫЕ ДЕТАЛИ
100 | прайс | Опора Ф26 ПЗ=4.03/1.18/3.44*1.042, СМ=4.03 /1.18/3.44*1.042 | 90 [шт] | 1.03 |  | 92.7
Примечание. СОЕДИНИТЕЛЬНЫЕ ДЕТАЛИ
101 | прайс | Опора Ф20 ПЗ=2.91/1.18/3.44*1.042, СМ=2.91 /1.18/3.44*1.042 | 50 [шт] | 0.75 |  | 37.5
102 | 16-05-001-01 | Установка вентилей, задвижек, затворов, клапанов обратных, кранов проходных на трубопроводах из стальных труб диаметром:до 25 мм К2=1.15, К3=1.25, К7=1.47 Н43=134% *0.9,Н49=83% *0.85 | 191 [шт] | 65,05 42,01 | 6.93 | 13959.04 | 9227.5 | 1654.54 | 1,47 0,01 | 412,73 1,91
103 | 300-9230-11 | Краны 11Б27П1 ДУ=15мм РУ=1МПА шаровые проходные | 162 [шт] | 29.74 |  | 4817.88
104 | 300-9230-12 | Краны 11Б27П1 ДУ=20мм РУ=1МПА шаровые проходные | 9 [шт] | 37.31 |  | 335.79
105 | 300-9230-13 | Краны 11Б27П1 ДУ=25мм РУ=1МПА шаровые проходные | 20 [шт] | 52.13 |  | 1042.6
Примечание. СОЕДИНИТЕЛЬНЫЕ ДЕТАЛИ
106 | прайс | пресс-муфта 20х1/2 ВР ПЗ=167/1.18/3.44*1.042, СМ=167 /1.18/3.44*1.042 | 54 [шт] | 42.87 |  | 2314.98
Примечание. СОЕДИНИТЕЛЬНЫЕ ДЕТАЛИ
107 | прайс | пресс-муфта 20х16х20 ПЗ=342/1.18/3.44*1.042, СМ=342/1.18/3.44*1.042 | 54 [шт] | 87.79 |  | 4740.66
Примечание. СОЕДИНИТЕЛЬНЫЕ ДЕТАЛИ
108 | прайс | пресс-муфта 20х16х16 ПЗ=328/1.18/3.44*1.042, СМ=328/1.18/3.44*1.042 | 54 [шт] | 84.2 |  | 4546.8
Примечание. СОЕДИНИТЕЛЬНЫЕ ДЕТАЛИ
109 | прайс | пресс-муфта 16х1/2 НР ПЗ=133/1.18/3.44*1.042, СМ=133/1.18/3.44*1.042 | 135 [шт] | 34.14 |  | 4608.9
Примечание. СОЕДИНИТЕЛЬНЫЕ ДЕТАЛИ
110 | прайс | пресс тройник 16х16х16 ПЗ=294/1.18/3.44*1.042, СМ=294/1.18/3.44*1.042 | 54 [шт] | 75.47 |  | 4075.38
Примечание. СОЕДИНИТЕЛЬНЫЕ ДЕТАЛИ
111 | прайс | пресс-муфта 16х1/2 ВР ПЗ=184/1.18/3.44*1.042, СМ=184/1.18/3.44*1.042 | 54 [шт] | 47.23 |  | 2550.42
112 | 300-9324 | Угольники прямые | 5.4 [10 шт] | 50.5 |  | 272.7
113 | 17-01-001-01 | Установка ванн купальных прямых:чугунных К2=1.15, К3=1.25, К7=1.15 Н43=134% *0.9,Н49=83% *0.85 | 2.7 [10 компл] | 1279,39 974,71 | 228,73 26,20 | 4003.5 | 3026.47 | 771,96 88,43 | 32,19 1,55 | 99,95 4,19
114 | 17-01-003-01 | Установка унитазов:с бачком непосредственно присоединенным К2=1.15, К3=1.25, К7=1.15 Н43=134% *0.9,Н49=83% *0.85 | 2.7 [10 компл] | 832,49 737,48 | 95,01 9,69 | 2610.53 | 2289.88 | 320,66 32,70 | 24,64 0,71 | 76,51 1,92
115 | 17-01-001-14 | Установка умывальников одиночных:с подводкой холодной и горячей воды К2=1.15, К3=1.25, К7=1.15 Н43=134% *0.9,Н49=83% *0.85 | 2.7 [10 компл] | 837,64 655,56 | 49,62 3,94 | 2560.62 | 2035.51 | 167,47 13,30 | 21,65 0,35 | 67,22 0,95
116 | 17-01-005-01 | Установка моек:на одно отделение К2=1.15, К3=1.25, К7=1.15 Н43=134% *0.9,Н49=83% *0.85 | 2.7 [10 компл] | 674,16 524,45 | 36,11 3,94 | 2057.01 | 1628.42 | 121,87 13,30 | 17,32 0,27 | 53,78 0,73
117 | 16-07-005-01 | Гидравлическое испытание трубопроводов систем отопления, водопровода и горячего водоснабжения диаметром:до 50 мм К2=1.15, К3=1.25, К7=1.15 Н43=134% *0.9,Н49=83% *0.85 | 7.3 [100 м] | 277,56 183,12 | 89.92 | 2390.81 | 1537.29 | 820.52 | 5.01 | 42.06
| Итого прямые затраты |  |  |  |  | 198370.53 | 66490.39 | 22 216,88 4 057,79 |  | 2253,35 89,48
| Итого с учетом поправочных коэффициентов |  |  |  |  | 198370.53 | 66490.39 | 22 216,88 4 057,79 |  | 2253,35 89,48
| Итого с учетом поправки на зарплату |  |  |  |  | 198370.53 | 66490.39 | 22 216,88 4 057,79 |  | 2253,35 89,48
| Итого с поправкой на условия производства |  |  |  |  | 198370.53 | 66490.39 | 22 216,88 4 057,79 |  | 2253,35 89,48
| Накладные расходы [Н43=134% * 0.9 по поз.49,51,53-57,64,68,102,113-117] |  |  |  |  | 85081.11
| Сметная прибыль [Н49=83% * 0.85 по поз.49,51,53-57,64,68,102,113-117] |  |  |  |  | 49771.76
| Всего по разделу |  |  |  |  | 333223.4 | 66490.39 | 22 216,88 4 057,79 |  | 2253,35 89,48
| Нормативная трудоемкость по разделу | [8 empty] | 2342.83
| Сметная зарплата по разделу | [5 empty] | 70548.18
Раздел 3. СТРОИТЕЛЬНЫЕ РАБОТЫ
118 | 26-01-017-1 | Изоляция трубопроводов изделиями из вспененного каучука ("Армофлекс"), вспененного полиэтилена ("Термофлекс"): трубками К2=1.15, К3=1.25, К7=1.15 Н43=105% *0.9,Н49=70% *0.85 | 18 [10 м] | 799,15 109,72 | 43.78 | 14877.95 | 2271.2 | 985.05 | 3,52 0,25 | 72,86 4,50
119 | 104-9400-034 | Трубки из вспененного полиэтилена внутр.диам. 54 мм толщ.20 мм V=30*1,1 | 33 [м] | 73.92 |  | 2439.36
120 | 104-9400-056 | Трубки из вспененного полиэтилена внутр.диам. 42 мм толщ.20 мм V=80*1,1 | 88 [м] | 50.15 |  | 4413.2
121 | 104-9400-055 | Трубки из вспененного полиэтилена внутр.диам. 35 мм толщ.20 мм V=70*1,1 | 77 [м] | 47.59 |  | 3664.43
122 | 104-9410 | Клипсы (зажимы) V=-540 | -540 [шт] | 14.99 |  | -8094.6
123 | 104-9410 | Клипсы (зажимы) | 540 [шт] | 0.83 |  | 448.2
124 | 46-03-010-3 | Пробивка в бетонных стенах и полах толщиной 100 мм отверстий площадью:до 500 см2 Н43=116%,Н49=70% | 1.17 [100 отверстий] | 7757,26 3311,46 | 4445,80 925,35 | 9075.99 | 3874.41 | 5 201,59 1 082,66 | 110,64 30,57 | 129,45 35,77
125 | 46-03-010-3 | Пробивка в бетонных стенах и полах толщиной 100 мм отверстий площадью:до 500 см2 Н43=116%,Н49=70% | 0.81 [100 отверстий] | 7757,26 3311,46 | 4445,80 925,35 | 6283.38 | 2682.28 | 3 601,10 749,53 | 110,64 30,57 | 89,62 24,76
126 | 46-03-017-1 | Заделка отверстий, гнезд и борозд:в перекрытиях железобетонных площадью до 0,1 м2 Н43=116%,Н49=70% | 0.39 [м3] | 3380,83 1404,37 | 42.05 | 1318.52 | 547.7 | 16.4 | 55,16 0,24 | 21,51 0,09
127 | 46-03-017-3 | Заделка отверстий, гнезд и борозд:в стенах и перегородках железобетонных площадью до 0,1 м2 Н43=116%,Н49=70% | 0.46 [м3] | 4498,09 1924,27 | 73.41 | 2069.12 | 885.16 | 33.77 | 75,58 0,43 | 34,77 0,20
| Итого прямые затраты |  |  |  |  | 36495.55 | 10260.75 | 9 837,91 1 832,19 |  | 348,21 65,32
| Итого с учетом поправочных коэффициентов |  |  |  |  | 36495.55 | 10260.75 | 9 837,91 1 832,19 |  | 348,21 65,32
| Итого с учетом поправки на зарплату |  |  |  |  | 36495.55 | 10260.75 | 9 837,91 1 832,19 |  | 348,21 65,32
| Итого с поправкой на условия производства |  |  |  |  | 36495.55 | 10260.75 | 9 837,91 1 832,19 |  | 348,21 65,32
| Накладные расходы [Н43=105% * 0.9 по поз.118, Н43=116% по поз.124-127] |  |  |  |  | 13539.5
| Сметная прибыль [Н49=70% * 0.85 по поз.118, Н49=70% по поз.124-127] |  |  |  |  | 8226.58
| Всего по разделу |  |  |  |  | 58261.63 | 10260.75 | 9 837,91 1 832,19 |  | 348,21 65,32
| Нормативная трудоемкость по разделу | [8 empty] | 413.53
| Сметная зарплата по разделу | [5 empty] | 12092.94
Раздел 4. Демонтажные работы
128 | 65-1-1 | Разборка трубопроводов из водогазопроводных труб диаметром до:32 мм Н43=78%,Н49=50% | 8.05 [100 м] | 1120,43 907,05 | 24,29 3,03 | 9019.46 | 7301.75 | 195,53 24,39 | 34,66 0,10 | 279,01 0,81
129 | 65-1-2 | Разборка трубопроводов из водогазопроводных труб диаметром до:63 мм Н43=78%,Н49=50% | 4.6 [100 м] | 1928,26 1560,26 | 41,71 5,15 | 8870 | 7177.2 | 191,87 23,69 | 59,62 0,17 | 274,25 0,78
130 | 65-3-1 | Снятие:кранов водоразборных или туалетных Н43=78%,Н49=50% | 1.59 [100 шт] | 154,10 153,22 | 0,88 0,30 | 245.02 | 243.62 | 1,40 0,48 | 5,70 0,01 | 9,06 0,02
131 | 65-4-4 | Демонтаж санитарных приборов:ванн Н43=78%,Н49=50% | 0.27 [100 приборов] | 8106,70 7875,84 | 230,86 79,61 | 2188.81 | 2126.48 | 62,33 21,49 | 293,00 2,63 | 79,11 0,71
132 | 65-4-2 | Демонтаж санитарных приборов:унитазов и писсуаров Н43=78%,Н49=50% | 0.27 [100 приборов] | 1741,48 1716,02 | 25,46 8,78 | 470.2 | 463.33 | 6,87 2,37 | 63,84 0,29 | 17,24 0,08
133 | 65-4-1 | Демонтаж санитарных приборов:умывальников и раковин Н43=78%,Н49=50% | 0.27 [100 приборов] | 1401,76 1378,94 | 22,82 7,87 | 378.48 | 372.31 | 6,16 2,12 | 51,30 0,26 | 13,85 0,07
134 | 65-4-3 | Демонтаж санитарных приборов:моек Н43=78%,Н49=50% | 0.27 [100 приборов] | 2827,24 2757,89 | 69,35 23,91 | 763.35 | 744.63 | 18,72 6,46 | 102,60 0,79 | 27,70 0,21
135 | 01-10-031-1 | Погрузка. Мусор строительный | 5.2 [т] | 17.64 | 17,64 4,88 | 91.73 |  | 91,73 25,38
136 | 01-40-010-1 | 1 класс дорог. Расстояние перевозки 10 км. 1 класс груза. Грузоподъемность свыше 7 т. Стоимость перевозки 1 т груза автосамосвалами | 5.2 [т] | 20.59 | 20,59 6,08 | 107.07 |  | 107,07 31,62
| Итого прямые затраты |  |  |  |  | 22134.12 | 18429.32 | 681,68 138,00 |  | 700,22 2,68
| Итого с учетом поправочных коэффициентов |  |  |  |  | 22134.12 | 18429.32 | 681,68 138,00 |  | 700,22 2,68
| Итого с учетом поправки на зарплату |  |  |  |  | 22134.12 | 18429.32 | 681,68 138,00 |  | 700,22 2,68
| Итого с поправкой на условия производства |  |  |  |  | 22134.12 | 18429.32 | 681,68 138,00 |  | 700,22 2,68
| Накладные расходы [Н43=78% по поз.128-134] |  |  |  |  | 14438.06
| Сметная прибыль [Н49=50% по поз.128-134] |  |  |  |  | 9255.18
| Всего по разделу |  |  |  |  | 45827.36 | 18429.32 | 681,68 138,00 |  | 700,22 2,68
| Нормативная трудоемкость по разделу | [8 empty] | 702.9
| Сметная зарплата по разделу | [5 empty] | 18567.32
| Итого |  |  |  |  | 278481.11
| Накладные расходы |  |  |  |  | 115922.31
| Сметная прибыль |  |  |  |  | 68947.88
| Всего |  |  |  |  | 463351.3 | 97649.24 | 33 384,72 6 032,00 |  | 3383,35 159,23
| В том числе, монтажные работы |  |  |  |  | -34790.12
| В том числе, строительные работы |  |  |  |  | 121092.91 | 29144.31 | 10 716,60 1 970,19 |  | 1063,00 68,90
| В том числе, санитарнотехнические работы |  |  |  |  | 377048.51 | 68504.93 | 22 668,12 4 061,81 |  | 2320,35 90,33
| Нормативная трудоемкость | [8 empty] | 3542.58
| Сметная зарплата | [5 empty] | 103681.24
| Составила |  | Кочубей Г.П.