## Sheet1
(С) ООО "Эрикос-ЦСП" 1998-2006 СМЕТА ПЛЮС версия 3.1
Заказчик: Заказчик
Подрядчик: Подрядчик
Договор:
Объект: КАПИТАЛЬНЫЙ РЕМОНТ ЖИЛОГО ДОМА №12/4 ул. Таёжная г. ЮГОРСК
Локальная смета 29.6 (изм.№2)
Кап.ремонт электроснабжения мест общ. пользования ж/д №12/4 ул. Таёжнаяг. Югорск от 13.10.10
[6 empty] | Сметная стоимость |  | 198.328 | 198.328 | тыс.руб.
Основание: Дефектная ведомость №6 | [5 empty] | Норм. трудоемкость |  | 1039.09 | 1039.09 | чел/час
Составлена в ценах на 1 Января 2001 г. | [5 empty] | Сметная зар. плата |  | 31.703 | 31.703 | тыс.руб.
|  |  |  | Стоим.единицы, руб. |  | Общая стоимость, руб. |  |  | Затраты труда ра-
№ / № | Обоснование | Н а и м е н о в а н и е р а б о т | Количество | Всего | Экспл. |  | Основной | Экспл. | бочих, не занятых
| сметной | и з а т р а т |  |  | машин |  | заработ- | машин | обслуживанием ме-
п / п | стоимости |  |  | Основная | в т.ч. | Всего | ной | в т.ч. | ханизмов, чел - час
|  |  | [ед. изм.] | заработн. | заработн. |  | платы | заработн. | Обслуживающих мех
|  |  |  | плата | плата |  |  | платы | на един | всего
1 | 2 | 3 | 4 | 5 | 6 | 7 | 8 | 9 | 10 | 11
Раздел 1. Демонтажные работы
1 | 67-3-1 | Демонтаж кабеля Н43=89%,Н49=65% | 0.88 [100 м] | 237,16 236,28 | 0,88 0,30 | 208.7 | 207.93 | 0,77 0,26 | 9,64 0,01 | 8,48 0,01
2 | 67-4-1 | Демонтаж осветительных приборов:Выключатели, розетки Н43=89%,Н49=65% | 0.3 [100 шт] | 143,14 143,14 |  | 42.94 | 42.94 |  | 5.84 | 1.75
3 | 67-4-4 | Демонтаж осветительных приборов:Бра, плафоны Н43=89%,Н49=65% | 0.3 [100 шт] | 267,58 264,95 | 2,63 0,91 | 80.27 | 79.49 | 0,79 0,27 | 10,81 0,03 | 3,24 0,01
4 | 08-03-572-9 | БЛОКИ УПРАВЛЕНИЯ И РАСПРЕДЕЛИТЕЛЬНЫЕ ПУНКТЫ (ШКАФЫ) ВЫСОТОЙ ДО 1700 ММ. Блок управления шкафного исполнения или распределительный пункт (шкаф), устанавливаемый в нише, высота и ширина, мм, до 1300х850 (демонтаж) К1=0.5, К2=0.5, К3=0.5, К4=0.5, К7=0.5, К8= | 1 [шт] | 180,43 72,31 | 108,12 8,54 | 90.22 | 36.16 | 54,06 4,27 | 2,32 0,42 | 1,16 0,21
5 | 08-03-599-9 | ЩИТКИ ОСВЕТИТЕЛЬНЫЕ. Щитки, устанавливаемые на стене распорными дюбелями масса щитка, кг, до 6 К1=0.5, К2=0.5, К3=0.5, К4=0.5, К7=0.5 Н43=100%,Н49=65% | 9 [шт] | 110,81 104,73 | 6,08 0,41 | 498.65 | 471.29 | 27,36 1,85 | 3,36 0,02 | 15,12 0,09
6 | 01-10-031-1 | Погрузка. Мусор строительный К3=1.25 | 2 [т] | 17.64 | 17,64 4,88 | 44.1 |  | 44,10 12,20
7 | 01-40-010-1 | 1 класс дорог. Расстояние перевозки 10 км. 1 класс груза. Грузоподъемность свыше 7 т. Стоимость перевозки 1 т груза автосамосвалами К3=1.25 | 2 [т] | 20.59 | 20,59 6,08 | 51.48 |  | 51,48 15,20
| Итого прямые затраты |  |  |  |  | 1016.36 | 837.81 | 178,56 34,05 |  | 29,75 0,32
| Итого с учетом поправочных коэффициентов |  |  |  |  | 1016.36 | 837.81 | 178,56 34,05 |  | 29,75 0,32
| Итого с учетом поправки на зарплату |  |  |  |  | 1016.36 | 837.81 | 178,56 34,05 |  | 29,75 0,32
| Итого с поправкой на условия производства |  |  |  |  | 1016.36 | 837.81 | 178,56 34,05 |  | 29,75 0,32
| Накладные расходы [Н43=89% по поз.1-3, Н43=100% по поз.4-5] |  |  |  |  | 808.07
| Сметная прибыль [Н49=65% по поз.1-5] |  |  |  |  | 548.89
| Всего по разделу |  |  |  |  | 2373.32 | 837.81 | 178,56 34,05 |  | 29,75 0,32
| Нормативная трудоемкость по разделу | [8 empty] | 30.07
| Сметная зарплата по разделу | [5 empty] | 871.86
Раздел 2. Электромонтажные работы
8 | 08-03-600-2 | СЧЕТЧИКИ. Счетчики, устанавливаемые на готовом основании трехфазные Н43=100%,Н49=65% | 2 [шт] | 32,21 27,12 | 4,68 0,41 | 64.42 | 54.24 | 9,36 0,82 | 0,87 0,02 | 1,74 0,04
9 | 08-03-572-9 | БЛОКИ УПРАВЛЕНИЯ И РАСПРЕДЕЛИТЕЛЬНЫЕ ПУНКТЫ (ШКАФЫ) ВЫСОТОЙ ДО 1700 ММ. Блок управления шкафного исполнения или распределительный пункт (шкаф), устанавливаемый в нише, высота и ширина, мм, до 1300х850 Н43=100%,Н49=65% | 1 [шт] | 583,77 72,31 | 108,12 8,54 | 583.77 | 72.31 | 108,12 8,54 | 2,32 0,42 | 2,32 0,42
10 | 08-03-526-2 | ВЫКЛЮЧАТЕЛИ УСТАНОВОЧНЫЕ АВТОМАТИЧЕСКИЕ (АВТОМАТЫ) ИЛИ НЕАВТОМАТИЧЕСКИЕ. Автомат одно-, двух-, трехполюсный, устанавливаемый на конструкции на стене или колонне, на ток, А, до 100(9шт+27шт) Н43=100%,Н49=65% | 36 [шт] | 493,53 69,44 | 5,05 0,20 | 17767.08 | 2499.84 | 181,80 7,20 | 2,32 0,01 | 83,52 0,36
11 | 101-9109 | Дюбели для пристрелки | -4.4 [10 шт] | 167.98 |  | -739.11
12 | 101-9109 | Дюбели для пристрелки | 4.4 [10 шт] | 5.99 |  | 26.36
13 | 101-9100 | Патроны для пристрелки V=-4.4 | -4.4 [10 шт] | 4.44 |  | -19.54
14 | 500-9055-008 | Наконечники кабельные медные Т- 70-(10,12)-13М | -220 [шт] | 16.31 |  | -3588.2
15 | 500-9055-008 | Наконечники кабельные медные Т- 70-(10,12)-13М V=220 ПЗ=16.31/3.44 | 220 [шт] | 4.74 |  | 1042.8
16 | 08-03-524-4 | ЯЩИКИ И ШКАФЫ С РУБИЛЬНИКАМИ И ПРЕДОХРАНИТЕЛЯМИ. Ящик с одним двухполюсным рубильником или с двухполюсным рубильникоми двумя предохранителями, или с двумя блоками "предохранитель-выключатель", или с двумя предохранителями, устанавливаемый на конструкциина | 1.22 [шт] | 477,96 76,68 | 6,26 0,33 | 583.11 | 93.55 | 7,64 0,40 | 2,46 0,02 | 3,00 0,02
17 | 101-9109 | Дюбели для пристрелки V=-1.22 | -1.22 [10 шт] | 167.98 |  | -204.94
18 | 101-9109 | Дюбели для пристрелки V=1.22 | 1.22 [10 шт] | 5.99 |  | 7.31
19 | 500-9055-008 | Наконечники кабельные медные Т- 70-(10,12)-13М | -4.1 [шт] | 16.31 |  | -66.87
20 | 500-9055-008 | Наконечники кабельные медные Т- 70-(10,12)-13М V=4.1 ПЗ=16.31/3.44 | 4.1 [шт] | 4.74 |  | 19.43
21 | 08-01-066-1 | РАЗРЯДНИКИ. Разрядник, напряжение, кВ, до 10 Н43=100%,Н49=65% | 36 [комплект] | 172,21 90,84 | 51,45 4,47 | 6199.56 | 3270.24 | 1 852,20 160,92 | 3,00 0,22 | 108,00 7,92
22 | 08-03-599-9 | ЩИТКИ ОСВЕТИТЕЛЬНЫЕ. Щитки, устанавливаемые на стене распорными дюбелями масса щитка, кг, до 6 Н43=100%,Н49=65% | 9 [шт] | 598,00 104,73 | 6,08 0,41 | 5382 | 942.57 | 54,72 3,69 | 3,36 0,02 | 30,24 0,18
23 | 500-9041 | Сжимы ответвительные V=-4.1*9/100 | -0.369 [100 шт] | 796.08 |  | -293.75
24 | 500-9041-001 | Сжимы ответвительные У-731 V=4.1*9/100 | 0.369 [100 шт] | 451.88 |  | 166.74
25 | 08-03-603-1 | ЯЩИКИ С ПОНИЖАЮЩИМИ ТРАНСФОРМАТОРАМИ. Ящик Н43=100%,Н49=65% | 1 [шт] | 57,40 44,57 | 10,73 0,81 | 57.4 | 44.57 | 10,73 0,81 | 1,43 0,04 | 1,43 0,04
26 | 08-03-591-1 | ВЫКЛЮЧАТЕЛИ, ПЕРЕКЛЮЧАТЕЛИ И ШТЕПСЕЛЬНЫЕ РОЗЕТКИ. Выключатель одноклавишный неутопленного типа при открытой проводке Н43=100%,Н49=65% | 0.12 [100 шт] | 1364,45 1231,22 | 47,89 1,22 | 163.73 | 147.75 | 5,75 0,15 | 39,50 0,06 | 4,74 0,01
27 | 08-03-593-9 | СВЕТИЛЬНИКИ ДЛЯ ЛАМП НАКАЛИВАНИЯ. Светильник местного освещения Н43=100%,Н49=65% | 0.15 [100 шт] | 3413,90 2658,80 | 458,33 6,51 | 512.09 | 398.82 | 68,75 0,98 | 85,30 0,32 | 12,80 0,05
28 | 08-02-369-3 | СВЕТИЛЬНИКИ, УСТАНАВЛИВАЕМЫЕ ВНЕ ЗДАНИЙ. Светильник с лампами ртутными (применительно) Н43=100%,Н49=65% | 3 [шт] | 192,03 60,35 | 95,83 16,38 | 576.09 | 181.05 | 287,49 49,14 | 1,83 0,40 | 5,49 1,20
29 | 08-02-152-13 | КОНСТРУКЦИИ МЕТАЛЛИЧЕСКИЕ КАБЕЛЬНЫЕ. Конструкция из профильной стали для крепления закладных подвесок, масса, кг, до 1 Н43=100%,Н49=65% | 0.03 [100 шт] | 5988,32 545,04 | 210,77 8,95 | 179.65 | 16.35 | 6,32 0,27 | 18,00 0,44 | 0,54 0,01
30 | 101-9109 | Дюбели для пристрелки V=-2.86*0.3 | -0.858 [10 шт] | 167.98 |  | -144.13
31 | 101-9109 | Дюбели для пристрелки V=2.86*0.3 | 0.858 [10 шт] | 5.99 |  | 5.14
32 | 10-01-039-06 | Детали разные. Реле, ключ, кнопка и др. с подготовкой места установки (фотореле) Н43=84%,Н49=60% | 1 [шт] | 53,60 53,60 |  | 53.6 | 53.6 |  | 2 | 2
33 | 08-03-603-1 | Ящик протяжной Н43=100%,Н49=65% | 4 [шт] | 57,40 44,57 | 10,73 0,81 | 229.6 | 178.28 | 42,92 3,24 | 1,43 0,04 | 5,72 0,16
34 | 08-03-545-2 | КОРОБКИ (ЯЩИКИ) С ЗАЖИМАМИ И КОЖУХИ МЕТАЛЛИЧЕСКИЕ ДЛЯ ЗАЩИТЫ ВВОДОВ И ЭЛЕКТРООБОРУДОВАНИЯ. Коробка (ящик) с зажимами для кабелей и проводов сечением до 6 мм2, устанавливаемая на конструкции на стене или колонне, количество зажимов, до 20 Н43=100%,Н49=65% | 9 [шт] | 527,96 154,74 | 7,03 0,16 | 4751.64 | 1392.66 | 63,27 1,44 | 5,17 0,01 | 46,53 0,09
35 | 08-02-409-1 | ТРУБЫ ВИНИПЛАСТОВЫЕ ПО УСТАНОВЛЕННЫМ КОНСТРУКЦИЯМ. Труба по установленным конструкциям, по стенам и колоннам с креплением скобами, диаметр, мм, до 25 Н43=100%,Н49=65% | 2 [100 м] | 4798,71 704,24 | 1069,12 554,15 | 9597.42 | 1408.48 | 2 138,24 1 108,30 | 23,80 16,00 | 47,60 32,00
36 | 08-02-409-2 | ТРУБЫ ВИНИПЛАСТОВЫЕ ПО УСТАНОВЛЕННЫМ КОНСТРУКЦИЯМ. Труба по установленным конструкциям, по стенам и колоннам с креплением скобами, диаметр, мм, до 50 Н43=100%,Н49=65% | 2.9 [100 м] | 5697,64 1017,90 | 1647,62 830,98 | 16523.16 | 2951.91 | 4 778,10 2 409,84 | 34,40 24,30 | 99,76 70,47
37 | 101-9109 | Дюбели для пристрелки | 65.7 [10 шт] | 5.99 |  | 393.54
38 | 101-9109 | Дюбели для пристрелки | -65.7 [10 шт] | 167.98 |  | -11036.29
39 | 101-9100 | Патроны для пристрелки V=-65.7 | -65.7 [10 шт] | 4.44 |  | -291.71
40 | 08-02-412-3 | ЗАТЯГИВАНИЕ ПРОВОДОВ В ПРОЛОЖЕННЫЕ ТРУБЫ И МЕТАЛЛИЧЕСКИЕ РУКАВА. Провод первый одножильный или многожильный в общей оплетке, суммарное сечение, мм2, до 16 Н43=100%,Н49=65% | 7.5 [100 м] | 887,53 232,58 | 18,71 1,63 | 6656.48 | 1744.35 | 140,33 12,23 | 7,86 0,08 | 58,95 0,60
41 | 08-02-412-1 | ЗАТЯГИВАНИЕ ПРОВОДОВ В ПРОЛОЖЕННЫЕ ТРУБЫ И МЕТАЛЛИЧЕСКИЕ РУКАВА. Провод первый одножильный или многожильный в общей оплетке, суммарное сечение, мм2, до 2,5 Н43=100%,Н49=65% | 0.25 [100 м] | 789,06 166,00 | 4,68 0,41 | 197.27 | 41.5 | 1,17 0,10 | 5,61 0,02 | 1,40 0,01
42 | 500-9041 | Сжимы ответвительные V=-0.31*775/100 | -2.4025 [100 шт] | 796.08 |  | -1912.58
43 | 500-9041-001 | Сжимы ответвительные У-731 V=0.31*775/100 | 2.4025 [100 шт] | 451.88 |  | 1085.64
44 | 500-9056 | Колпачки изолирующие V=7.75*0.8 ПЗ=23.3/3.44, СМ=23.3/3.44 | 6.2 [10 шт] | 6.77 |  | 41.97
45 | 500-9056 | Колпачки изолирующие V=7.75*0.8 ПЗ=-18.7, СМ=-18.7 | 6.2 [10 шт] | -18.7 |  | -115.94
46 | 08-03-574-1 | РАЗВОДКА ПО УСТРОЙСТВАМ И ПОДКЛЮЧЕНИЕ ЖИЛ КАБЕЛЕЙ ИЛИ ПРОВОДОВ ВНЕШНЕЙ СЕТИ К БЛОКАМ ЗАЖИМОВ И К ЗАЖИМАМ АППАРАТОВ И ПРИБОРОВ, УСТАНОВЛЕННЫХ НА УСТРОЙСТВАХ. Кабели или провода, сечение, мм2, до 10 Н43=100%,Н49=65% | 1.06 [100 жил] | 2603,48 523,66 | 4,68 0,41 | 2759.69 | 555.08 | 4,96 0,43 | 16,80 0,02 | 17,81 0,02
47 | 500-9055-008 | Наконечники кабельные медные Т- 70-(10,12)-13М V=-106*1.02 | -108.12 [шт] | 16.31 |  | -1763.44
48 | 500-9055-008 | Наконечники кабельные медные Т- 70-(10,12)-13М V=108 ПЗ=16.31/3.44 | 108 [шт] | 4.74 |  | 511.92
49 | 08-02-401-1 | КАБЕЛИ С КРЕПЛЕНИЕМ НАКЛАДНЫМИ СКОБАМИ, ПОЛОСКАМИ С УСТАНОВКОЙ ОТВЕТВИТЕЛЬНЫХ КОРОБОК. Кабель 2-4-жильный сечением жилы до 16 мм2 Н43=100%,Н49=65% | 3.4 [100 м] | 9855,74 1526,84 | 1677,41 869,47 | 33509.52 | 5191.26 | 5 703,19 2 956,20 | 51,60 25,20 | 175,44 85,68
50 | 101-9109 | Дюбели для пристрелки | -15.3 [10 шт] | 167.98 |  | -2570.09
51 | 101-9109 | Дюбели для пристрелки | 15.3 [10 шт] | 5.99 |  | 91.65
52 | 500-9816 | Полоса монтажная | -116 [м] | 139.5 |  | -16182
53 | 500-9816 | Полоса монтажная | 116 [м] | 13.95 |  | 1618.2
54 | 08-02-471-1 | ЗАЗЕМЛИТЕЛИ. Заземлитель вертикальный из стали угловой, размер, мм 50х50х5 Н43=100%,Н49=65% | 1.1 [10 шт] | 1379,88 316,61 | 115,09 7,73 | 1517.87 | 348.27 | 126,60 8,50 | 10,70 0,38 | 11,77 0,42
55 | 08-02-472-2 | ЗАЗЕМЛЯЮЩИЕ ПРОВОДНИКИ. Заземлитель горизонтальный из стали полосовой сечением 160 мм2 Н43=100%,Н49=65% | 0.16 [100 м] | 1837,82 491,19 | 149,80 8,95 | 294.05 | 78.59 | 23,97 1,43 | 16,60 0,44 | 2,66 0,07
56 | 08-02-472-8 | ЗАЗЕМЛЯЮЩИЕ ПРОВОДНИКИ. Проводник открыто по строительным основаниям из стали круглой, диаметр, мм 8(молниезащита) Н43=100%,Н49=65% | 2.3 [100 м] | 1808,07 594,76 | 101,79 4,47 | 4158.56 | 1367.95 | 234,12 10,28 | 20,32 0,22 | 46,74 0,51
57 | 08-02-398-1 | ПРОВОДА В ЛОТКАХ. Провод, сечение, мм2, до 6 Н43=100%,Н49=65% | 0.7 [100 м] | 141,49 49,71 | 53,49 28,24 | 99.04 | 34.8 | 37,44 19,77 | 1,68 0,82 | 1,18 0,57
58 | 46-03-011-1 | Пробивка в кирпичных стенах борозд площадью сечения:до 20 см2 Н43=116%,Н49=70% | 0.82 [100 м] | 1042,76 452,31 | 590,45 122,90 | 855.06 | 370.89 | 484,17 100,78 | 15,64 4,06 | 12,82 3,33
59 | 46-03-017-1 | Заделка отверстий, гнезд и борозд:в перекрытиях железобетонных площадью до 0,1 м2 Н43=116%,Н49=70% | 0.33 [м3] | 3380,83 1404,37 | 42.05 | 1115.67 | 463.44 | 13.88 | 55,16 0,24 | 18,20 0,08
60 | 69-2-1 | Сверление отверстий в кирпичных стенах электроперфоратором: толщина стен 0,5 кирпича с диаметром отверстия до 20 мм Н43=82%,Н49=50% | 0.43 [100 отверстий] | 161,11 147,57 | 13.54 | 69.28 | 63.46 | 5.82 | 5.49 | 2.36
| Итого прямые затраты |  |  |  |  | 80538.92 | 23965.81 | 16 391,06 6 865,46 |  | 804,76 204,26
| Итого с учетом поправочных коэффициентов |  |  |  |  | 80538.92 | 23965.81 | 16 391,06 6 865,46 |  | 804,76 204,26
| Итого с учетом поправки на зарплату |  |  |  |  | 80538.92 | 23965.81 | 16 391,06 6 865,46 |  | 804,76 204,26
| Итого с поправкой на условия производства |  |  |  |  | 80538.92 | 23965.81 | 16 391,06 6 865,46 |  | 804,76 204,26
| Накладные расходы [Н43=100% по поз.8-10,16,21-22,25-29,33-36,40-41,46,49,54-57, Н43=84% по поз.32, Н43=116% по поз.58-59, Н43=82% по поз.60] |  |  |  |  | 30960.89
| Сметная прибыль [Н49=65% по поз.8-10,16,21-22,25-29,33-36,40-41,46,49,54-57, Н49=60% по поз.32, Н49=70% по поз.58-59, Н49=50% по поз.60] |  |  |  |  | 20074.9
| Всего по разделу |  |  |  |  | 131574.71 | 23965.81 | 16 391,06 6 865,46 |  | 804,76 204,26
| Нормативная трудоемкость по разделу | [8 empty] | 1009.02
| Сметная зарплата по разделу | [5 empty] | 30831.27
Раздел 3. Материалы не учтенные ценником
61 | 550-1010-014 | Счетчики эл/энергии трехфазные СЭТ АМ 005-03 10-100А электронные трехтарифные | 1 [шт] | 2505.47 |  | 2505.47
62 | 550-1010-013 | Счетчики эл/энергии трехфазные СЭТ АМ 005-02 5-50А электронные трехтарифные | 1 [шт] | 2630.67 |  | 2630.67
63 | 500-9011-021 | Выключатели автоматические 32А 3-х полюсные | 9 [шт] | 158.03 |  | 1422.27
64 | Прайс лист | Разрядник ОПС Д/4 (ограничитель перенапряжения ) ПЗ=520.94/1.18/3.44*1.042, СМ=520.94/1.18/3.44*1.042 | 36 [шт] | 133.73 |  | 4814.28
65 | 549-1137-003 | Дифференциальные автоматические выключатели | 27 [шт] | 441.94 |  | 11932.38
66 | 500-9016-165 | Устройства вводно-распределительные ВРУ-1-25-65 | 1 [шт] | 8984.52 |  | 8984.52
67 | Прайс | Щитки этажные ЩЭ 2306 ПЗ=3360/1.18/3.44*1.042, СМ=3360/1.18/3.44*1.042 | 9 [шт] | 862.51 |  | 7762.59
68 | 500-9871 | Ящик кабельный | 1 [шт] | 34.41 |  | 34.41
69 | 500-9002-052 | Ящик протяжной металлический грунтованный К 654 У2 400х400х200 мм | 4 [шт] | 560.7 |  | 2242.8
70 | 514-0031 | Ящики с понижающим трансформатором ЯТП-0,25 | 1 [шт] | 712.49 |  | 712.49
71 | 500-9002-057 | Коробка протяжная металлическая КП 300 300х300х100 мм | 4 [шт] | 288.1 |  | 1152.4
72 | 500-9002-023 | Коробка ответвительная металлическая с пластмассовой крышкой У 197 Д=70,Н=42 | 48 [шт] | 4.96 |  | 238.08
73 | Прайс лист | Светильники НБП 02-75 ПЗ=265.52/1.18/3.44*1.042, СМ=265.52/1.18/3.44*1.042 | 15 [шт] | 68.16 |  | 1022.4
74 | Прайс лист | Светильники ЭП 50-С10 ПЗ=13500/1.18/3.44*1.042, СМ=13500/1.18/3.44*1.042 | 3 [шт] | 3465.46 |  | 10396.38
75 | 500-9006 | Лампы накаливания | 15 [шт] | 2.79 |  | 41.85
76 | 551-1032 | Кронштейн окрашенный | 3 [комплект] | 188.03 |  | 564.09
77 | 500-9011-002 | Выключатель одноклавишный для открытой проводки | 12 [шт] | 7.74 |  | 92.88
78 | 507-9100 | Провод медный для заземления | 0.3 [кг] | 44.16 |  | 13.25
79 | Прайс лист | Труба жесткая гладкая из самозатухающего ПВХ-пласмтиката цвет серый Ф25мм (3м) ПЗ=9.48/3.44*1.042, СМ=9.48/3.44*1.042 | 67 [шт] | 2.87 |  | 192.29
80 | Прайс лист | Труба жесткая гладкая из самозатухающего ПВХ-пласмтиката цвет серый Ф32мм( 3м) ПЗ=15.66/3.44*1.042, СМ=15.66/3.44*1.042 | 53 [шт] | 4.74 |  | 251.22
81 | Прайс лист | Труба жесткая гладкая из самозатухающего ПВХ-пласмтиката цвет серый Ф50мм (3м) ПЗ=31.11/3.44/1.042, СМ=31.11/3.44/1.042 | 44 [шт] | 8.68 |  | 381.92
82 | 507-0253 | Провода силовые для электрических установок на напряжение до 450 В с медной жилой марки ПВ1, сечением 10 мм2 | 0.75 [1000 м] | 5872.95 |  | 4404.71
83 | 507-0420 | Провод ТРП 2х0,5 мм2 | 0.025 [1000 м] | 816.06 |  | 20.4
84 | 501-0661-008 | Кабель силовой ВВГнг 3х 1,5 мм2 1КВ | 0.34 [1000 м] | 6965.74 |  | 2368.35
85 | 549-3017 | Фотореле ФР-75А | 1 [шт] | 198.09 |  | 198.09
| Итого прямые затраты |  |  |  |  | 64380.19
| Итого с учетом поправочных коэффициентов |  |  |  |  | 64380.19
| Итого с учетом поправки на зарплату |  |  |  |  | 64380.19
| Итого с поправкой на условия производства |  |  |  |  | 64380.19
| Всего по разделу |  |  |  |  | 64380.19
| Итого |  |  |  |  | 145935.47
| Накладные расходы |  |  |  |  | 31768.96
| Сметная прибыль |  |  |  |  | 20623.79
| Всего |  |  |  |  | 198328.22 | 24803.62 | 16 569,62 6 899,51 |  | 834,51 204,58
| В том числе, монтажные работы |  |  |  |  | 190951.39 | 23575.47 | 15 968,61 6 770,80 |  | 787,66 201,15
| В том числе, строительные работы |  |  |  |  | -9681.66 | 1228.15 | 601,01 128,71 |  | 46,85 3,43
| В том числе, металлоконструкции |  |  |  |  | 17058.49
| Нормативная трудоемкость | [8 empty] | 1039.09
| Сметная зарплата | [5 empty] | 31703.13
| Составила |  | Кочубей Г.П.