## Sheet1
(С) ООО "Эрикос-ЦСП" 1998-2006 СМЕТА ПЛЮС версия 3.1
Заказчик: Заказчик
Подрядчик: Подрядчик
Договор:
Объект: КАПИТАЛЬНЫЙ РЕМОНТ ЖИЛОГО ДОМА №12/4 ул. Таёжная г. ЮГОРСК
Локальная смета 29.8 (изм.№1)
Козырьки над балконами -( 9 шт) от 11.10.10
[6 empty] | Сметная стоимость |  | 71.47 | 71.47 | тыс.руб.
Основание: дефектная ведомость №3 | [5 empty] | Норм. трудоемкость |  | 408.3 | 408.3 | чел/час
Составлена в ценах на 1 Января 2001 г. | [5 empty] | Сметная зар. плата |  | 11.321 | 11.321 | тыс.руб.
|  |  |  | Стоим.единицы, руб. |  | Общая стоимость, руб. |  |  | Затраты труда ра-
№ / № | Обоснование | Н а и м е н о в а н и е р а б о т | Количество | Всего | Экспл. |  | Основной | Экспл. | бочих, не занятых
| сметной | и з а т р а т |  |  | машин |  | заработ- | машин | обслуживанием ме-
п / п | стоимости |  |  | Основная | в т.ч. | Всего | ной | в т.ч. | ханизмов, чел - час
|  |  | [ед. изм.] | заработн. | заработн. |  | платы | заработн. | Обслуживающих мех
|  |  |  | плата | плата |  |  | платы | на един | всего
1 | 2 | 3 | 4 | 5 | 6 | 7 | 8 | 9 | 10 | 11
Раздел 1. 1
1 | 09-03-040-1 | Установка каркаса защитных ограждений К2=1.15, К3=1.25, К7=1.15 Н43=95% *0.9,Н49=85% *0.85 | 0.9442 [т] | 3140,06 2630,69 | 102,97 4,88 | 3361.74 | 2856.48 | 121,53 5,76 | 94,29 0,31 | 102,38 0,29
2 | 201-9002 | Конструкции стальные | 0.9442 [т] | 15701.47 |  | 14825.33
3 | 06-01-092-11 | Установка закладных деталей при массе элементов:до 5 кг К2=1.15, К3=1.25, К7=1.15 Н43=126% *0.9,Н49=77% *0.85 | 0.191 [т] | 10995,04 2263,44 | 134,08 27,65 | 2171.3 | 497.16 | 32,01 6,60 | 90,61 0,82 | 19,90 0,16
4 | 10-01-052-4 | Устройство:козырьков К2=1.15, К3=1.25, К7=1.15 Н43=124% *0.9,Н49=63% *0.85 | 27.54 [м2] | 236,72 140,04 | 3.38 | 7121.05 | 4435.21 | 116.36 | 4,90 0,02 | 155,19 0,55
5 | 10-01-083-3 | Устройство по фермам настила:рабочего толщиной 25 мм сплошного К2=1.15, К3=1.25, К7=1.15 Н43=124% *0.9,Н49=63% *0.85 | 0.586 [100 м2] | 7240,55 814,96 | 200,90 23,99 | 4344.03 | 549.2 | 147,16 17,57 | 29,21 0,98 | 19,68 0,57
6 | 09-04-002-1 | Монтаж кровельного покрытия из:профилированного листа К2=1.15, К3=1.25, К7=1.15 Н43=95% *0.9,Н49=85% *0.85 | 0.693 [100 м2] | 2162,99 978,38 | 765,58 112,36 | 1733.29 | 779.72 | 663,18 97,33 | 35,50 2,93 | 28,29 2,03
7 | 101-9910-006 | Настил профилированный С21-1000 оцинкованный 0,7 мм V=35.1*7.9*1.1/1000 ПЗ=48635.7/3.44, СМ=48635.7/3.44 | 0.30502 [т] | 14138.28 |  | 4312.46
8 | 101-9910 | Стальной гнутый профиль (профилированный настил) V=34,2*7,4*1,1/1000 | 0.27839 [т] | 19929.6 |  | 5548.2
9 | 101-9911 | Детали крепления профилированного настила к несущим конструкциям | 0.00234 [т] | 24535.28 |  | 57.41
10 | 12-01-010-01 | Устройство фартука из листовой оцинкованной стали К2=1.15, К3=1.25, К7=1.15 Н43=126% *0.9,Н49=65% *0.85 | 0.288 [100 м2] | 14735,88 3021,70 | 42,01 8,13 | 4377.5 | 1000.79 | 15,12 2,93 | 112,75 0,27 | 37,34 0,08
11 | 15-10-005-3 | Облицовка металлическими панелями "Сайдинг" металлического : карнизов ( карнизная планка без устройства металлического карркаса) К1=0.5, К2=0.5*1.15, К3=0.5*1.25, К4=0.5, ТР=248.63*1.15 Н43=110% *0.9,Н49=55% *0.85 | 0.27 [100 м2] | 38823,14 7272,43 | 1469,87 388,67 | 5241.12 | 981.78 | 198,43 52,47 | 285,92 14,02 | 38,60 1,89
12 | 15-04-030-3 | Масляная окраска металлических поверхностей:стальных балок, труб диаметром более 50 мм и т.п., количество окрасок 2 К2=1.15, К3=1.25, К7=1.15 Н43=110% *0.9,Н49=55% *0.85 | 0.029 [100 м2] | 1917,45 1132,46 | 5,94 0,30 | 60.58 | 37.77 | 0,22 0,01 | 40,59 0,04 | 1.35
| Итого прямые затраты |  |  |  |  | 53154.01 | 11138.11 | 1 294,01 182,67 |  | 402,73 5,57
| Итого с учетом поправочных коэффициентов |  |  |  |  | 53154.01 | 11138.11 | 1 294,01 182,67 |  | 402,73 5,57
| Итого с учетом поправки на зарплату |  |  |  |  | 53154.01 | 11138.11 | 1 294,01 182,67 |  | 402,73 5,57
| Итого с поправкой на условия производства |  |  |  |  | 53154.01 | 11138.11 | 1 294,01 182,67 |  | 402,73 5,57
| Накладные расходы [Н43=95% * 0.9 по поз.1,6, Н43=126% * 0.9 по поз.3,10, Н43=124% * 0.9 по поз.4-5, Н43=110% * 0.9 по поз.11-12] |  |  |  |  | 11550.1
| Сметная прибыль [Н49=85% * 0.85 по поз.1,6, Н49=77% * 0.85 по поз.3, Н49=63% * 0.85 по поз.4-5, Н49=65% * 0.85 по поз.10, Н49=55% * 0.85 по поз.11-12] |  |  |  |  | 6765.64
| Всего по разделу |  |  |  |  | 71469.75 | 11138.11 | 1 294,01 182,67 |  | 402,73 5,57
| Нормативная трудоемкость по разделу | [8 empty] | 408.3
| Сметная зарплата по разделу | [5 empty] | 11320.78
| Итого |  |  |  |  | 53154.01
| Накладные расходы |  |  |  |  | 11550.1
| Сметная прибыль |  |  |  |  | 6765.64
| Всего |  |  |  |  | 71469.75 | 11138.11 | 1 294,01 182,67 |  | 402,73 5,57
| В том числе, строительные работы |  |  |  |  | 60475.98 | 7501.91 | 509,30 79,58 |  | 272,06 3,25
| В том числе, металлоконструкции |  |  |  |  | 10993.77 | 3636.2 | 784,71 103,09 |  | 130,67 2,32
| Нормативная трудоемкость | [8 empty] | 408.3
| Сметная зарплата | [5 empty] | 11320.78
| Составила |  | Кочубей Г.П.