## Sheet1
(С) ООО "Эрикос-ЦСП" 1998-2006 СМЕТА ПЛЮС версия 3.1
Заказчик: Заказчик
Подрядчик: Подрядчик
Договор:
Объект: КАПИТАЛЬНЫЙ РЕМОНТ ЖИЛОГО ДОМА №12/4 ул. Таёжная г. ЮГОРСК
Локальная смета 29.7
Общедомовой узел учёта газа от 21.07.10
[6 empty] | Сметная стоимость |  | 13.635 | 13.635 | тыс.руб.
Основание: дефектная ведомость № | [5 empty] | Норм. трудоемкость |  | 28.31 | 28.31 | чел/час
Составлена в ценах на 1 Января 2001 г. | [5 empty] | Сметная зар. плата |  | 0.959 | 0.959 | тыс.руб.
|  |  |  | Стоим.единицы, руб. |  | Общая стоимость, руб. |  |  | Затраты труда ра-
№ / № | Обоснование | Н а и м е н о в а н и е р а б о т | Количество | Всего | Экспл. |  | Основной | Экспл. | бочих, не занятых
| сметной | и з а т р а т |  |  | машин |  | заработ- | машин | обслуживанием ме-
п / п | стоимости |  |  | Основная | в т.ч. | Всего | ной | в т.ч. | ханизмов, чел - час
|  |  | [ед. изм.] | заработн. | заработн. |  | платы | заработн. | Обслуживающих мех
|  |  |  | плата | плата |  |  | платы | на един | всего
1 | 2 | 3 | 4 | 5 | 6 | 7 | 8 | 9 | 10 | 11
Раздел 1. УЗЕЛ УЧЕТА ГАЗА
1 | 24-02-041-01 | Надземная прокладка стальных газопроводов на металлических опорах, условный диаметр газопровода: 50 мм К2=1.15, К3=1.25, К7=1.15 Н43=137% *0.9,Н49=89% *0.85 | 0.08 [100 м] | 3780,07 579,20 | 2958,63 510,63 | 368.53 | 53.29 | 295,86 51,06 | 20,51 11,96 | 1,89 0,96
2 | 103-0140 | Трубы стальные электросварные прямошовные со снятой фаской диаметром от 20 до 377 мм из стали марок БСт2кп-БСт4кп и БСт2пс-БСт4пс, наружный диаметр 57 мм, толщина стенки 4 мм | 8 [м] | 42.35 |  | 338.8
3 | 24-02-050-01 | Сборка и установка узла газового крана в колодцах, условный диаметр крана: до 80 мм К2=1.15, К3=1.25, К7=1.15 Н43=137% *0.9,Н49=89% *0.85 | 1 [узел] | 122,54 73,68 | 43.49 | 144.46 | 84.73 | 54.36 | 2,49 0,13 | 2,86 0,13
4 | 16-05-001-02 | Установка вентилей, задвижек, затворов, клапанов обратных, кранов проходных на трубопроводах из стальных труб диаметром:до 50 мм К2=1.15, К3=1.25, К7=1.15 Н43=134% *0.9,Н49=83% *0.85 | 1 [шт] | 65,11 42,01 | 8.62 | 73.57 | 48.31 | 10.78 | 1,47 0,02 | 1,69 0,02
5 | Прайс 1 | Стоимость крана шарового 11с4п шаровой нж Ду 65мм Н43=80%,Н49=50% | 1 [шт] | 1243.47 |  | 1243.47
6 | 16-06-005-01 | Установка счетчиков К2=1.15, К3=1.25, К7=1.15 Н43=134% *0.9,Н49=83% *0.85 | 1 [счетчик] | 14,76 12,13 | 1.69 | 17 | 13.95 | 2.11 | 0,41 0,01 | 0,47 0,01
7 | Прайс 1 | Стоимость счётчика коммунального общедомового Н43=80%,Н49=50% | 1 [шт] | 8659.79 |  | 8659.79
8 | 24-02-100-01 | Отключение и заглушка под газом действующих стальных газопроводов, условный диаметр газопровода: до 50 мм К2=1.15, К3=1.25, К7=1.15 Н43=137% *0.9,Н49=89% *0.85 | 0.1 [10 отключений] | 2590,14 948,57 | 735.02 | 291.62 | 109.09 | 91.88 | 29.16 | 3.35
9 | 24-02-122-01 | Подъем давления при испытании воздухом газопроводов низкого и среднего давления (до 0,3 МПа) условным диаметром: до 50 мм К2=1.15, К3=1.25, К7=1.15 Н43=137% *0.9,Н49=89% *0.85 | 0.42 [100 м] | 12,56 2,42 | 10,14 2,59 | 6.49 | 1.17 | 5,32 1,36 | 0,08 0,06 | 0,04 0,03
10 | 19-01-015-1 | Пневматическое испытание газопроводов К2=1.15, К7=1.15 Н43=134% *0.9,Н49=83% *0.85 | 0.42 [100 м] | 1323,67 1234,76 |  | 633.73 | 596.39 |  | 34.9 | 16.86
| Итого прямые затраты |  |  |  |  | 11777.46 | 906.93 | 460,31 52,42 |  | 27,16 1,15
| Итого с учетом поправочных коэффициентов |  |  |  |  | 11777.46 | 906.93 | 460,31 52,42 |  | 27,16 1,15
| Итого с учетом поправки на зарплату |  |  |  |  | 11777.46 | 906.93 | 460,31 52,42 |  | 27,16 1,15
| Итого с поправкой на условия производства |  |  |  |  | 11777.46 | 906.93 | 460,31 52,42 |  | 27,16 1,15
| Накладные расходы [Н43=137% * 0.9 по поз.1,3,8-9, Н43=134% * 0.9 по поз.4,6,10, Н43=80% по поз.5,7] |  |  |  |  | 1165.09
| Сметная прибыль [Н49=89% * 0.85 по поз.1,3,8-9, Н49=83% * 0.85 по поз.4,6,10, Н49=50% по поз.5,7] |  |  |  |  | 692.15
| Всего по разделу |  |  |  |  | 13634.7 | 906.93 | 460,31 52,42 |  | 27,16 1,15
| Нормативная трудоемкость по разделу | [8 empty] | 28.31
| Сметная зарплата по разделу | [5 empty] | 959.35
| Итого |  |  |  |  | 11777.46
| Накладные расходы |  |  |  |  | 1165.09
| Сметная прибыль |  |  |  |  | 692.15
| Всего |  |  |  |  | 13634.7 | 906.93 | 460,31 52,42 |  | 27,16 1,15
| В том числе, строительные работы |  |  |  |  | 1748.14 | 248.28 | 447,42 52,42 |  | 8,14 1,12
| В том числе, санитарнотехнические работы |  |  |  |  | 11886.56 | 658.65 | 12.89 |  | 19,02 0,03
| Нормативная трудоемкость | [8 empty] | 28.31
| Сметная зарплата | [5 empty] | 959.35
| Составила |  | Кочубей Г.П.