## Sheet1
(С) ООО "Эрикос-ЦСП" 1998-2006 СМЕТА ПЛЮС версия 3.1
Заказчик: Заказчик
Подрядчик: Подрядчик
Договор:
Объект: КАПИТАЛЬНЫЙ РЕМОНТ ЖИЛОГО ДОМА №12 ул. Буряка г. ЮГОРСК
Локальная смета 27.6(изм.№1)
Кап.ремонт электроснабжения мест общ. пользования ж/д №12 ул. П.Буряка г. Югорск от 09.11.10
[6 empty] | Сметная стоимость |  | 97.563 | 97.563 | тыс.руб.
Основание: дефектная ведомость№6 | [5 empty] | Норм. трудоемкость |  | 450.72 | 450.72 | чел/час
Составлена в ценах на 1 Января 2001г. | [5 empty] | Сметная зар. плата |  | 13.776 | 13.776 | тыс.руб.
|  |  |  | Стоим.единицы, руб. |  | Общая стоимость, руб. |  |  | Затраты труда ра-
№ / № | Обоснование | Н а и м е н о в а н и е р а б о т | Количество | Всего | Экспл. |  | Основной | Экспл. | бочих, не занятых
| сметной | и з а т р а т |  |  | машин |  | заработ- | машин | обслуживанием ме-
п / п | стоимости |  |  | Основная | в т.ч. | Всего | ной | в т.ч. | ханизмов, чел - час
|  |  | [ед. изм.] | заработн. | заработн. |  | платы | заработн. | Обслуживающих мех
|  |  |  | плата | плата |  |  | платы | на един | всего
1 | 2 | 3 | 4 | 5 | 6 | 7 | 8 | 9 | 10 | 11
Раздел 1. Демонтажные работы
1 | 67-3-1 | Демонтаж кабеля Н43=89%,Н49=65% | 0.85 [100 м] | 237,16 236,28 | 0,88 0,30 | 201.59 | 200.84 | 0,75 0,26 | 9,64 0,01 | 8,19 0,01
2 | 67-4-1 | Демонтаж осветительных приборов:Выключатели, розетки Н43=89%,Н49=65% | 0.08 [100 шт] | 143,14 143,14 |  | 11.45 | 11.45 |  | 5.84 | 0.47
3 | 67-4-4 | Демонтаж осветительных приборов:Бра, плафоны Н43=89%,Н49=65% | 0.1 [100 шт] | 267,58 264,95 | 2,63 0,91 | 26.76 | 26.5 | 0,26 0,09 | 10,81 0,03 | 1.08
4 | 67-4-6 | Демонтаж осветительных приборов:Электросчетчики Н43=89%,Н49=65% | 0.12 [100 шт] | 697,49 691,35 | 6,14 2,12 | 83.7 | 82.96 | 0,74 0,25 | 25,72 0,07 | 3,09 0,01
5 | 08-03-572-9 | БЛОКИ УПРАВЛЕНИЯ И РАСПРЕДЕЛИТЕЛЬНЫЕ ПУНКТЫ (ШКАФЫ) ВЫСОТОЙ ДО 1700 ММ. Блок управления шкафного исполнения или распределительный пункт (шкаф), устанавливаемый в нише, высота и ширина, мм, до 1300х850 (демонтаж) К1=0.5, К2=0.5, К3=0.5, К4=0.5 Н43=100%,Н49 | 1 [шт] | 180,43 72,31 | 108,12 8,54 | 90.22 | 36.16 | 54,06 4,27 | 2,32 0,42 | 1,16 0,21
6 | 08-03-599-9 | ЩИТКИ ОСВЕТИТЕЛЬНЫЕ. Щитки, устанавливаемые на стене распорными дюбелями масса щитка, кг, до 6 К1=0.5, К2=0.5, К3=0.5, К4=0.5, К7=0.5 Н43=100%,Н49=65% | 4 [шт] | 110,81 104,73 | 6,08 0,41 | 221.62 | 209.46 | 12,16 0,82 | 3,36 0,02 | 6,72 0,04
| Итого прямые затраты |  |  |  |  | 635.34 | 567.37 | 67,97 5,69 |  | 20,71 0,27
| Итого с учетом поправочных коэффициентов |  |  |  |  | 635.34 | 567.37 | 67,97 5,69 |  | 20,71 0,27
| Итого с учетом поправки на зарплату |  |  |  |  | 635.34 | 567.37 | 67,97 5,69 |  | 20,71 0,27
| Итого с поправкой на условия производства |  |  |  |  | 635.34 | 567.37 | 67,97 5,69 |  | 20,71 0,27
| Накладные расходы [Н43=89% по поз.1-4, Н43=100% по поз.5-6] |  |  |  |  | 537.61
| Сметная прибыль [Н49=65% по поз.1-6] |  |  |  |  | 372.49
| Всего по разделу |  |  |  |  | 1545.44 | 567.37 | 67,97 5,69 |  | 20,71 0,27
| Нормативная трудоемкость по разделу | [8 empty] | 20.98
| Сметная зарплата по разделу | [5 empty] | 573.06
Раздел 2. Электромонтажные работы
7 | 08-03-600-1 | СЧЕТЧИКИ. Счетчики, устанавливаемые на готовом основании однофазные Н43=100%,Н49=65% | 2 [шт] | 15,69 10,60 | 4,68 0,41 | 31.38 | 21.2 | 9,36 0,82 | 0,34 0,02 | 0,68 0,04
8 | 08-03-572-9 | БЛОКИ УПРАВЛЕНИЯ И РАСПРЕДЕЛИТЕЛЬНЫЕ ПУНКТЫ (ШКАФЫ) ВЫСОТОЙ ДО 1700 ММ. Блок управления шкафного исполнения или распределительный пункт (шкаф), устанавливаемый в нише, высота и ширина, мм, до 1300х850 Н43=100%,Н49=65% | 1 [шт] | 583,77 72,31 | 108,12 8,54 | 583.77 | 72.31 | 108,12 8,54 | 2,32 0,42 | 2,32 0,42
9 | 08-03-545-2 | КОРОБКИ (ЯЩИКИ) С ЗАЖИМАМИ И КОЖУХИ МЕТАЛЛИЧЕСКИЕ ДЛЯ ЗАЩИТЫ ВВОДОВ И ЭЛЕКТРООБОРУДОВАНИЯ. Коробка (ящик) с зажимами для кабелей и проводов сечением до 6 мм2, устанавливаемая на конструкции на стене или колонне, количество зажимов, до 20 Н43=100%,Н49=65% | 4 [шт] | 527,96 154,74 | 7,03 0,16 | 2111.84 | 618.96 | 28,12 0,64 | 5,17 0,01 | 20,68 0,04
10 | 101-9109 | Дюбели для пристрелки ПЗ=-167.98, СМ=-167.98 | 4.88 [10 шт] | -167.98 |  | -819.74
11 | 101-9109 | Дюбели для пристрелки | 4.88 [10 шт] | 5.99 |  | 29.23
12 | 08-03-526-2 | ВЫКЛЮЧАТЕЛИ УСТАНОВОЧНЫЕ АВТОМАТИЧЕСКИЕ (АВТОМАТЫ) ИЛИ НЕАВТОМАТИЧЕСКИЕ. Автомат одно-, двух-, трехполюсный, устанавливаемый на конструкции на стене или колонне, на ток, А, до 100 Н43=100%,Н49=65% | 13 [шт] | 493,53 69,44 | 5,05 0,20 | 6415.89 | 902.72 | 65,65 2,60 | 2,32 0,01 | 30,16 0,13
13 | 101-9109 | Дюбели для пристрелки ПЗ=-167.98, СМ=-167.98 | 15.9 [10 шт] | -167.98 |  | -2670.88
14 | 101-9109 | Дюбели для пристрелки | 15.9 [10 шт] | 5.99 |  | 95.24
15 | 500-9055-008 | Наконечники кабельные медные Т- 70-(10,12)-13М | -79 [шт] | 16.31 |  | -1288.49
16 | 500-9055-008 | Наконечники кабельные медные Т- 70-(10,12)-13М ПЗ=16.31/3.44, СМ=16.31/3.44 | 79 [шт] | 4.74 |  | 374.46
17 | 08-01-066-1 | РАЗРЯДНИКИ. Разрядник, напряжение, кВ, до 10 Н43=100%,Н49=65% | 16 [комплект] | 172,21 90,84 | 51,45 4,47 | 2755.36 | 1453.44 | 823,20 71,52 | 3,00 0,22 | 48,00 3,52
18 | 08-03-599-1 | ЩИТКИ ОСВЕТИТЕЛЬНЫЕ. Щитки, устанавливаемые в нише распорными дюбелями, масса щитка, кг, до 6 Н43=100%,Н49=65% | 4 [шт] | 167,82 86,34 | 5,31 0,41 | 671.28 | 345.36 | 21,24 1,64 | 2,77 0,02 | 11,08 0,08
19 | 500-9041 | Сжимы ответвительные V=-0,04 | -0.04 [100 шт] | 796.08 |  | -31.84
20 | 500-9041-001 | Сжимы ответвительные У-731 | 0.04 [100 шт] | 451.88 |  | 18.08
21 | 08-03-524-4 | ЯЩИКИ И ШКАФЫ С РУБИЛЬНИКАМИ И ПРЕДОХРАНИТЕЛЯМИ. Ящик с одним двухполюсным рубильником или с двухполюсным рубильникоми двумя предохранителями, или с двумя блоками "предохранитель-выключатель", или с двумя предохранителями, устанавливаемый на конструкциина | 1 [шт] | 477,96 76,68 | 6,26 0,33 | 477.96 | 76.68 | 6,26 0,33 | 2,46 0,02 | 2,46 0,02
22 | 500-9055-008 | Наконечники кабельные медные Т- 70-(10,12)-13М | -4.1 [шт] | 16.31 |  | -66.87
23 | 500-9055-008 | Наконечники кабельные медные Т- 70-(10,12)-13М ПЗ=16.31/3.44, СМ=16.31/3.44 | 4.1 [шт] | 4.74 |  | 19.43
24 | 101-9109 | Дюбели для пристрелки | 1.22 [10 шт] | 5.99 |  | 7.31
25 | 101-9109 | Дюбели для пристрелки ПЗ=-167.98, СМ=-167.98 | 1.22 [10 шт] | -167.98 |  | -204.94
26 | 08-03-591-1 | ВЫКЛЮЧАТЕЛИ, ПЕРЕКЛЮЧАТЕЛИ И ШТЕПСЕЛЬНЫЕ РОЗЕТКИ. Выключатель одноклавишный неутопленного типа при открытой проводке Н43=100%,Н49=65% | 0.06 [100 шт] | 1364,45 1231,22 | 47,89 1,22 | 81.87 | 73.87 | 2,87 0,07 | 39,50 0,06 | 2.37
27 | 08-03-593-9 | СВЕТИЛЬНИКИ ДЛЯ ЛАМП НАКАЛИВАНИЯ. Светильник местного освещения Н43=100%,Н49=65% | 0.12 [100 шт] | 3413,90 2658,80 | 458,33 6,51 | 409.67 | 319.06 | 55,00 0,78 | 85,30 0,32 | 10,24 0,04
28 | 08-02-369-3 | СВЕТИЛЬНИКИ, УСТАНАВЛИВАЕМЫЕ ВНЕ ЗДАНИЙ. Светильник с лампами ртутными (применительно). Н43=100%,Н49=65% | 2 [шт] | 192,03 60,35 | 95,83 16,38 | 384.06 | 120.7 | 191,66 32,76 | 1,83 0,40 | 3,66 0,80
29 | 08-02-152-1 | КОНСТРУКЦИИ МЕТАЛЛИЧЕСКИЕ КАБЕЛЬНЫЕ. Полка-кронштейн из угловой стали Н43=100%,Н49=65% | 0.002 [т] | 42012,45 3058,28 | 1398,94 85,79 | 84.02 | 6.12 | 2,80 0,17 | 101,00 4,22 | 0,20 0,01
30 | 10-01-039-06 | Детали разные. Реле, ключ, кнопка и др. с подготовкой места установки Н43=84%,Н49=60% | 1 [шт] | 53,60 53,60 |  | 53.6 | 53.6 |  | 2 | 2
31 | 08-02-409-1 | ТРУБЫ ВИНИПЛАСТОВЫЕ ПО УСТАНОВЛЕННЫМ КОНСТРУКЦИЯМ. Труба по установленным конструкциям, по стенам и колоннам с креплением скобами, диаметр, мм, до 25 Н43=100%,Н49=65% | 0.8 [100 м] | 4798,71 704,24 | 1069,12 554,15 | 3838.97 | 563.39 | 855,30 443,32 | 23,80 16,00 | 19,04 12,80
32 | 08-02-409-2 | ТРУБЫ ВИНИПЛАСТОВЫЕ ПО УСТАНОВЛЕННЫМ КОНСТРУКЦИЯМ. Труба по установленным конструкциям, по стенам и колоннам с креплением скобами, диаметр, мм, до 50 Н43=100%,Н49=65% | 1.3 [100 м] | 5697,64 1017,90 | 1647,62 830,98 | 7406.93 | 1323.27 | 2 141,91 1 080,27 | 34,40 24,30 | 44,72 31,59
33 | 101-9109 | Дюбели для пристрелки | -28.1 [10 шт] | 167.98 |  | -4720.24
34 | 101-9109 | Дюбели для пристрелки | 28.1 [10 шт] | 5.99 |  | 168.32
35 | 08-02-412-2 | ЗАТЯГИВАНИЕ ПРОВОДОВ В ПРОЛОЖЕННЫЕ ТРУБЫ И МЕТАЛЛИЧЕСКИЕ РУКАВА. Провод первый одножильный или многожильный в общей оплетке, суммарное сечение, мм2, до 6 Н43=100%,Н49=65% | 2 [100 м] | 827,70 199,44 | 9,36 0,81 | 1655.4 | 398.88 | 18,72 1,62 | 6,74 0,04 | 13,48 0,08
36 | 500-9056 | Колпачки изолирующие | 1.6 [10 шт] | 111.6 |  | 178.56
37 | 500-9056 | Колпачки изолирующие ПЗ=-187, СМ=-187 | 1.6 [10 шт] | -187 |  | -299.2
38 | 500-9041 | Сжимы ответвительные V=-0.62 | -0.62 [100 шт] | 796.08 |  | -493.57
39 | 500-9041-001 | Сжимы ответвительные У-731 | 0.62 [100 шт] | 451.88 |  | 280.17
40 | 08-02-144-1 | ПРИСОЕДИНЕНИЕ К ЗАЖИМАМ ЖИЛ ПРОВОДОВ ИЛИ КАБЕЛЕЙ. Провод или кабель, сечение, мм2, до 2,5 Н43=100%,Н49=65% | 0.3 [100 шт] | 363,36 363,36 |  | 109.01 | 109.01 |  | 12 | 3.6
41 | 08-03-574-1 | РАЗВОДКА ПО УСТРОЙСТВАМ И ПОДКЛЮЧЕНИЕ ЖИЛ КАБЕЛЕЙ ИЛИ ПРОВОДОВ ВНЕШНЕЙ СЕТИ К БЛОКАМ ЗАЖИМОВ И К ЗАЖИМАМ АППАРАТОВ И ПРИБОРОВ, УСТАНОВЛЕННЫХ НА УСТРОЙСТВАХ. Кабели или провода, сечение, мм2, до 10 Н43=100%,Н49=65% | 0.3 [100 жил] | 2603,48 523,66 | 4,68 0,41 | 781.04 | 157.1 | 1,40 0,12 | 16,80 0,02 | 5,04 0,01
42 | 500-9055-008 | Наконечники кабельные медные Т- 70-(10,12)-13М | -31 [шт] | 16.31 |  | -505.61
43 | 500-9055-008 | Наконечники кабельные медные Т- 70-(10,12)-13М ПЗ=16.31/3.44, СМ=16.31/3.44 | 31 [шт] | 4.74 |  | 146.94
44 | 08-02-401-1 | КАБЕЛИ С КРЕПЛЕНИЕМ НАКЛАДНЫМИ СКОБАМИ, ПОЛОСКАМИ С УСТАНОВКОЙ ОТВЕТВИТЕЛЬНЫХ КОРОБОК. Кабель 2-4-жильный сечением жилы до 16 мм2 Н43=100%,Н49=65% | 1.7 [100 м] | 9855,74 1526,84 | 1677,41 869,47 | 16754.76 | 2595.63 | 2 851,60 1 478,10 | 51,60 25,20 | 87,72 42,84
45 | 101-9109 | Дюбели для пристрелки | 7.65 [10 шт] | 5.99 |  | 45.82
46 | 101-9109 | Дюбели для пристрелки | -7.65 [10 шт] | 167.98 |  | -1285.05
47 | 500-9816 | Полоса монтажная | -57.8 [м] | 139.5 |  | -8063.1
48 | 500-9816 | Полоса монтажная | 57.8 [м] | 39.06 |  | 2257.67
49 | 69-2-1 | Сверление отверстий в кирпичных стенах электроперфоратором: толщина стен 0,5 кирпича с диаметром отверстия до 20 мм Н43=82%,Н49=50% | 0.1 [100 отверстий] | 161,11 147,57 | 13.54 | 16.11 | 14.76 | 1.35 | 5.49 | 0.55
50 | 08-02-471-1 | ЗАЗЕМЛИТЕЛИ. Заземлитель вертикальный из стали угловой, размер, мм 50х50х5 Н43=100%,Н49=65% | 0.9 [10 шт] | 1379,88 316,61 | 115,09 7,73 | 1241.89 | 284.95 | 103,58 6,96 | 10,70 0,38 | 9,63 0,34
51 | 08-02-472-1 | ЗАЗЕМЛЯЮЩИЕ ПРОВОДНИКИ. Заземлитель горизонтальный из стали круглой диаметром 12 мм (молниезащита) Н43=100%,Н49=65% | 0.6 [100 м] | 1548,80 562,21 | 112,38 5,69 | 929.28 | 337.33 | 67,43 3,41 | 19,00 0,28 | 11,40 0,17
52 | 08-02-472-2 | ЗАЗЕМЛЯЮЩИЕ ПРОВОДНИКИ. Заземлитель горизонтальный из стали полосовой сечением 160 мм2 Н43=100%,Н49=65% | 0.24 [100 м] | 1837,82 491,19 | 149,80 8,95 | 441.08 | 117.89 | 35,95 2,15 | 16,60 0,44 | 3,98 0,11
53 | 08-05-042-02 | Провод и шнур, прокладываемые по установленным конструкциям Н43=100%,Н49=65% | 0.7 [100 м] | 218,30 144,44 | 52.52 | 152.81 | 101.11 | 36.76 | 5,02 0,25 | 3,51 0,18
| Итого прямые затраты |  |  |  |  | 30559.68 | 10067.34 | 7 428,28 3 135,82 |  | 336,52 93,22
| Итого с учетом поправочных коэффициентов |  |  |  |  | 30559.68 | 10067.34 | 7 428,28 3 135,82 |  | 336,52 93,22
| Итого с учетом поправки на зарплату |  |  |  |  | 30559.68 | 10067.34 | 7 428,28 3 135,82 |  | 336,52 93,22
| Итого с поправкой на условия производства |  |  |  |  | 30559.68 | 10067.34 | 7 428,28 3 135,82 |  | 336,52 93,22
| Накладные расходы [Н43=100% по поз.7-9,12,17-18,21,26-29,31-32,35,40-41,44,50-53, Н43=84% по поз.30, Н43=82% по поз.49] |  |  |  |  | 13191.92
| Сметная прибыль [Н49=65% по поз.7-9,12,17-18,21,26-29,31-32,35,40-41,44,50-53, Н49=60% по поз.30, Н49=50% по поз.49] |  |  |  |  | 8577.16
| Всего по разделу |  |  |  |  | 52328.76 | 10067.34 | 7 428,28 3 135,82 |  | 336,52 93,22
| Нормативная трудоемкость по разделу | [8 empty] | 429.74
| Сметная зарплата по разделу | [5 empty] | 13203.16
Раздел 3. Материалы не учтенные ценником
54 | 500-9832-007 | Счетчики эл/энергии однофазные электронные многотарифные | 2 [шт] | 2348.72 |  | 4697.44
55 | 500-9016-183 | Устройства вводно-распределительные ВРУ-1-49-04 | 1 [шт] | 7191.44 |  | 7191.44
56 | 500-9011-176 | Выключатели автоматические ВА4729, 6-40А, 1ф, ИЭК | 8 [шт] | 24.11 |  | 192.88
57 | 545-0044 | Выключатели автоматические АЕ2053М-100-00 У3 I-100А | 5 [шт] | 325.48 |  | 1627.4
58 | 500-9398-024 | Щитки этажные на 3 квартиры ЩЭ 2306 | 4 [шт] | 2268.43 |  | 9073.72
59 | Прайс | Разрядник ОПС Д/4(ограничители перенапряжения) ПЗ=520.94/1.18/3.44*1.042, СМ=520.94/1.18/3.44*1.042 | 16 [шт] | 133.73 |  | 2139.68
60 | 549-1137-002 | Устройство защитного отключения УЗО ИЭК, 1фаза, 25А | 12 [шт] | 508.9 |  | 6106.8
61 | 500-9871 | Ящик кабельный(ГЗШ) | 1 [шт] | 34.41 |  | 34.41
62 | Прайс | Светильники НБП02-75 ПЗ=265.52/1.18/3.44*1.042, СМ=265.52/1.18/3.44*1.042 | 12 [шт] | 68.16 |  | 817.92
63 | Прайс | Светильники ЭП-50-С10 ПЗ=13500/1.18/3.44*1.042, СМ=13500/1.18/3.44*1.042 | 2 [шт] | 3465.46 |  | 6930.92
64 | 549-3017 | Фотореле ФР-75А | 1 [шт] | 198.09 |  | 198.09
65 | 551-1032 | Кронштейн | 2 [комплект] | 188.03 |  | 376.06
66 | 500-9011-002 | Выключатель одноклавишный для открытой проводки | 6 [шт] | 7.74 |  | 46.44
67 | 500-9062 | Наконечники кабельные | 20 [шт] | 18.6 |  | 372
68 | 500-9002-065 | Коробка ответвительная пластмассовая 60х65х40 | 10 [шт] | 22.55 |  | 225.5
69 | 500-9002-057 | Коробка протяжная металлическая КП 300 300х300х100 мм | 2 [шт] | 288.1 |  | 576.2
70 | 501-0661-008 | Кабель силовой ВВГнг 3х 1,5 мм2 1КВ | 0.17 [1000 м] | 6965.74 |  | 1184.18
71 | 507-0253 | Провода силовые для электрических установок на напряжение до 450 В с медной жилой марки ПВ1, сечением 10 мм2 | 0.07 [1000 м] | 5872.95 |  | 411.11
72 | 507-0420 | Провод ТРП 2х0,5 мм2 | 0.02 [1000 м] | 816.06 |  | 16.32
73 | 507-0602 | Провода с поливинилхлоридной изоляцией для электрических установок марки ПВ1 с медной жилой ограниченной гибкости сечением 10 мм2 | 0.18 [1000 м] | 6061.44 |  | 1091.06
74 | 507-9100 | Провод медный для заземления ПВ-1х10 | 0.3 [кг] | 44.16 |  | 13.25
75 | Прайс | ТРуба жесткая гладкая из самозатухающего ПВХ-пластиката Ф25мм ПЗ=9.48/3.44*1.042, СМ=9.48/3.44*1.042 | 27 [шт] | 2.87 |  | 77.49
76 | Прайс | ТРуба жесткая гладкая из самозатухающего ПВХ-пластиката Ф32мм (3м) ПЗ=15.66/3.44*1.042, СМ=15.66/3.44*1.042 | 27 [шт] | 4.74 |  | 127.98
77 | Прайс | ТРуба жесткая гладкая из самозатухающего ПВХ-пластиката Ф50мм ПЗ=31.11/3.44*1.042, СМ=31.11/3.44*1.042 | 17 [шт] | 9.42 |  | 160.14
| Итого прямые затраты |  |  |  |  | 43688.43
| Итого с учетом поправочных коэффициентов |  |  |  |  | 43688.43
| Итого с учетом поправки на зарплату |  |  |  |  | 43688.43
| Итого с поправкой на условия производства |  |  |  |  | 43688.43
| Всего по разделу |  |  |  |  | 43688.43
| Итого |  |  |  |  | 74883.45
| Накладные расходы |  |  |  |  | 13729.53
| Сметная прибыль |  |  |  |  | 8949.65
| Всего |  |  |  |  | 97562.63 | 10634.71 | 7 496,25 3 141,51 |  | 357,23 93,49
| В том числе, монтажные работы |  |  |  |  | 106062.04 | 10298.2 | 7 493,15 3 140,91 |  | 343,85 93,47
| В том числе, строительные работы |  |  |  |  | -8499.41 | 336.51 | 3,10 0,60 |  | 13,38 0,02
| Нормативная трудоемкость | [8 empty] | 450.72
| Сметная зарплата | [5 empty] | 13776.22
| Составила |  | Кочубей Г.П.