## Sheet1
(С) ООО "Эрикос-ЦСП" 1998-2006 СМЕТА ПЛЮС версия 3.1
Заказчик: Заказчик
Подрядчик: Подрядчик
Договор:
Объект: КАПИТАЛЬНЫЙ РЕМОНТ ЖИЛОГО ДОМА №12 ул. Буряка г. ЮГОРСК
Локальная смета 27.3 (изм.№1)
Отделка козырьков над входами -( 2 шт) от 10.11.10
[6 empty] | Сметная стоимость |  | 8.672 | 8.672 | тыс.руб.
Основание: дефектная ведомость №3 | [5 empty] | Норм. трудоемкость |  | 56.56 | 56.56 | чел/час
Составлена в ценах на 1 Января 2001 г. | [5 empty] | Сметная зар. плата |  | 1.601 | 1.601 | тыс.руб.
|  |  |  | Стоим.единицы, руб. |  | Общая стоимость, руб. |  |  | Затраты труда ра-
№ / № | Обоснование | Н а и м е н о в а н и е р а б о т | Количество | Всего | Экспл. |  | Основной | Экспл. | бочих, не занятых
| сметной | и з а т р а т |  |  | машин |  | заработ- | машин | обслуживанием ме-
п / п | стоимости |  |  | Основная | в т.ч. | Всего | ной | в т.ч. | ханизмов, чел - час
|  |  | [ед. изм.] | заработн. | заработн. |  | платы | заработн. | Обслуживающих мех
|  |  |  | плата | плата |  |  | платы | на един | всего
1 | 2 | 3 | 4 | 5 | 6 | 7 | 8 | 9 | 10 | 11
Раздел 1. 1
1 | 10-01-052-4 | Устройство:козырьков К2=1.15, К3=1.25, К7=1.15 Н43=124% *0.9,Н49=63% *0.85 | 7.2 [м2] | 236,72 140,04 | 3.38 | 1861.71 | 1159.53 | 30.42 | 4,90 0,02 | 40,57 0,14
2 | 10-01-083-3 | Устройство по фермам настила:рабочего толщиной 25 мм сплошного К2=1.15, К3=1.25, К7=1.15 Н43=124% *0.9,Н49=63% *0.85 | 0.024 [100 м2] | 7240,55 814,96 | 200,90 23,99 | 177.91 | 22.49 | 6,03 0,72 | 29,21 0,98 | 0,81 0,02
3 | 10-01-022-1 | Подшивка козырька (снизу) досками обшивки V=4.8*0.5/100 К2=1.15, К3=1.25, К7=1.15 Н43=124% *0.9,Н49=63% *0.85 | 0.024 [100 м2] | 9407,06 1560,52 | 120,84 8,13 | 232.11 | 43.07 | 3,63 0,24 | 57,33 0,64 | 1,58 0,02
4 | 09-04-002-1 | Монтаж кровельного покрытия из:профилированного листа К2=1.15, К3=1.25, К7=1.15 Н43=95% *0.9,Н49=85% *0.85 | 0.1584 [100 м2] | 2162,99 978,38 | 765,58 112,36 | 396.18 | 178.22 | 151,58 22,25 | 35,50 2,93 | 6,47 0,46
5 | 101-9910-006 | Настил профилированный С21-1000 оцинкованный 0,7 мм V=7.68*7.9*1.1/1000 ПЗ=46835.7/3.44, СМ=46835.7/3.44 | 0.06674 [т] | 13615.03 |  | 908.67
6 | 101-9910 | Стальной гнутый профиль (профилированный настил) V=8.16*7.4*1.1/1000 | 0.06642 [т] | 19929.6 |  | 1323.72
7 | 101-9911 | Детали крепления профилированного настила к несущим конструкциям | 0.00023 [т] | 24535.28 |  | 5.64
8 | 12-01-010-01 | Устройство фартука из листовой оцинкованной стали К2=1.15, К3=1.25, К7=1.15 Н43=126% *0.9,Н49=65% *0.85 | 0.032 [100 м2] | 14735,88 3021,70 | 42,01 8,13 | 486.39 | 111.2 | 1,68 0,33 | 112,75 0,27 | 4,15 0,01
9 | 12-01-009-02 | Устройство желобов:подвесных К2=1.15, К3=1.25, К7=1.15 Н43=126% *0.9,Н49=65% *0.85 | 0.064 [100 м] | 9950,60 841,79 | 43,25 6,50 | 645.61 | 61.96 | 3,46 0,52 | 31,41 0,25 | 2,31 0,02
| Итого прямые затраты |  |  |  |  | 6037.94 | 1576.47 | 196,80 24,06 |  | 55,89 0,67
| Итого с учетом поправочных коэффициентов |  |  |  |  | 6037.94 | 1576.47 | 196,80 24,06 |  | 55,89 0,67
| Итого с учетом поправки на зарплату |  |  |  |  | 6037.94 | 1576.47 | 196,80 24,06 |  | 55,89 0,67
| Итого с поправкой на условия производства |  |  |  |  | 6037.94 | 1576.47 | 196,80 24,06 |  | 55,89 0,67
| Накладные расходы [Н43=124% * 0.9 по поз.1-3, Н43=95% * 0.9 по поз.4, Н43=126% * 0.9 по поз.8-9] |  |  |  |  | 1737
| Сметная прибыль [Н49=63% * 0.85 по поз.1-3, Н49=85% * 0.85 по поз.4, Н49=65% * 0.85 по поз.8-9] |  |  |  |  | 897.53
| Всего по разделу |  |  |  |  | 8672.47 | 1576.47 | 196,80 24,06 |  | 55,89 0,67
| Нормативная трудоемкость по разделу | [8 empty] | 56.56
| Сметная зарплата по разделу | [5 empty] | 1600.53
| Итого |  |  |  |  | 6037.94
| Накладные расходы |  |  |  |  | 1737
| Сметная прибыль |  |  |  |  | 897.53
| Всего |  |  |  |  | 8672.47 | 1576.47 | 196,80 24,06 |  | 55,89 0,67
| В том числе, строительные работы |  |  |  |  | 7960.05 | 1398.25 | 45,22 1,81 |  | 49,42 0,21
| В том числе, металлоконструкции |  |  |  |  | 712.42 | 178.22 | 151,58 22,25 |  | 6,47 0,46
| Нормативная трудоемкость | [8 empty] | 56.56
| Сметная зарплата | [5 empty] | 1600.53
| Составила |  | Кочубей Г.П.