## Sheet1
(С) ООО "Эрикос-ЦСП" 1998-2006 СМЕТА ПЛЮС версия 3.1
Заказчик: Заказчик
Подрядчик: Подрядчик
Договор:
Объект: КАПИТАЛЬНЫЙ РЕМОНТ ЖИЛОГО ДОМА №12 ул. Буряка г. ЮГОРСК
Локальная смета 27.5(изм.№1)
ГОРЯЧЕЕ И ХОЛОДНОЕ ВОДОСНАБЖЕНИЕ (Водомерный узел) от 10.11.10
[6 empty] | Сметная стоимость |  | 20.835 | 20.835 | тыс.руб.
Основание: дефектная ведомость № 5 | [5 empty] | Норм. трудоемкость |  | 58.63 | 58.63 | чел/час
Составлена в ценах на 1 Января 2001 г. | [5 empty] | Сметная зар. плата |  | 1.759 | 1.759 | тыс.руб.
|  |  |  | Стоим.единицы, руб. |  | Общая стоимость, руб. |  |  | Затраты труда ра-
№ / № | Обоснование | Н а и м е н о в а н и е р а б о т | Количество | Всего | Экспл. |  | Основной | Экспл. | бочих, не занятых
| сметной | и з а т р а т |  |  | машин |  | заработ- | машин | обслуживанием ме-
п / п | стоимости |  |  | Основная | в т.ч. | Всего | ной | в т.ч. | ханизмов, чел - час
|  |  | [ед. изм.] | заработн. | заработн. |  | платы | заработн. | Обслуживающих мех
|  |  |  | плата | плата |  |  | платы | на един | всего
1 | 2 | 3 | 4 | 5 | 6 | 7 | 8 | 9 | 10 | 11
Раздел 1. Водомерный узел- В0,Т3,Т4
1 | 16-05-001-02 | Установка кранов шаровых фланцевых на трубопроводах из стальных труб диаметром:до 50 мм К2=1.15, К3=1.25, К7=1.15 Н43=134% *0.9,Н49=83% *0.85 | 6 [шт] | 65,11 42,01 | 8.62 | 441.4 | 289.87 | 64.65 | 1,47 0,02 | 10,14 0,12
2 | Прайс | Кран шаровый КШЦФ-20 Ф50мм ПЗ=1521/1.18/3.44*1.042, СМ=1521/1.1//3.44*1.042 | 3 [шт] | 390.44 |  | 1171.32
3 | Прайс | Кран шаровый КШЦФ-20 Ф40мм ПЗ=1376/1.18/3.44*1.042, СМ=1376/1.1//3.44*1.042 | 2 [шт] | 353.22 |  | 706.44
4 | Прайс | Кран шаровый КШЦФ-20 Ф32мм ПЗ=1324/1.18/3.44*1.042, СМ=1324/1.1//3.44*1.042 | 1 [шт] | 339.87 |  | 339.87
5 | 16-06-005-01 | Установка счетчиков (водомеров) диаметром:до 40 мм К2=1.15, К3=1.25, К7=1.15 Н43=134% *0.9,Н49=83% *0.85 | 3 [счетчик] | 14,76 12,13 | 1.69 | 51.01 | 41.85 | 6.34 | 0,41 0,01 | 1,41 0,03
6 | Прайс | Водомер ВСГ-25 ПЗ=4954/1.18/3.44*1.042, СМ=4954/1.1//3.44*1.042 | 2 [шт] | 1271.7 |  | 2543.4
7 | Прайс | Водомер ВСХ-25 ПЗ=3724/1.18/3.44*1.042, СМ=3724/1.1//3.44*1.042 | 1 [шт] | 955.95 |  | 955.95
8 | 18-06-007-04 | Установка фильтров диаметром:50 мм К2=1.15, К3=1.25, К7=1.15 Н43=134% *0.9,Н49=83% *0.85 | 0.2 [10 фильтров] | 6017,20 290,16 | 146,46 2,03 | 1219.47 | 66.74 | 36,62 0,51 | 9,92 0,50 | 2,28 0,10
9 | 18-06-007-02 | Установка фильтров диаметром:32 мм К2=1.15, К3=1.25, К7=1.15 Н43=134% *0.9,Н49=83% *0.85 | 0.1 [10 фильтров] | 3809,26 242,05 | 101,15 1,22 | 387.09 | 27.84 | 12,64 0,15 | 8,18 0,30 | 0,94 0,03
10 | 18-07-001-05 | Установка кранов спускных К2=1.15, К3=1.25, К7=1.15 Н43=134% *0.9,Н49=83% *0.85 | 8 [комплект] | 4,79 3,85 |  | 42.94 | 35.42 |  | 0.12 | 1.1
11 | 300-9230-11 | Краны ДУ=15мм спускной | 8 [шт] | 29.74 |  | 237.92
12 | 18-07-001-02 | Установка манометров:с трехходовым краном К2=1.15, К3=1.25, К7=1.15 Н43=134% *0.9,Н49=83% *0.85 | 4 [комплект] | 7,80 6,86 |  | 35.32 | 31.56 |  | 0.22 | 1.01
13 | 300-9230-54 | Краны 11Б18бк д.15мм РУ=1,6МПА трехходовые | 4 [шт] | 64.3 |  | 257.2
14 | 300-9340-023 | Манометры МП-4У 10 кг/см | 4 [шт] | 282.9 |  | 1131.6
15 | 18-07-001-04 | Установка термометров в оправе прямых и угловых К2=1.15, К3=1.25, К7=1.15 Н43=134% *0.9,Н49=83% *0.85 | 2 [комплект] | 10,55 9,17 |  | 23.85 | 21.09 |  | 0.31 | 0.71
16 | 300-1467 | Термометр прямой до 160 град С в оправе | 2 [комплект] | 349.6 |  | 699.2
17 | 16-02-007-01 | Установка фланцевых соединений на стальных трубопроводах диаметром:50 мм Н43=134% *0.9,Н49=83% *0.85 | 28 [соединение] | 49,06 29,92 | 8.28 | 1373.68 | 837.76 | 231.84 | 0,96 0,01 | 26,88 0,28
18 | 300-2006-6 | Отводы крутоизогнутые стальные диаметром 57мм | 28 [шт] | 18.26 |  | 511.28
19 | 300-9504-044 | Резьба оцинкованная д. 50 мм | 4 [шт] | 16.37 |  | 65.48
20 | 300-9504-043 | Резьба оцинкованная д. 32 мм | 4 [шт] | 8.03 |  | 32.12
21 | 300-9504-044 | Резьба оцинкованная д. 50 мм | 2 [шт] | 16.37 |  | 32.74
22 | 300-9504-016 | Резьба оцинкованная д. 40 мм | 2 [шт] | 9.95 |  | 19.9
23 | 300-9504-042 | Резьба оцинкованная д. 25 мм | 12 [шт] | 6.07 |  | 72.84
24 | 300-9504-040 | Резьба оцинкованная д. 15 мм | 10 [шт] | 2.97 |  | 29.7
25 | Прайс | Переход стальной 57х25 ПЗ=318.2/1.18/3.44*1.042, СМ=318.2/1.18//3.44*1.042 | 2 [шт] | 81.68 |  | 163.36
26 | 300-1232 | Соединения на сгоне стальные: переходы, диаметром до 40 мм | 2 [шт] | 14.4 |  | 28.8
27 | 300-1231 | Соединения на сгоне стальные: переходы, диаметром до 32 мм | 1 [шт] | 10.56 |  | 10.56
28 | 300-1233 | Соединения на сгоне стальные: переходы, диаметром до 50 мм | 1 [шт] | 23.04 |  | 23.04
29 | 300-1234 | Соединения на сгоне стальные: переходы, диаметром до 65 мм | 2 [шт] | 26.88 |  | 53.76
30 | Прайс | Разъёмное соединение "американка" Ф50мм ПЗ=430/1.18/3.44*1.042, СМ=430/1.18//3.44*1.042 | 2 [шт] | 110.38 |  | 220.76
31 | Прайс | Разъёмное соединение "американка" Ф32мм ПЗ=380/1.18/3.44*1.042, СМ=380/1.18//3.44*1.042 | 1 [шт] | 97.55 |  | 97.55
32 | Прайс | Фланцы стальные Ф50мм ПЗ=318.2/1.18/3.44*1.042, СМ=318.2/1.18//3.44*1.042 | 6 [шт] | 81.68 |  | 490.08
33 | 300-9507-2 | Фланцы стальные изолирующие диаметром, мм: 40 мм | 4 [шт] | 424.4 |  | 1697.6
34 | 300-9507-1 | Фланцы стальные изолирующие диаметром, мм: 32 мм | 2 [шт] | 321.54 |  | 643.08
35 | 16-02-001-05 | Прокладка трубопроводов отопления из стальных водогазопроводных неоцинкованных труб диаметром:40 мм Н43=134% *0.9,Н49=83% *0.85 | 0.01 [100 м] | 1143,35 998,33 | 92,61 6,10 | 11.43 | 9.98 | 0,93 0,06 | 32,97 0,50 | 0,33 0,01
36 | 103-9210-18 | Трубы стальные сварные водогазопроводные с резьбой черные обыкновенные (неоцинкованные) диаметр условного прохода 50 мм, толщина стенки 3.5 мм | 1 [м] | 34.5 |  | 34.5
37 | 300-9240 | Крепления | 4.84 [кг] | 7.06 |  | 34.17
38 | 16-02-005-02 | Прокладка трубопроводов отопления и водоснабжения из стальных электросварных труб диаметром:50 мм Н43=134% *0.9,Н49=83% *0.85 | 0.1 [100 м] | 2194,91 1868,70 | 267,72 7,73 | 219.49 | 186.87 | 26,77 0,77 | 60,83 1,06 | 6,08 0,11
39 | 103-0138 | Трубы стальные электросварные прямошовные со снятой фаской диаметром от 20 до 377 мм из стали марок БСт2кп-БСт4кп и БСт2пс-БСт4пс наружный диаметр 57 мм толщина стенки 3 мм | 10 [м] | 33.25 |  | 332.5
40 | 15-04-030-4 | Масляная окраска металлических поверхностей труб диаметром менее , количество окрасок 2 К2=1.15, К3=1.25, К7=1.15 Н43=110% *0.9,Н49=55% *0.85 | 0.02 [100 м2] | 2767,56 1982,57 | 5,94 0,30 | 61.33 | 45.6 | 0,15 0,01 | 71,06 0,04 | 1.63
41 | 26-01-017-1 | Изоляция трубопроводов изделиями из вспененного каучука ("Армофлекс"), вспененного полиэтилена ("Термофлекс"): трубками К2=1.15, К3=1.25, К7=1.15 Н43=105% *0.9,Н49=70% *0.85 | 0.8 [10 м] | 799,15 109,72 | 43.78 | 661.24 | 100.94 | 43.78 | 3,52 0,25 | 3,24 0,20
42 | 104-9410 | Клипсы (зажимы) | -24 [шт] | 14.99 |  | -359.76
43 | 104-9410 | Клипсы (зажимы) | 24 [шт] | 0.83 |  | 19.92
44 | 104-9400-035 | Трубки из вспененного полиэтилена внутр.диам. 60 мм толщ.20 мм | 8 [м] | 78.25 |  | 626
45 | 16-07-005-01 | Гидравлическое испытание трубопроводов систем отопления, водопровода и горячего водоснабжения диаметром:до 50 мм Н43=134% *0.9,Н49=83% *0.85 | 0.11 [100 м] | 277,56 183,12 | 89.92 | 30.53 | 20.14 | 9.89 | 5.01 | 0.55
| Итого прямые затраты |  |  |  |  | 17481.66 | 1715.66 | 433,61 1,50 |  | 56,30 0,88
| Итого с учетом поправочных коэффициентов |  |  |  |  | 17481.66 | 1715.66 | 433,61 1,50 |  | 56,30 0,88
| Итого с учетом поправки на зарплату |  |  |  |  | 17481.66 | 1715.66 | 433,61 1,50 |  | 56,30 0,88
| Поправка на условия производства [Н47=1.1 по поз.1,5,10,12,15, Н47=1 по поз.8-9,17,35,38,40-41,45] |  |  |  |  | 49.09 | 41.99 | 7.1 |  | 1,43 0,01
| Итого с поправкой на условия производства |  |  |  |  | 17530.75 | 1757.65 | 440,71 1,50 |  | 57,73 0,89
| Накладные расходы [Н43=134% * 0.9 по поз.1,5,8-10,12,15,17,35,38,45, Н43=110% * 0.9 по поз.40, Н43=105% * 0.9 по поз.41] |  |  |  |  | 2085.34
| Сметная прибыль [Н49=83% * 0.85 по поз.1,5,8-10,12,15,17,35,38,45, Н49=55% * 0.85 по поз.40, Н49=70% * 0.85 по поз.41] |  |  |  |  | 1219.07
| Всего по разделу |  |  |  |  | 20835.16 | 1757.65 | 440,71 1,50 |  | 57,73 0,89
| Нормативная трудоемкость по разделу | [8 empty] | 58.63
| Сметная зарплата по разделу | [5 empty] | 1759.15
| Итого |  |  |  |  | 17530.75
| Накладные расходы |  |  |  |  | 2085.34
| Сметная прибыль |  |  |  |  | 1219.07
| Всего |  |  |  |  | 20835.16 | 1757.65 | 440,71 1,50 |  | 57,73 0,89
| В том числе, строительные работы |  |  |  |  | 8286.38 | 146.54 | 43,93 0,01 |  | 4,87 0,20
| В том числе, санитарнотехнические работы |  |  |  |  | 12548.78 | 1611.11 | 396,78 1,49 |  | 52,86 0,69
| Нормативная трудоемкость | [8 empty] | 58.63
| Сметная зарплата | [5 empty] | 1759.15
| Составила |  | Кочубей Г.П.