## Локальная смета
Часть IV. ОБОСНОВАНИЕ ФОРМИРОВАНИЯ НАЧАЛЬНОЙ (МАКСИМАЛЬНОЙ) ЦЕНЫ КОНТРАКТА
Ссылка на нормативные акты.
Сметная стоимость определяется на основании следующих нормативных актов:
- МДС 81-35 2004;
- МДС 81-33 2004;
- МДС 81-25 2004;
Приложение к приказу от 25.12.2012г. №136 Региональной службы по тарифам автономного округа «Индексы к полной стоимости строительно-монтажных работ к уровню цен, предусмотренных сметно-нормативной базой 2001 года. "Общеотраслевое строительтво - Административные здания"
Капитальный ремонт в административном здании по ул. 40 лет Победы, д 11 в г. Югорске
(наименование стройки)
ЛОКАЛЬНАЯ СМЕТА
на | Общестроительные работы
(наименование работ и затрат, наименование объекта)
Основание: 12.06.34-АР
| Сметная стоимость строительных работ _______________________________________________________________________________________________ |  | ___________________________368,897 |  | тыс. руб.
| Средства на оплату труда _______________________________________________________________________________________________ |  | ___________________________15,561 |  | тыс. руб.
| Сметная трудоемкость _______________________________________________________________________________________________ |  | _______________________________________________________________________________________________511,13 |  | чел.час
Составлена в ценах 2001г.
№ пп | Шифр и номер позиции норматива | Наименование работ и затрат, единица измерения | Количество | Стоимость единицы, руб. |  |  | Общая стоимость, руб. |  |  |  | Затраты труда рабочих, чел.-ч, не занятых обслуживанием машин
|  |  |  | всего | эксплуата- ции машин | мате- риалы | Всего | оплаты труда | эксплуата- ции машин | мате- риалы
|  |  |  | оплаты труда | в т.ч. оплаты труда |  |  |  | в т.ч. оплаты труда |  | на единицу | всего
1 | 2 | 3 | 4 | 5 | 6 | 7 | 8 | 9 | 10 | 11 | 12 | 13
Раздел 1. Монтажные работы
1 | ТЕР13-06-003-01 | Очистка поверхности щетками (1 м2 очищаемой поверхности) КОЭФ. К ПОЗИЦИИ: ОЗП=1,15; ЭМ=1,25; ЗПМ=1,25; ТЗ=1,15; ТЗМ=1,25 НР (2776,34 руб.): 95%*0.9 от ФОТ (3247,18 руб.) СП (1932,07 руб.): 70%*0.85 от ФОТ (3247,18 руб.) | 117,1 | 27,73 27,73 |  |  | 3247,18 | 3247,18 |  |  | 1,035 | 121,2
2 | ТЕР13-06-004-01 | Обеспыливание поверхности (1 м2 обеспыливаемой поверхности) КОЭФ. К ПОЗИЦИИ: ОЗП=1,15; ЭМ=1,25; ЗПМ=1,25; ТЗ=1,15; ТЗМ=1,25 НР (308,37 руб.): 95%*0.9 от ФОТ (360,67 руб.) СП (214,6 руб.): 70%*0.85 от ФОТ (360,67 руб.) | 117,1 | 3,67 3,08 | 0,59 |  | 429,76 | 360,67 | 69,09 |  | 0,115 | 13,47
3 | ТЕР15-04-048-07 | Отделка стен внутри помещений мелкозернистыми декоративными покрытиями из минеральных или полимерминеральных пастовых составов на латексной основе по подготовленной поверхности, состав с наполнителем: из среднезернистого минерала (размер зерна до 3 мм) (100 м2 отделываемой поверхности) КОЭФ. К ПОЗИЦИИ: ОЗП=1,15; ЭМ=1,25; ЗПМ=1,25; ТЗ=1,15; ТЗМ=1,25 НР (2584,86 руб.): 110%*0.9 от ФОТ (2610,97 руб.) СП (1220,63 руб.): 55%*0.85 от ФОТ (2610,97 руб.) | 1,171 | 13761,78 2227,08 | 81,43 2,61 | 11453,27 | 16115,04 | 2607,91 | 95,35 3,06 | 13411,78 | 67,528 | 79,08
4 | ТЕРр57-2-3 | Разборка покрытий полов: из керамических плиток (100 м2 покрытия) НР (2116,5 руб.): 84% от ФОТ (2519,64 руб.) СП (1713,36 руб.): 68% от ФОТ (2519,64 руб.) | 1,311 | 1969,87 1871,82 | 98,05 50,1 |  | 2582,50 | 2453,96 | 128,54 65,68 |  | 69,87 | 91,6
5 | ТЕР11-01-021-02 | Устройство покрытий полимерцементных: однослойных пластичных толщиной 8 мм (100 м2 покрытия) КОЭФ. К ПОЗИЦИИ: ОЗП=1,15; ЭМ=1,25; ЗПМ=1,25; ТЗ=1,15; ТЗМ=1,25 НР (5600,63 руб.): 129%*0.9 от ФОТ (4823,97 руб.) СП (3075,28 руб.): 75%*0.85 от ФОТ (4823,97 руб.) | 1,311 | 14395,03 2858,65 | 1515,73 820,96 | 10020,65 | 18871,88 | 3747,69 | 1987,12 1076,28 | 13137,07 | 102,718 | 134,66
6 | ТЕР11-01-037-03 | Устройство покрытий: из ковров насухо с проклеиванием на стыках клеем «Бустилат» (100 м2 покрытия) КОЭФ. К ПОЗИЦИИ: ОЗП=1,15; ЭМ=1,25; ЗПМ=1,25; ТЗ=1,15; ТЗМ=1,25 НР (2216,96 руб.): 129%*0.9 от ФОТ (1909,53 руб.) СП (1217,33 руб.): 75%*0.85 от ФОТ (1909,53 руб.) | 1,311 | 15840,56 1441,31 | 119,28 15,23 | 14279,97 | 20766,97 | 1889,56 | 156,38 19,97 | 18721,03 | 54,2455 | 71,12
7 | 311-01-146-1 | Погрузочные работы: Мусор строительный с погрузкой вручную (1 т) НР (89,03 руб.): 100% от ФОТ (89,03 руб.) СП (53,42 руб.): 60% от ФОТ (89,03 руб.) | 6,817 | 69,71 13,06 | 56,65 |  | 475,21 | 89,03 | 386,18
8 | 310-2010-1 | Перевозка грузов бортовым автомобилем, грузоподъемностью 10 т, 1 класс дорог, расстояние превозки 10 км; нормативное время пробега 1.535; класс груза 1 (1 т) | 6,817 | 30,51 | 30,51 |  | 207,99 |  | 207,99
Итого прямые затраты по смете в ценах 2001г. | [6 empty] | 62696,53 | 14396,00 | 3030,65 1164,99 | 45269,88 |  | 511,13
Накладные расходы | [6 empty] | 15692,69
Сметная прибыль | [6 empty] | 9426,69
Итоги по смете:
Защита строительных конструкций и оборудования от коррозии | [6 empty] | 8908,32 |  |  |  |  | 134,67
Отделочные работы | [6 empty] | 19920,53 |  |  |  |  | 79,08
Полы | [6 empty] | 6412,36 |  |  |  |  | 91,6
Полы | [6 empty] | 51749,05 |  |  |  |  | 205,78
Погрузо-разгрузочные работы при автоперевозках | [6 empty] | 617,66
Перевозка грузов автотранспортом | [6 empty] | 207,99
Итого | [6 empty] | 87815,91 |  |  |  |  | 511,13
В том числе:
Материалы | [6 empty] | 45269,88
Машины и механизмы | [6 empty] | 3030,65
ФОТ | [6 empty] | 15560,99
Накладные расходы | [6 empty] | 15692,69
Сметная прибыль | [6 empty] | 9426,69
Индекс перевода в текущие цены 87 815,91 * 3,56 | [6 empty] | 312624,64
НДС 18% | [6 empty] | 56272,44
ВСЕГО по смете в текущих ценах с НДС 18% | [6 empty] | 368897,08 | руб.
ЛОКАЛЬНАЯ СМЕТА
на | Электромонтажные работы
(наименование работ и затрат, наименование объекта)
Основание: 12.05.34-ИОС1
| Сметная стоимость _______________________________________________________________________________________________ |  | ___________________________144,087 |  | тыс. руб.
| Средства на оплату труда _______________________________________________________________________________________________ |  | ___________________________6,558 |  | тыс. руб.
| Сметная трудоемкость _______________________________________________________________________________________________ |  | _______________________________________________________________________________________________148,98 |  | чел.час
Составлена в ценах 2001г.
№ пп | Шифр и номер позиции норматива | Наименование работ и затрат, единица измерения | Количество | Стоимость единицы, руб. |  |  | Общая стоимость, руб. |  |  |  | Затраты труда рабочих, чел.-ч, не занятых обслуживанием машин
|  |  |  | всего | эксплуата- ции машин | мате- риалы | Всего | оплаты труда | эксплуата- ции машин | мате- риалы
|  |  |  | оплаты труда | в т.ч. оплаты труда |  |  |  | в т.ч. оплаты труда |  | на единицу | всего
1 | 2 | 3 | 4 | 5 | 6 | 7 | 8 | 9 | 10 | 11 | 12 | 13
Раздел 1. Монтажные работы
1 | ТЕРм08-03-573-04 | Шкаф (пульт) управления навесной, высота, ширина и глубина: до 600х600х350 мм (1 шт.) НР (83,34 руб.): 100% от ФОТ (83,34 руб.) СП (54,17 руб.): 65% от ФОТ (83,34 руб.) | 1 | 175,58 73,83 | 97,3 9,51 | 4,45 | 175,58 | 73,83 | 97,30 9,51 | 4,45 | 2,37 | 2,37
2 | ТЕРм10-01-039-06 | Реле, ключ, кнопка и др. с подготовкой места установки-УЗО (1 шт.) НР (315,05 руб.): 84% от ФОТ (375,06 руб.) СП (225,04 руб.): 60% от ФОТ (375,06 руб.) | 7 | 54,65 53,58 |  | 1,07 | 382,55 | 375,06 |  | 7,49 | 2 | 14
3 | ТЕРм08-03-591-03 | Выключатель: полугерметический и герметический (100 шт.) НР (47,43 руб.): 100% от ФОТ (47,43 руб.) СП (30,83 руб.): 65% от ФОТ (47,43 руб.) | 0,02 | 3430,24 2367,4 | 111,23 4,07 | 951,61 | 68,60 | 47,35 | 2,22 0,08 | 19,03 | 76 | 1,52
4 | ТЕРм08-02-401-01 | Кабель двух-четырехжильный сечением жилы до 16 мм2 с креплением накладными скобами, полосками с установкой ответвительных коробок (100 м) НР (4812,53 руб.): 100% от ФОТ (4812,53 руб.) СП (3128,14 руб.): 65% от ФОТ (4812,53 руб.) | 2,01 | 7303,42 1524,78 | 1878,38 869,51 | 3900,26 | 14679,87 | 3064,81 | 3775,54 1747,72 | 7839,52 | 51,6 | 103,72
5 | ТЕРм08-03-591-09 | Розетка штепсельная: утопленного типа при скрытой проводке (100 шт.) НР (285,23 руб.): 100% от ФОТ (285,23 руб.) СП (185,4 руб.): 65% от ФОТ (285,23 руб.) | 0,24 | 1363,06 1186,82 | 18,4 1,63 | 157,84 | 327,13 | 284,84 | 4,42 0,39 | 37,87 | 38,1 | 9,14
6 | ТЕРм08-02-409-02 | Труба винипластовая по установленным конструкциям, по стенам и колоннам с креплением скобами, диаметр: до 50 мм (100 м) НР (868,31 руб.): 100% от ФОТ (868,31 руб.) СП (564,4 руб.): 65% от ФОТ (868,31 руб.) | 0,47 | 5623,29 1016,52 | 1837,81 830,95 | 2768,96 | 2642,95 | 477,76 | 863,77 390,55 | 1301,42 | 34,4 | 16,17
7 | ТЕРм08-02-396-06 | Короб металлический по стенам и потолкам, длина: 3 м (100 м) НР (86,12 руб.): 100% от ФОТ (86,12 руб.) СП (55,98 руб.): 65% от ФОТ (86,12 руб.) | 0,07 | 3116,77 868,77 | 1163,83 361,64 | 1084,17 | 218,17 | 60,81 | 81,47 25,31 | 75,89 | 29,4 | 2,06
Раздел 2. Материалы
8 | Прайс-лист | Щит навесного исполнения ЩРн-72з-1 (1 шт) Формулы цены единицы: ПЗ=2089,83/1,18/3,56*1,06 МАТ=2089,83/1,18/3,56*1,06 | 1 | 527,33 |  | 527,33 | 527,33 |  |  | 527,33
9 | Прайс-лист | УЗО (1 шт) Формулы цены единицы: ПЗ=565,25/1,18/3,56*1,06 МАТ=565,25/1,18/3,56*1,06 | 7 | 142,63 |  | 142,63 | 998,41 |  |  | 998,41
10 | Прайс-лист | Автоматический выключатель 10А (1 шт) Формулы цены единицы: ПЗ=82/1,18/3,56*1,06 МАТ=82/1,18/3,56*1,06 | 1 | 20,69 |  | 20,69 | 20,69 |  |  | 20,69
11 | Прайс-лист | Автоматический выключатель 25А (1 шт) Формулы цены единицы: ПЗ=82/1,18/3,56*1,06 МАТ=82/1,18/3,56*1,06 | 1 | 20,69 |  | 20,69 | 20,69 |  |  | 20,69
12 | ТСЦ-501-8191 | Кабель силовой с медными жилами с поливинилхлоридной изоляцией в поливинилхлоридной оболочке без защитного покрова: ВВГ, напряжением 0,66 Кв, число жил – 3 и сечением 2,5 мм2 (1000 м) | 0,164 | 7472,31 |  | 7472,31 | 1225,46 |  |  | 1225,46
13 | ТСЦ-501-8195 | Кабель силовой с медными жилами с поливинилхлоридной изоляцией в поливинилхлоридной оболочке без защитного покрова: ВВГ, напряжением 0,66 Кв, число жил – 3 и сечением 6,0 мм2 (1000 м) | 0,037 | 14821,86 |  | 14821,86 | 548,41 |  |  | 548,41
14 | ТСЦ-503-0470 | Розетка открытой проводки двухгнездная с заземлением (шт.) | 24 | 38,55 |  | 38,55 | 925,20 |  |  | 925,20
15 | ТСЦ-301-1380 | Трубки защитные гофрированные (м) | 47 | 16,63 |  | 16,63 | 781,61 |  |  | 781,61
16 | Прайс-лист | Кабель-канал 20*10 (1 шт) Формулы цены единицы: ПЗ=8,6/1,18/3,56*1,06 МАТ=8,6/1,18/3,56*1,06 | 7 | 2,17 |  | 2,17 | 15,19 |  |  | 15,19
Итого прямые затраты по смете в ценах 2001г. | [6 empty] | 23557,84 | 4384,46 | 4824,72 2173,56 | 14348,66 |  | 148,98
Накладные расходы | [6 empty] | 6498,01
Сметная прибыль | [6 empty] | 4243,96
Итоги по смете:
Итого Строительные работы | [6 empty] | 5062,99
Итого Монтажные работы | [6 empty] | 29236,82 |  |  |  |  | 148,98
Итого | [6 empty] | 34299,81 |  |  |  |  | 148,98
В том числе:
Материалы | [6 empty] | 14348,66
Машины и механизмы | [6 empty] | 4824,72
ФОТ | [6 empty] | 6558,02
Накладные расходы | [6 empty] | 6498,01
Сметная прибыль | [6 empty] | 4243,96
Индекс перевода в текущие цены 34 299,81 * 3,56 | [6 empty] | 122107,32
НДС 18% | [6 empty] | 21979,32
ВСЕГО по смете в текущих ценах с НДС 18% | [6 empty] | 144086,64 | руб.