## Sheet1
Приложение №1
к техническому заданию
ЛОКАЛЬНЫЙ СМЕТНЫЙ РАСЧЕТ
на выполнение дополнительных работ по капитальному ремонту автомобильной дороги по ул. Вавилова (от ул. Кондинской до ул. Ермака) в городе Югорске
Составлена в ценах на 2001 г.
|  |  |  | Стоим.единицы, руб. |  |  | Общая стоимость, руб. |  |  |  | Затраты труда ра-
№ / № | Обоснование | Н а и м е н о в а н и е р а б о т | Кол - во | Всего | Экспл. |  |  | Основной | Экспл. |  | бочих, не занятых
| сметной | и з а т р а т |  |  | машин | Стоимость |  | заработ- | машин | Стоимость | обслуживанием ме-
п / п | стоимости |  |  | Основная | в т.ч. | мате- | Всего | ной | в т.ч. | мате- | ханизмов, чел - час
|  |  | [ед. изм.] | заработн. | заработн. | риалов |  | платы | заработн. | риалов | Обслуживающих мех
|  |  |  | плата | плата |  |  |  | платы |  | на един | всего
1 | 2 | 3 | 4 | 5 | 6 | 7 | 8 | 9 | 10 | 11 | 12 | 13
Раздел . Разные работы
1 | ТЕР 01-01-013-1 п.3.1 | Разработка грунта с погрузкой на автомобили-самосвалы экскаваторами с ковшом вместимостью 1 (1-1,2) м3, группа грунтов:1 V=473/1000 По тех.частям: К2=1.2, К3=1.2, К7=1.2 НР=100%,СП=50% | 0.473 [1000 м3] | 5690,90 156,86 | 5519,05 1341,83 | 14.99 | 3228.73 | 89.03 | 3 132,61 761,62 | 7.09 | 6,40 32,72 | 3,63 15,48
2 | ТССЦп 311-01-142-1 | Погрузочные работы при автомобильных перевозках Песок (выгрузка учитывает перекидку и штабелирование) V=473*1,6 НР=100%,СП=60% | 756.8 [т] | 4.7 | 4,70 0,73 |  | 3556.96 |  | 3 556,96 552,46
3 | ТССЦп 310-6009-1 | Перевозка грузов автомобилями-самосвалами, грузоподъемностью 15 т, из карьеров (песок) 1 класс дорог . Расстояние перевозки 9 км Класс груза 1 V=473*1,6 НР=100%,СП=60% | 756.8 [т] | 6.54 |  |  | 4949.47
4 | Счет | Стоимость строительного песка | 473 [м3] | 36.42 |  | 36.42 | 17226.66 |  |  | 17226.66
5 | ТЕР 01-02-005-1 п.3.1 | Уплотнение грунта пневматическими трамбовками, группа грунтов 1 V=473/100 По тех.частям: К2=1.2, К3=1.2, К7=1.2 НР=100%,СП=50% | 4.73 [100 м3] | 868,57 335,80 | 532,77 92,02 |  | 4930 | 1906 | 3 024,00 522,31 |  | 12,53 3,04 | 71,12 14,38
6 | ТЕР 01-02-027-11 п.3.1 | Планировка откосов и полотна насыпей механизированным способом, группа грунтов 1 V=2478/1000 По тех.частям: К2=1.2, К3=1.2, К7=1.2 НР=84%,СП=45% | 2.478 [1000 м2] | 1342,22 689,30 | 652,92 106,12 |  | 3991.22 | 2049.7 | 1 941,52 315,56 |  | 26,10 2,59 | 77,61 6,42
| Итого прямые затраты | [5 empty] | 37883.04 | 4044.73 | 11 655,09 2 151,95 | 17233.75 |  | 152,36 36,28
| Накладные расходы [Н43=100% по поз.1-3,5, Н43=84% по поз.6] | [5 empty] | 5818.24
| Сметная прибыль [Н49=50% по поз.1,5, Н49=60% по поз.2-3, Н49=45% по поз.6] | [5 empty] | 3035.34
| Всего по разделу | [5 empty] | 46736.62 | 4044.73 | 11 655,09 2 151,95 | 17233.75 |  | 152,36 36,28
| Нормативная трудоемкость по разделу | [10 empty] | 188.64
| Сметная зарплата по разделу | [6 empty] | 6196.68
| Итого | [5 empty] | 37883.04 | 4044.73 | 11 655,09 2 151,95 | 17233.75 |  | 152,36 36,28
| Накладные расходы | [5 empty] | 5818.24
| Сметная прибыль | [5 empty] | 3035.34
| Всего | [5 empty] | 46736.62 | 4044.73 | 11 655,09 2 151,95 | 17233.75 |  | 152,36 36,28
| В том числе, строительные работы (ремонтно-строительные) | [5 empty] | 46736.62 | 4044.73 | 11 655,09 2 151,95 | 17233.75 |  | 152,36 36,28
| Нормативная трудоемкость | [10 empty] | 188.64
| Сметная зарплата | [6 empty] | 6196.68
| Итого в ценах 2001г. | [5 empty] | 46736.62 | 6196.68 |  |  |  | 188.64
Индекс перевода в текущие цены
Средства на покрытие затрат по уплате НДС 18%
Всего по смете в текущих ценах с НДС 18%