## 10-2 Замена окон в дошкольных г
Приложение 2
к извещению об осуществлении закупки
Обоснование начальной (максимальной) цены контракта, начальная сумма цен указанных единиц и максимальное значение цены контракта При определении начальной (максимальной) цены контракта в соответствии со статьей 22 Федерального закона от 5 апреля 2013 г.№44-ФЗ «О контрактной системе в сфере закупок товаров, работ, услуг для обеспечения государственных и муниципальных нужд» применен проектно-сметный метод, в соответствии с методиками и нормативами (государственными элементными сметными нормами) строительных работ и специальных строительных работ, утвержденными в соответствии с компетенцией федеральным органом исполнительной власти, осуществляющим функции по выработке государственной политики и нормативно-правовому регулированию в сфере строительства, или органом исполнительной власти субъекта Российской Федерации.
ЛОКАЛЬНЫЙ СМЕТНЫЙ РАСЧЕТ (СМЕТА)
Выполнение работ по замене деревянных оконных блоков на ПВХ в здании дошкольных групп МБОУ "Лицей им. Г.Ф. Атякшева" в городе Югорске | [13 empty] | 10-2 Замена окон в дошкольных группах ЛИЦЕЙ им. АТЯКШЕВА (62 шт) (ЮЭГ) на 2023г
(наименование работ и затрат)
Составлен | базисно-индексным | методом
Основание
(проектная и (или) иная техническая документация)
Составлен(а) в текущем (базисном) уровне цен
Сметная стоимость |  | 1993.39 | (123,51) | тыс.руб.
в том числе:
| строительных работ | 1661.16 | (102,92) | тыс.руб. |  | Средства на оплату труда рабочих | [5 empty] | (5,61) | тыс.руб.
| монтажных работ | 0 | (0) | тыс.руб. |  | Нормативные затраты труда рабочих |  |  |  |  | 644.82 |  | чел.час.
| оборудования | 0 | (0) | тыс.руб. |  | Нормативные затраты труда машинистов |  |  |  |  | 7.57 |  | чел.час.
| прочих затрат | 0 | (0) | тыс.руб.
№ п/п | Обоснование | Наименование работ и затрат |  |  | Единица измерения | Количество |  |  | Сметная стоимость в базисном уровне цен (в текущем уровне цен (гр. 8) для ресурсов, отсутствующих в ФРСН), руб. |  |  | Индексы | Сметная стоимость в текущем уровне цен, руб.
[6 empty] | на единицу | коэффициенты | всего с учетом коэффициентов | на единицу | коэффициенты | всего
1 | 2 | 3 |  |  | 4 | 5 | 6 | 7 | 8 | 9 | 10 | 11 | 12
Раздел 1. Группа №1 (спальня) | [14 empty] | Раздел 1. Группа №1 (спальня)
Демонтажные работы | [15 empty] | Демонтажные работы
1 | ФЕРр56-2-2 | Снятие оконных переплетов: остекленных |  |  | 4: 100 м2; 7: 0.0756 |  |  |  | Снятие оконных переплетов: остекленных
|  | Объем=((2,1*1,8)*2) / 100 | [15 empty] | Объем=((2,1*1,8)*2) / 100
| 1 | ОТ |  |  | 8: 369.8; 10: 27.96 | [5 empty] | ОТ
| 2 | ЭМ |  |  | 8: 29.07; 10: 2.2 | [5 empty] | ЭМ
| 3 | в т.ч. ОТм |  |  | 8: 12.56; 10: 0.95 | [5 empty] | в т.ч. ОТм
|  | ЗТ |  |  | 4: чел.-ч; 5: 46.11; 7: 3.4859 | [6 empty] | ЗТ
|  | ЗТм |  |  | 4: чел.-ч; 5: 0.93; 7: 0.070308 | [6 empty] | ЗТм
|  | Итого по расценке |  |  | 8: 398.87; 10: 30.16 | [7 empty] | Итого по расценке
|  | ФОТ |  |  | 10: 28.91 | [6 empty] | ФОТ
| Пр/812-090.0-3 | НР Проемы (ремонтно-строительные) |  |  | 4: %; 5: 91; 7: 91; 10: 26.31 | [6 empty] | НР Проемы (ремонтно-строительные)
| Пр/774-090.0 | СП Проемы (ремонтно-строительные) |  |  | 4: %; 5: 47; 7: 47; 10: 13.59 | [6 empty] | СП Проемы (ремонтно-строительные)
|  | Всего по позиции |  |  | 10: 70.06 | [8 empty] | Всего по позиции
2 | ФЕРр56-1-1 | Демонтаж оконных коробок: в каменных стенах с отбивкой штукатурки в откосах |  |  | 4: 100 шт; 7: 0.02 |  |  |  | Демонтаж оконных коробок: в каменных стенах с отбивкой штукатурки в откосах
|  | Объем=2 / 100 | [15 empty] | Объем=2 / 100
| 1 | ОТ |  |  | 8: 1051.72; 10: 21.03 | [5 empty] | ОТ
| 2 | ЭМ |  |  | 8: 97.07; 10: 1.94 | [5 empty] | ЭМ
| 3 | в т.ч. ОТм |  |  | 8: 9.45; 10: 0.19 | [5 empty] | в т.ч. ОТм
|  | ЗТ |  |  | 4: чел.-ч; 5: 128.73; 7: 2.5746 | [6 empty] | ЗТ
|  | ЗТм |  |  | 4: чел.-ч; 5: 0.7; 7: 0.014 | [6 empty] | ЗТм
|  | Итого по расценке |  |  | 8: 1148.79; 10: 22.97 | [7 empty] | Итого по расценке
|  | ФОТ |  |  | 10: 21.22 | [6 empty] | ФОТ
| Пр/812-090.0-3 | НР Проемы (ремонтно-строительные) |  |  | 4: %; 5: 91; 7: 91; 10: 19.31 | [6 empty] | НР Проемы (ремонтно-строительные)
| Пр/774-090.0 | СП Проемы (ремонтно-строительные) |  |  | 4: %; 5: 47; 7: 47; 10: 9.97 | [6 empty] | СП Проемы (ремонтно-строительные)
|  | Всего по позиции |  |  | 10: 52.25 | [8 empty] | Всего по позиции
3 | ФЕРр56-3-2 | Снятие подоконных досок: деревянных в каменных зданиях |  |  | 4: 100 м2; 7: 0.0308 |  |  |  | Снятие подоконных досок: деревянных в каменных зданиях
|  | Объем=3,08 / 100 | [15 empty] | Объем=3,08 / 100
| 1 | ОТ |  |  | 8: 761.66; 10: 23.46 | [5 empty] | ОТ
|  | ЗТ |  |  | 4: чел.-ч; 5: 94.97; 7: 2.9251 | [6 empty] | ЗТ
|  | Итого по расценке |  |  | 8: 761.66; 10: 23.46 | [7 empty] | Итого по расценке
|  | ФОТ |  |  | 10: 23.46 | [6 empty] | ФОТ
| Пр/812-090.0-3 | НР Проемы (ремонтно-строительные) |  |  | 4: %; 5: 91; 7: 91; 10: 21.35 | [6 empty] | НР Проемы (ремонтно-строительные)
| Пр/774-090.0 | СП Проемы (ремонтно-строительные) |  |  | 4: %; 5: 47; 7: 47; 10: 11.03 | [6 empty] | СП Проемы (ремонтно-строительные)
|  | Всего по позиции |  |  | 10: 55.84 | [8 empty] | Всего по позиции
Монтажные работы | [15 empty] | Монтажные работы
4 | ФЕР10-01-034-08 | Установка в жилых и общественных зданиях оконных блоков из ПВХ профилей: поворотных (откидных, поворотно-откидных) с площадью проема более 2 м2 трехстворчатых, в том числе при наличии створок глухого остекления |  |  | 4: 100 м2; 7: 0.0756 |  |  |  | Установка в жилых и общественных зданиях оконных блоков из ПВХ профилей: поворотных (откидных, поворотно-откидных) с площадью проема более 2 м2 трехстворчатых, в том числе при наличии створок глухого остекления
|  | Объем=((2,1*1,8)*2) / 100 | [15 empty] | Объем=((2,1*1,8)*2) / 100
| Приказ от 04.09.2019 № 519/пр п.6.7.1 | При ремонтно-строительных работах и работах по реконструкции объектов капитального строительства (аналогичных технологическим процессам в новом строительстве, в том числе по возведению новых конструктивных элементов) ОЗП=1,15; ЭМ=1,25 к расх.; ЗПМ=1,25; ТЗ=1,15; ТЗМ=1,25 | [20 empty] | При ремонтно-строительных работах и работах по реконструкции объектов капитального строительства (аналогичных технологическим процессам в новом строительстве, в том числе по возведению новых конструктивных элементов) ОЗП=1,15; ЭМ=1,25 к расх.; ЗПМ=1,25; ТЗ=1,15; ТЗМ=1,25
| 1 | ОТ |  |  | 8: 1268.96; 9: 1.15; 10: 110.32 | [5 empty] | ОТ
| 2 | ЭМ |  |  | 8: 236.16; 9: 1.25; 10: 22.32 | [5 empty] | ЭМ
| 3 | в т.ч. ОТм |  |  | 8: 46.96; 9: 1.25; 10: 4.44 | [5 empty] | в т.ч. ОТм
| 4 | М |  |  | 8: 6229.34; 10: 470.94 | [5 empty] | М
|  | ЗТ |  |  | 4: чел.-ч; 5: 145.19; 6: 1.15; 7: 12.6228 | [6 empty] | ЗТ
|  | ЗТм |  |  | 4: чел.-ч; 5: 3.94; 6: 1.25; 7: 0.37233 | [6 empty] | ЗТм
|  | Итого по расценке |  |  | 8: 7734.46; 10: 603.58 | [7 empty] | Итого по расценке
|  | ФОТ |  |  | 10: 114.76 | [6 empty] | ФОТ
| Пр/812-010.0-3, Приказ № 812/пр от 21.12.2020 п.25 | НР Деревянные конструкции |  |  | 4: %; 5: 109; 6: 0.9; 7: 98.1; 10: 112.58 | [6 empty] | НР Деревянные конструкции
| Пр/774-010.0, Приказ № 774/пр от 11.12.2020 п.16 | СП Деревянные конструкции |  |  | 4: %; 5: 55; 6: 0.85; 7: 46.75; 10: 53.65 | [6 empty] | СП Деревянные конструкции
|  | Всего по позиции |  |  | 10: 769.81 | [8 empty] | Всего по позиции
5 | Прайс-лист | Окно ПВХ 2,1х1,8 |  |  | шт |  |  | 2 | 36614.17 |  | 4537.07 | 16.14 | 73228.34 |  |  |  | Окно ПВХ 2,1х1,8
|  | (Материалы для строительных работ) | [21 empty] | (Материалы для строительных работ)
|  | Цена=43937/1,2 | [22 empty] | Цена=43937/1,2
|  | Всего по позиции |  |  | 10: 4537.07; 12: 73228.34 | [8 empty] | Всего по позиции
6 | ФЕР10-01-035-03 | Установка подоконных досок из ПВХ: в каменных стенах толщиной свыше 0,51 м |  |  | 4: 100 м; 7: 0.044 |  |  |  | Установка подоконных досок из ПВХ: в каменных стенах толщиной свыше 0,51 м
|  | Объем=4,4 / 100 | [15 empty] | Объем=4,4 / 100
| Приказ от 04.09.2019 № 519/пр п.6.7.1 | При ремонтно-строительных работах и работах по реконструкции объектов капитального строительства (аналогичных технологическим процессам в новом строительстве, в том числе по возведению новых конструктивных элементов) ОЗП=1,15; ЭМ=1,25 к расх.; ЗПМ=1,25; ТЗ=1,15; ТЗМ=1,25 | [20 empty] | При ремонтно-строительных работах и работах по реконструкции объектов капитального строительства (аналогичных технологическим процессам в новом строительстве, в том числе по возведению новых конструктивных элементов) ОЗП=1,15; ЭМ=1,25 к расх.; ЗПМ=1,25; ТЗ=1,15; ТЗМ=1,25
| 1 | ОТ |  |  | 8: 167.27; 9: 1.15; 10: 8.46 | [5 empty] | ОТ
| 2 | ЭМ |  |  | 8: 20.59; 9: 1.25; 10: 1.13 | [5 empty] | ЭМ
| 3 | в т.ч. ОТм |  |  | 8: 4.2; 9: 1.25; 10: 0.23 | [5 empty] | в т.ч. ОТм
| 4 | М |  |  | 8: 3387.89; 10: 149.07 | [5 empty] | М
|  | ЗТ |  |  | 4: чел.-ч; 5: 19.61; 6: 1.15; 7: 0.99227 | [6 empty] | ЗТ
|  | ЗТм |  |  | 4: чел.-ч; 5: 0.35; 6: 1.25; 7: 0.01925 | [6 empty] | ЗТм
|  | Итого по расценке |  |  | 8: 3575.75; 10: 158.66 | [7 empty] | Итого по расценке
|  | ФОТ |  |  | 10: 8.69 | [6 empty] | ФОТ
| Пр/812-010.0-3, Приказ № 812/пр от 21.12.2020 п.25 | НР Деревянные конструкции |  |  | 4: %; 5: 109; 6: 0.9; 7: 98.1; 10: 8.52 | [6 empty] | НР Деревянные конструкции
| Пр/774-010.0, Приказ № 774/пр от 11.12.2020 п.16 | СП Деревянные конструкции |  |  | 4: %; 5: 55; 6: 0.85; 7: 46.75; 10: 4.06 | [6 empty] | СП Деревянные конструкции
|  | Всего по позиции |  |  | 10: 171.24 | [8 empty] | Всего по позиции
7 | ФССЦ-11.3.03.01-0012 | Доски подоконные из ПВХ, ширина 700 мм |  |  | 4: м; 7: 4.4; 8: 87.42; 10: 384.65 |  |  |  | Доски подоконные из ПВХ, ширина 700 мм
|  | (Материалы для строительных работ) | [21 empty] | (Материалы для строительных работ)
|  | Всего по позиции |  |  | 10: 384.65 | [8 empty] | Всего по позиции
8 | ФЕР15-01-050-04 | Облицовка оконных и дверных откосов декоративным бумажно-слоистым пластиком или листами из синтетических материалов на клее |  |  | 4: 100 м2; 7: 0.0684 |  |  |  | Облицовка оконных и дверных откосов декоративным бумажно-слоистым пластиком или листами из синтетических материалов на клее
|  | Объем=6,84 / 100 | [15 empty] | Объем=6,84 / 100
| Приказ от 04.09.2019 № 519/пр п.6.7.1 | При ремонтно-строительных работах и работах по реконструкции объектов капитального строительства (аналогичных технологическим процессам в новом строительстве, в том числе по возведению новых конструктивных элементов) ОЗП=1,15; ЭМ=1,25 к расх.; ЗПМ=1,25; ТЗ=1,15; ТЗМ=1,25 | [20 empty] | При ремонтно-строительных работах и работах по реконструкции объектов капитального строительства (аналогичных технологическим процессам в новом строительстве, в том числе по возведению новых конструктивных элементов) ОЗП=1,15; ЭМ=1,25 к расх.; ЗПМ=1,25; ТЗ=1,15; ТЗМ=1,25
| 1 | ОТ |  |  | 8: 1520.86; 9: 1.15; 10: 119.63 | [5 empty] | ОТ
| 2 | ЭМ |  |  | 8: 6.28; 9: 1.25; 10: 0.54 | [5 empty] | ЭМ
| 3 | в т.ч. ОТм |  |  | 8: 1.78; 9: 1.25; 10: 0.15 | [5 empty] | в т.ч. ОТм
| 4 | М |  |  | 8: 593.77; 10: 40.61 | [5 empty] | М
|  | ЗТ |  |  | 4: чел.-ч; 5: 167.68; 6: 1.15; 7: 13.1897 | [6 empty] | ЗТ
|  | ЗТм |  |  | 4: чел.-ч; 5: 0.14; 6: 1.25; 7: 0.01197 | [6 empty] | ЗТм
|  | Итого по расценке |  |  | 8: 2120.91; 10: 160.78 | [7 empty] | Итого по расценке
|  | ФОТ |  |  | 10: 119.78 | [6 empty] | ФОТ
| Пр/812-015.0-3, Приказ № 812/пр от 21.12.2020 п.25 | НР Отделочные работы |  |  | 4: %; 5: 101; 6: 0.9; 7: 90.9; 10: 108.88 | [6 empty] | НР Отделочные работы
| Пр/774-015.0, Приказ № 774/пр от 11.12.2020 п.16 | СП Отделочные работы |  |  | 4: %; 5: 49; 6: 0.85; 7: 41.65; 10: 49.89 | [6 empty] | СП Отделочные работы
|  | Всего по позиции |  |  | 10: 319.55 | [8 empty] | Всего по позиции
9 | ФССЦ-11.3.03.05-0011 | Сэндвич-панели для откосов наружные слои листы из поливинилхлорида, внутреннее наполнение вспененный пенополистирол белые, ширина 1,5 м, длина 3,0 м, толщина 10 мм |  |  | 4: м2; 7: 7.182; 8: 59.16; 10: 424.89 |  |  |  | Сэндвич-панели для откосов наружные слои листы из поливинилхлорида, внутреннее наполнение вспененный пенополистирол белые, ширина 1,5 м, длина 3,0 м, толщина 10 мм
|  | (Материалы для строительных работ) | [21 empty] | (Материалы для строительных работ)
|  | Всего по позиции |  |  | 10: 424.89 | [8 empty] | Всего по позиции
10 | ФССЦ-14.5.01.10-0019 | Пена монтажная |  |  | 4: л; 7: 2.052; 8: 62.76; 10: 128.78 |  |  |  | Пена монтажная: MAKROFLEX PRO WINTER
|  | (Материалы для строительных работ) | [21 empty] | (Материалы для строительных работ)
|  | Всего по позиции |  |  | 10: 128.78 | [8 empty] | Всего по позиции
11 | ФЕР10-01-036-01 | Установка уголков ПВХ на клее |  |  | 4: 100 м; 7: 0.114 |  |  |  | Установка уголков ПВХ на клее
|  | Объем=11,4 / 100 | [15 empty] | Объем=11,4 / 100
| Приказ от 04.09.2019 № 519/пр п.6.7.1 | При ремонтно-строительных работах и работах по реконструкции объектов капитального строительства (аналогичных технологическим процессам в новом строительстве, в том числе по возведению новых конструктивных элементов) ОЗП=1,15; ЭМ=1,25 к расх.; ЗПМ=1,25; ТЗ=1,15; ТЗМ=1,25 | [20 empty] | При ремонтно-строительных работах и работах по реконструкции объектов капитального строительства (аналогичных технологическим процессам в новом строительстве, в том числе по возведению новых конструктивных элементов) ОЗП=1,15; ЭМ=1,25 к расх.; ЗПМ=1,25; ТЗ=1,15; ТЗМ=1,25
| 1 | ОТ |  |  | 8: 57.15; 9: 1.15; 10: 7.49 | [5 empty] | ОТ
| 4 | М |  |  | 8: 36; 10: 4.1 | [5 empty] | М
|  | ЗТ |  |  | 4: чел.-ч; 5: 6.7; 6: 1.15; 7: 0.87837 | [6 empty] | ЗТ
|  | Итого по расценке |  |  | 8: 93.15; 10: 11.59 | [7 empty] | Итого по расценке
|  | ФОТ |  |  | 10: 7.49 | [6 empty] | ФОТ
| Пр/812-010.0-3, Приказ № 812/пр от 21.12.2020 п.25 | НР Деревянные конструкции |  |  | 4: %; 5: 109; 6: 0.9; 7: 98.1; 10: 7.35 | [6 empty] | НР Деревянные конструкции
| Пр/774-010.0, Приказ № 774/пр от 11.12.2020 п.16 | СП Деревянные конструкции |  |  | 4: %; 5: 55; 6: 0.85; 7: 46.75; 10: 3.5 | [6 empty] | СП Деревянные конструкции
|  | Всего по позиции |  |  | 10: 22.44 | [8 empty] | Всего по позиции
12 | ФССЦ-11.3.03.13-0045 | Уголок из ПВХ, размер 30x30 мм |  |  | 4: 10 м; 7: 1.14; 8: 32.4; 10: 36.94 |  |  |  | Уголок из ПВХ, размер 30x30 мм
|  | (Материалы для строительных работ) | [21 empty] | (Материалы для строительных работ)
|  | Объем=11,4 / 10 | [15 empty] | Объем=11,4 / 10
|  | Всего по позиции |  |  | 10: 36.94 | [8 empty] | Всего по позиции
13 | ФЕРр61-20-3 | Ремонт штукатурки наружных прямолинейных откосов по камню и бетону цементно-известковым раствором: с люлек |  |  | 4: 100 м2; 7: 0.014 |  |  |  | Ремонт штукатурки наружных прямолинейных откосов по камню и бетону цементно-известковым раствором: с люлек
|  | Объем=1,4 / 100 | [15 empty] | Объем=1,4 / 100
| 1 | ОТ |  |  | 8: 3491.18; 10: 48.88 | [5 empty] | ОТ
| 2 | ЭМ |  |  | 8: 729.25; 10: 10.21 | [5 empty] | ЭМ
| 4 | М |  |  | 8: 2279.65; 10: 31.92 | [5 empty] | М
|  | ЗТ |  |  | 4: чел.-ч; 5: 375.8; 7: 5.2612 | [6 empty] | ЗТ
|  | Итого по расценке |  |  | 8: 6500.08; 10: 91.01 | [7 empty] | Итого по расценке
|  | ФОТ |  |  | 10: 48.88 | [6 empty] | ФОТ
| Пр/812-095.0-3 | НР Штукатурные работы (ремонтно-строительные) |  |  | 4: %; 5: 90; 7: 90; 10: 43.99 | [6 empty] | НР Штукатурные работы (ремонтно-строительные)
| Пр/774-095.0 | СП Штукатурные работы (ремонтно-строительные) |  |  | 4: %; 5: 44; 7: 44; 10: 21.51 | [6 empty] | СП Штукатурные работы (ремонтно-строительные)
|  | Всего по позиции |  |  | 10: 156.51 | [8 empty] | Всего по позиции
14 | ФЕР15-01-070-01 | Облицовка: оконных проемов в наружных стенах откосной планкой из оцинкованной стали с полимерным покрытием с устройством водоотлива оконного из оцинкованной стали с полимерным покрытием |  |  | 4: м2; 7: 1.1 |  |  |  | Облицовка: оконных проемов в наружных стенах откосной планкой из оцинкованной стали с полимерным покрытием с устройством водоотлива оконного из оцинкованной стали с полимерным покрытием
|  | Объем=4,4*0,25 | [15 empty] | Объем=4,4*0,25
| Приказ от 04.09.2019 № 519/пр п.6.7.1 | При ремонтно-строительных работах и работах по реконструкции объектов капитального строительства (аналогичных технологическим процессам в новом строительстве, в том числе по возведению новых конструктивных элементов) ОЗП=1,15; ЭМ=1,25 к расх.; ЗПМ=1,25; ТЗ=1,15; ТЗМ=1,25 | [20 empty] | При ремонтно-строительных работах и работах по реконструкции объектов капитального строительства (аналогичных технологическим процессам в новом строительстве, в том числе по возведению новых конструктивных элементов) ОЗП=1,15; ЭМ=1,25 к расх.; ЗПМ=1,25; ТЗ=1,15; ТЗМ=1,25
| 1 | ОТ |  |  | 8: 14.4; 9: 1.15; 10: 18.22 | [5 empty] | ОТ
| 4 | М |  |  | 8: 128.45; 10: 1.76 | [5 empty] | М
|  | ЗТ |  |  | 4: чел.-ч; 5: 1.55; 6: 1.15; 7: 1.9607 | [6 empty] | ЗТ
|  | Итого по расценке |  |  | 8: 16; 10: 19.98 | [7 empty] | Итого по расценке
|  | ФОТ |  |  | 10: 18.22 | [6 empty] | ФОТ
| Пр/812-015.0-3, Приказ № 812/пр от 21.12.2020 п.25 | НР Отделочные работы |  |  | 4: %; 5: 101; 6: 0.9; 7: 90.9; 10: 16.56 | [6 empty] | НР Отделочные работы
| Пр/774-015.0, Приказ № 774/пр от 11.12.2020 п.16 | СП Отделочные работы |  |  | 4: %; 5: 49; 6: 0.85; 7: 41.65; 10: 7.59 | [6 empty] | СП Отделочные работы
|  | Всего по позиции |  |  | 10: 44.13 | [8 empty] | Всего по позиции
15 | ФССЦ-08.1.02.03-0021 | Водоотлив оконный из оцинкованной стали с полимерным покрытием, ширина планки 250 мм |  |  | 4: м; 7: 4.4; 8: 26.41; 10: 116.2 |  |  |  | Водоотлив оконный из оцинкованной стали с полимерным покрытием, ширина планки 250 мм
|  | (Материалы для строительных работ) | [21 empty] | (Материалы для строительных работ)
|  | Всего по позиции |  |  | 10: 116.2 | [8 empty] | Всего по позиции
|  | Итоги по разделу 1 Группа №1 (спальня) : | [23 empty] | Итоги по разделу 1 Группа №1 (спальня) :
|  | Итого прямые затраты (справочно) |  |  | 10: 6750.72 | [13 empty] | Итого прямые затраты (справочно)
|  | в том числе: | [24 empty] | в том числе:
|  | Оплата труда рабочих |  |  | 10: 385.45 | [13 empty] | Оплата труда рабочих
|  | Эксплуатация машин |  |  | 10: 38.34 | [13 empty] | Эксплуатация машин
|  | в том числе оплата труда машинистов (Отм) |  |  | 10: 5.96 | [13 empty] | в том числе оплата труда машинистов (Отм)
|  | Материалы |  |  | 10: 6326.93 | [13 empty] | Материалы
|  | Строительные работы |  |  | 10: 7290.36 | [13 empty] | Строительные работы
|  | в том числе: | [24 empty] | в том числе:
|  | оплата труда |  |  | 10: 385.45 | [13 empty] | оплата труда
|  | эксплуатация машин и механизмов |  |  | 10: 38.34 | [13 empty] | эксплуатация машин и механизмов
|  | в том числе оплата труда машинистов (ОТм) |  |  | 10: 5.96 | [13 empty] | в том числе оплата труда машинистов (ОТм)
|  | материалы |  |  | 10: 6326.93 | [13 empty] | материалы
|  | накладные расходы |  |  | 10: 364.85 | [13 empty] | накладные расходы
|  | сметная прибыль |  |  | 10: 174.79 | [13 empty] | сметная прибыль
|  | Итого ФОТ (справочно) |  |  | 10: 391.41 | [13 empty] | Итого ФОТ (справочно)
|  | Итого накладные расходы (справочно) |  |  | 10: 364.85 | [13 empty] | Итого накладные расходы (справочно)
|  | Итого сметная прибыль (справочно) |  |  | 10: 174.79 | [13 empty] | Итого сметная прибыль (справочно)
|  | Итого по разделу 1 Группа №1 (спальня) |  |  | 10: 7290.36 | [14 empty] | Итого по разделу 1 Группа №1 (спальня)
Раздел 2. Группа №1 (групповая) | [14 empty] | Раздел 2. Группа №1 (групповая)
Демонтажные работы | [15 empty] | Демонтажные работы
16 | ФЕРр56-2-2 | Снятие оконных переплетов: остекленных |  |  | 4: 100 м2; 7: 0.0756 |  |  |  | Снятие оконных переплетов: остекленных
|  | Объем=((2,1*1,8)*2) / 100 | [15 empty] | Объем=((2,1*1,8)*2) / 100
| 1 | ОТ |  |  | 8: 369.8; 10: 27.96 | [5 empty] | ОТ
| 2 | ЭМ |  |  | 8: 29.07; 10: 2.2 | [5 empty] | ЭМ
| 3 | в т.ч. ОТм |  |  | 8: 12.56; 10: 0.95 | [5 empty] | в т.ч. ОТм
|  | ЗТ |  |  | 4: чел.-ч; 5: 46.11; 7: 3.4859 | [6 empty] | ЗТ
|  | ЗТм |  |  | 4: чел.-ч; 5: 0.93; 7: 0.070308 | [6 empty] | ЗТм
|  | Итого по расценке |  |  | 8: 398.87; 10: 30.16 | [7 empty] | Итого по расценке
|  | ФОТ |  |  | 10: 28.91 | [6 empty] | ФОТ
| Пр/812-090.0-3 | НР Проемы (ремонтно-строительные) |  |  | 4: %; 5: 91; 7: 91; 10: 26.31 | [6 empty] | НР Проемы (ремонтно-строительные)
| Пр/774-090.0 | СП Проемы (ремонтно-строительные) |  |  | 4: %; 5: 47; 7: 47; 10: 13.59 | [6 empty] | СП Проемы (ремонтно-строительные)
|  | Всего по позиции |  |  | 10: 70.06 | [8 empty] | Всего по позиции
17 | ФЕРр56-1-1 | Демонтаж оконных коробок: в каменных стенах с отбивкой штукатурки в откосах |  |  | 4: 100 шт; 7: 0.02 |  |  |  | Демонтаж оконных коробок: в каменных стенах с отбивкой штукатурки в откосах
|  | Объем=2 / 100 | [15 empty] | Объем=2 / 100
| 1 | ОТ |  |  | 8: 1051.72; 10: 21.03 | [5 empty] | ОТ
| 2 | ЭМ |  |  | 8: 97.07; 10: 1.94 | [5 empty] | ЭМ
| 3 | в т.ч. ОТм |  |  | 8: 9.45; 10: 0.19 | [5 empty] | в т.ч. ОТм
|  | ЗТ |  |  | 4: чел.-ч; 5: 128.73; 7: 2.5746 | [6 empty] | ЗТ
|  | ЗТм |  |  | 4: чел.-ч; 5: 0.7; 7: 0.014 | [6 empty] | ЗТм
|  | Итого по расценке |  |  | 8: 1148.79; 10: 22.97 | [7 empty] | Итого по расценке
|  | ФОТ |  |  | 10: 21.22 | [6 empty] | ФОТ
| Пр/812-090.0-3 | НР Проемы (ремонтно-строительные) |  |  | 4: %; 5: 91; 7: 91; 10: 19.31 | [6 empty] | НР Проемы (ремонтно-строительные)
| Пр/774-090.0 | СП Проемы (ремонтно-строительные) |  |  | 4: %; 5: 47; 7: 47; 10: 9.97 | [6 empty] | СП Проемы (ремонтно-строительные)
|  | Всего по позиции |  |  | 10: 52.25 | [8 empty] | Всего по позиции
18 | ФЕРр56-3-2 | Снятие подоконных досок: деревянных в каменных зданиях |  |  | 4: 100 м2; 7: 0.0308 |  |  |  | Снятие подоконных досок: деревянных в каменных зданиях
|  | Объем=3,08 / 100 | [15 empty] | Объем=3,08 / 100
| 1 | ОТ |  |  | 8: 761.66; 10: 23.46 | [5 empty] | ОТ
|  | ЗТ |  |  | 4: чел.-ч; 5: 94.97; 7: 2.9251 | [6 empty] | ЗТ
|  | Итого по расценке |  |  | 8: 761.66; 10: 23.46 | [7 empty] | Итого по расценке
|  | ФОТ |  |  | 10: 23.46 | [6 empty] | ФОТ
| Пр/812-090.0-3 | НР Проемы (ремонтно-строительные) |  |  | 4: %; 5: 91; 7: 91; 10: 21.35 | [6 empty] | НР Проемы (ремонтно-строительные)
| Пр/774-090.0 | СП Проемы (ремонтно-строительные) |  |  | 4: %; 5: 47; 7: 47; 10: 11.03 | [6 empty] | СП Проемы (ремонтно-строительные)
|  | Всего по позиции |  |  | 10: 55.84 | [8 empty] | Всего по позиции
Монтажные работы | [15 empty] | Монтажные работы
19 | ФЕР10-01-034-08 | Установка в жилых и общественных зданиях оконных блоков из ПВХ профилей: поворотных (откидных, поворотно-откидных) с площадью проема более 2 м2 трехстворчатых, в том числе при наличии створок глухого остекления |  |  | 4: 100 м2; 7: 0.0756 |  |  |  | Установка в жилых и общественных зданиях оконных блоков из ПВХ профилей: поворотных (откидных, поворотно-откидных) с площадью проема более 2 м2 трехстворчатых, в том числе при наличии створок глухого остекления
|  | Объем=((2,1*1,8)*2) / 100 | [15 empty] | Объем=((2,1*1,8)*2) / 100
| Приказ от 04.09.2019 № 519/пр п.6.7.1 | При ремонтно-строительных работах и работах по реконструкции объектов капитального строительства (аналогичных технологическим процессам в новом строительстве, в том числе по возведению новых конструктивных элементов) ОЗП=1,15; ЭМ=1,25 к расх.; ЗПМ=1,25; ТЗ=1,15; ТЗМ=1,25 | [20 empty] | При ремонтно-строительных работах и работах по реконструкции объектов капитального строительства (аналогичных технологическим процессам в новом строительстве, в том числе по возведению новых конструктивных элементов) ОЗП=1,15; ЭМ=1,25 к расх.; ЗПМ=1,25; ТЗ=1,15; ТЗМ=1,25
| 1 | ОТ |  |  | 8: 1268.96; 9: 1.15; 10: 110.32 | [5 empty] | ОТ
| 2 | ЭМ |  |  | 8: 236.16; 9: 1.25; 10: 22.32 | [5 empty] | ЭМ
| 3 | в т.ч. ОТм |  |  | 8: 46.96; 9: 1.25; 10: 4.44 | [5 empty] | в т.ч. ОТм
| 4 | М |  |  | 8: 6229.34; 10: 470.94 | [5 empty] | М
|  | ЗТ |  |  | 4: чел.-ч; 5: 145.19; 6: 1.15; 7: 12.6228 | [6 empty] | ЗТ
|  | ЗТм |  |  | 4: чел.-ч; 5: 3.94; 6: 1.25; 7: 0.37233 | [6 empty] | ЗТм
|  | Итого по расценке |  |  | 8: 7734.46; 10: 603.58 | [7 empty] | Итого по расценке
|  | ФОТ |  |  | 10: 114.76 | [6 empty] | ФОТ
| Пр/812-010.0-3, Приказ № 812/пр от 21.12.2020 п.25 | НР Деревянные конструкции |  |  | 4: %; 5: 109; 6: 0.9; 7: 98.1; 10: 112.58 | [6 empty] | НР Деревянные конструкции
| Пр/774-010.0, Приказ № 774/пр от 11.12.2020 п.16 | СП Деревянные конструкции |  |  | 4: %; 5: 55; 6: 0.85; 7: 46.75; 10: 53.65 | [6 empty] | СП Деревянные конструкции
|  | Всего по позиции |  |  | 10: 769.81 | [8 empty] | Всего по позиции
20 | Прайс-лист | Окно ПВХ 2,1х1,8 |  |  | шт |  |  | 2 | 36614.17 |  | 4537.07 | 16.14 | 73228.34 |  |  |  | Окно ПВХ 2,1х1,8
|  | (Материалы для строительных работ) | [21 empty] | (Материалы для строительных работ)
|  | Цена=43937/1,2 | [22 empty] | Цена=43937/1,2
|  | Всего по позиции |  |  | 10: 4537.07; 12: 73228.34 | [8 empty] | Всего по позиции
21 | ФЕР10-01-035-03 | Установка подоконных досок из ПВХ: в каменных стенах толщиной свыше 0,51 м |  |  | 4: 100 м; 7: 0.044 |  |  |  | Установка подоконных досок из ПВХ: в каменных стенах толщиной свыше 0,51 м
|  | Объем=4,4 / 100 | [15 empty] | Объем=4,4 / 100
| Приказ от 04.09.2019 № 519/пр п.6.7.1 | При ремонтно-строительных работах и работах по реконструкции объектов капитального строительства (аналогичных технологическим процессам в новом строительстве, в том числе по возведению новых конструктивных элементов) ОЗП=1,15; ЭМ=1,25 к расх.; ЗПМ=1,25; ТЗ=1,15; ТЗМ=1,25 | [20 empty] | При ремонтно-строительных работах и работах по реконструкции объектов капитального строительства (аналогичных технологическим процессам в новом строительстве, в том числе по возведению новых конструктивных элементов) ОЗП=1,15; ЭМ=1,25 к расх.; ЗПМ=1,25; ТЗ=1,15; ТЗМ=1,25
| 1 | ОТ |  |  | 8: 167.27; 9: 1.15; 10: 8.46 | [5 empty] | ОТ
| 2 | ЭМ |  |  | 8: 20.59; 9: 1.25; 10: 1.13 | [5 empty] | ЭМ
| 3 | в т.ч. ОТм |  |  | 8: 4.2; 9: 1.25; 10: 0.23 | [5 empty] | в т.ч. ОТм
| 4 | М |  |  | 8: 3387.89; 10: 149.07 | [5 empty] | М
|  | ЗТ |  |  | 4: чел.-ч; 5: 19.61; 6: 1.15; 7: 0.99227 | [6 empty] | ЗТ
|  | ЗТм |  |  | 4: чел.-ч; 5: 0.35; 6: 1.25; 7: 0.01925 | [6 empty] | ЗТм
|  | Итого по расценке |  |  | 8: 3575.75; 10: 158.66 | [7 empty] | Итого по расценке
|  | ФОТ |  |  | 10: 8.69 | [6 empty] | ФОТ
| Пр/812-010.0-3, Приказ № 812/пр от 21.12.2020 п.25 | НР Деревянные конструкции |  |  | 4: %; 5: 109; 6: 0.9; 7: 98.1; 10: 8.52 | [6 empty] | НР Деревянные конструкции
| Пр/774-010.0, Приказ № 774/пр от 11.12.2020 п.16 | СП Деревянные конструкции |  |  | 4: %; 5: 55; 6: 0.85; 7: 46.75; 10: 4.06 | [6 empty] | СП Деревянные конструкции
|  | Всего по позиции |  |  | 10: 171.24 | [8 empty] | Всего по позиции
22 | ФССЦ-11.3.03.01-0012 | Доски подоконные из ПВХ, ширина 700 мм |  |  | 4: м; 7: 4.4; 8: 87.42; 10: 384.65 |  |  |  | Доски подоконные из ПВХ, ширина 700 мм
|  | (Материалы для строительных работ) | [21 empty] | (Материалы для строительных работ)
|  | Всего по позиции |  |  | 10: 384.65 | [8 empty] | Всего по позиции
23 | ФЕР15-01-050-04 | Облицовка оконных и дверных откосов декоративным бумажно-слоистым пластиком или листами из синтетических материалов на клее |  |  | 4: 100 м2; 7: 0.0684 |  |  |  | Облицовка оконных и дверных откосов декоративным бумажно-слоистым пластиком или листами из синтетических материалов на клее
|  | Объем=6,84 / 100 | [15 empty] | Объем=6,84 / 100
| Приказ от 04.09.2019 № 519/пр п.6.7.1 | При ремонтно-строительных работах и работах по реконструкции объектов капитального строительства (аналогичных технологическим процессам в новом строительстве, в том числе по возведению новых конструктивных элементов) ОЗП=1,15; ЭМ=1,25 к расх.; ЗПМ=1,25; ТЗ=1,15; ТЗМ=1,25 | [20 empty] | При ремонтно-строительных работах и работах по реконструкции объектов капитального строительства (аналогичных технологическим процессам в новом строительстве, в том числе по возведению новых конструктивных элементов) ОЗП=1,15; ЭМ=1,25 к расх.; ЗПМ=1,25; ТЗ=1,15; ТЗМ=1,25
| 1 | ОТ |  |  | 8: 1520.86; 9: 1.15; 10: 119.63 | [5 empty] | ОТ
| 2 | ЭМ |  |  | 8: 6.28; 9: 1.25; 10: 0.54 | [5 empty] | ЭМ
| 3 | в т.ч. ОТм |  |  | 8: 1.78; 9: 1.25; 10: 0.15 | [5 empty] | в т.ч. ОТм
| 4 | М |  |  | 8: 593.77; 10: 40.61 | [5 empty] | М
|  | ЗТ |  |  | 4: чел.-ч; 5: 167.68; 6: 1.15; 7: 13.1897 | [6 empty] | ЗТ
|  | ЗТм |  |  | 4: чел.-ч; 5: 0.14; 6: 1.25; 7: 0.01197 | [6 empty] | ЗТм
|  | Итого по расценке |  |  | 8: 2120.91; 10: 160.78 | [7 empty] | Итого по расценке
|  | ФОТ |  |  | 10: 119.78 | [6 empty] | ФОТ
| Пр/812-015.0-3, Приказ № 812/пр от 21.12.2020 п.25 | НР Отделочные работы |  |  | 4: %; 5: 101; 6: 0.9; 7: 90.9; 10: 108.88 | [6 empty] | НР Отделочные работы
| Пр/774-015.0, Приказ № 774/пр от 11.12.2020 п.16 | СП Отделочные работы |  |  | 4: %; 5: 49; 6: 0.85; 7: 41.65; 10: 49.89 | [6 empty] | СП Отделочные работы
|  | Всего по позиции |  |  | 10: 319.55 | [8 empty] | Всего по позиции
24 | ФССЦ-11.3.03.05-0011 | Сэндвич-панели для откосов наружные слои листы из поливинилхлорида, внутреннее наполнение вспененный пенополистирол белые, ширина 1,5 м, длина 3,0 м, толщина 10 мм |  |  | 4: м2; 7: 7.182; 8: 59.16; 10: 424.89 |  |  |  | Сэндвич-панели для откосов наружные слои листы из поливинилхлорида, внутреннее наполнение вспененный пенополистирол белые, ширина 1,5 м, длина 3,0 м, толщина 10 мм
|  | (Материалы для строительных работ) | [21 empty] | (Материалы для строительных работ)
|  | Всего по позиции |  |  | 10: 424.89 | [8 empty] | Всего по позиции
25 | ФССЦ-14.5.01.10-0019 | Пена монтажная |  |  | 4: л; 7: 2.052; 8: 62.76; 10: 128.78 |  |  |  | Пена монтажная: MAKROFLEX PRO WINTER
|  | (Материалы для строительных работ) | [21 empty] | (Материалы для строительных работ)
|  | Всего по позиции |  |  | 10: 128.78 | [8 empty] | Всего по позиции
26 | ФЕР10-01-036-01 | Установка уголков ПВХ на клее |  |  | 4: 100 м; 7: 0.114 |  |  |  | Установка уголков ПВХ на клее
|  | Объем=11,4 / 100 | [15 empty] | Объем=11,4 / 100
| Приказ от 04.09.2019 № 519/пр п.6.7.1 | При ремонтно-строительных работах и работах по реконструкции объектов капитального строительства (аналогичных технологическим процессам в новом строительстве, в том числе по возведению новых конструктивных элементов) ОЗП=1,15; ЭМ=1,25 к расх.; ЗПМ=1,25; ТЗ=1,15; ТЗМ=1,25 | [20 empty] | При ремонтно-строительных работах и работах по реконструкции объектов капитального строительства (аналогичных технологическим процессам в новом строительстве, в том числе по возведению новых конструктивных элементов) ОЗП=1,15; ЭМ=1,25 к расх.; ЗПМ=1,25; ТЗ=1,15; ТЗМ=1,25
| 1 | ОТ |  |  | 8: 57.15; 9: 1.15; 10: 7.49 | [5 empty] | ОТ
| 4 | М |  |  | 8: 36; 10: 4.1 | [5 empty] | М
|  | ЗТ |  |  | 4: чел.-ч; 5: 6.7; 6: 1.15; 7: 0.87837 | [6 empty] | ЗТ
|  | Итого по расценке |  |  | 8: 93.15; 10: 11.59 | [7 empty] | Итого по расценке
|  | ФОТ |  |  | 10: 7.49 | [6 empty] | ФОТ
| Пр/812-010.0-3, Приказ № 812/пр от 21.12.2020 п.25 | НР Деревянные конструкции |  |  | 4: %; 5: 109; 6: 0.9; 7: 98.1; 10: 7.35 | [6 empty] | НР Деревянные конструкции
| Пр/774-010.0, Приказ № 774/пр от 11.12.2020 п.16 | СП Деревянные конструкции |  |  | 4: %; 5: 55; 6: 0.85; 7: 46.75; 10: 3.5 | [6 empty] | СП Деревянные конструкции
|  | Всего по позиции |  |  | 10: 22.44 | [8 empty] | Всего по позиции
27 | ФССЦ-11.3.03.13-0045 | Уголок из ПВХ, размер 30x30 мм |  |  | 4: 10 м; 7: 1.14; 8: 32.4; 10: 36.94 |  |  |  | Уголок из ПВХ, размер 30x30 мм
|  | (Материалы для строительных работ) | [21 empty] | (Материалы для строительных работ)
|  | Объем=11,4 / 10 | [15 empty] | Объем=11,4 / 10
|  | Всего по позиции |  |  | 10: 36.94 | [8 empty] | Всего по позиции
28 | ФЕРр61-20-3 | Ремонт штукатурки наружных прямолинейных откосов по камню и бетону цементно-известковым раствором: с люлек |  |  | 4: 100 м2; 7: 0.0114 |  |  |  | Ремонт штукатурки наружных прямолинейных откосов по камню и бетону цементно-известковым раствором: с люлек
|  | Объем=1,14 / 100 | [15 empty] | Объем=1,14 / 100
| 1 | ОТ |  |  | 8: 3491.18; 10: 39.8 | [5 empty] | ОТ
| 2 | ЭМ |  |  | 8: 729.25; 10: 8.31 | [5 empty] | ЭМ
| 4 | М |  |  | 8: 2279.65; 10: 25.99 | [5 empty] | М
|  | ЗТ |  |  | 4: чел.-ч; 5: 375.8; 7: 4.2841 | [6 empty] | ЗТ
|  | Итого по расценке |  |  | 8: 6500.08; 10: 74.1 | [7 empty] | Итого по расценке
|  | ФОТ |  |  | 10: 39.8 | [6 empty] | ФОТ
| Пр/812-095.0-3 | НР Штукатурные работы (ремонтно-строительные) |  |  | 4: %; 5: 90; 7: 90; 10: 35.82 | [6 empty] | НР Штукатурные работы (ремонтно-строительные)
| Пр/774-095.0 | СП Штукатурные работы (ремонтно-строительные) |  |  | 4: %; 5: 44; 7: 44; 10: 17.51 | [6 empty] | СП Штукатурные работы (ремонтно-строительные)
|  | Всего по позиции |  |  | 10: 127.43 | [8 empty] | Всего по позиции
29 | ФЕР15-01-070-01 | Облицовка: оконных проемов в наружных стенах откосной планкой из оцинкованной стали с полимерным покрытием с устройством водоотлива оконного из оцинкованной стали с полимерным покрытием |  |  | 4: м2; 7: 1.1 |  |  |  | Облицовка: оконных проемов в наружных стенах откосной планкой из оцинкованной стали с полимерным покрытием с устройством водоотлива оконного из оцинкованной стали с полимерным покрытием
|  | Объем=4,4*0,25 | [15 empty] | Объем=4,4*0,25
| Приказ от 04.09.2019 № 519/пр п.6.7.1 | При ремонтно-строительных работах и работах по реконструкции объектов капитального строительства (аналогичных технологическим процессам в новом строительстве, в том числе по возведению новых конструктивных элементов) ОЗП=1,15; ЭМ=1,25 к расх.; ЗПМ=1,25; ТЗ=1,15; ТЗМ=1,25 | [20 empty] | При ремонтно-строительных работах и работах по реконструкции объектов капитального строительства (аналогичных технологическим процессам в новом строительстве, в том числе по возведению новых конструктивных элементов) ОЗП=1,15; ЭМ=1,25 к расх.; ЗПМ=1,25; ТЗ=1,15; ТЗМ=1,25
| 1 | ОТ |  |  | 8: 14.4; 9: 1.15; 10: 18.22 | [5 empty] | ОТ
| 4 | М |  |  | 8: 128.45; 10: 1.76 | [5 empty] | М
|  | ЗТ |  |  | 4: чел.-ч; 5: 1.55; 6: 1.15; 7: 1.9607 | [6 empty] | ЗТ
|  | Итого по расценке |  |  | 8: 16; 10: 19.98 | [7 empty] | Итого по расценке
|  | ФОТ |  |  | 10: 18.22 | [6 empty] | ФОТ
| Пр/812-015.0-3, Приказ № 812/пр от 21.12.2020 п.25 | НР Отделочные работы |  |  | 4: %; 5: 101; 6: 0.9; 7: 90.9; 10: 16.56 | [6 empty] | НР Отделочные работы
| Пр/774-015.0, Приказ № 774/пр от 11.12.2020 п.16 | СП Отделочные работы |  |  | 4: %; 5: 49; 6: 0.85; 7: 41.65; 10: 7.59 | [6 empty] | СП Отделочные работы
|  | Всего по позиции |  |  | 10: 44.13 | [8 empty] | Всего по позиции
30 | ФССЦ-08.1.02.03-0021 | Водоотлив оконный из оцинкованной стали с полимерным покрытием, ширина планки 250 мм |  |  | 4: м; 7: 4.4; 8: 26.41; 10: 116.2 |  |  |  | Водоотлив оконный из оцинкованной стали с полимерным покрытием, ширина планки 250 мм
|  | (Материалы для строительных работ) | [21 empty] | (Материалы для строительных работ)
|  | Всего по позиции |  |  | 10: 116.2 | [8 empty] | Всего по позиции
|  | Итоги по разделу 2 Группа №1 (групповая) : | [23 empty] | Итоги по разделу 2 Группа №1 (групповая) :
|  | Итого прямые затраты (справочно) |  |  | 10: 6733.81 | [13 empty] | Итого прямые затраты (справочно)
|  | в том числе: | [24 empty] | в том числе:
|  | Оплата труда рабочих |  |  | 10: 376.37 | [13 empty] | Оплата труда рабочих
|  | Эксплуатация машин |  |  | 10: 36.44 | [13 empty] | Эксплуатация машин
|  | в том числе оплата труда машинистов (Отм) |  |  | 10: 5.96 | [13 empty] | в том числе оплата труда машинистов (Отм)
|  | Материалы |  |  | 10: 6321 | [13 empty] | Материалы
|  | Строительные работы |  |  | 10: 7261.28 | [13 empty] | Строительные работы
|  | в том числе: | [24 empty] | в том числе:
|  | оплата труда |  |  | 10: 376.37 | [13 empty] | оплата труда
|  | эксплуатация машин и механизмов |  |  | 10: 36.44 | [13 empty] | эксплуатация машин и механизмов
|  | в том числе оплата труда машинистов (ОТм) |  |  | 10: 5.96 | [13 empty] | в том числе оплата труда машинистов (ОТм)
|  | материалы |  |  | 10: 6321 | [13 empty] | материалы
|  | накладные расходы |  |  | 10: 356.68 | [13 empty] | накладные расходы
|  | сметная прибыль |  |  | 10: 170.79 | [13 empty] | сметная прибыль
|  | Итого ФОТ (справочно) |  |  | 10: 382.33 | [13 empty] | Итого ФОТ (справочно)
|  | Итого накладные расходы (справочно) |  |  | 10: 356.68 | [13 empty] | Итого накладные расходы (справочно)
|  | Итого сметная прибыль (справочно) |  |  | 10: 170.79 | [13 empty] | Итого сметная прибыль (справочно)
|  | Итого по разделу 2 Группа №1 (групповая) |  |  | 10: 7261.28 | [14 empty] | Итого по разделу 2 Группа №1 (групповая)
Раздел 3. Группа №2 (спальня) | [14 empty] | Раздел 3. Группа №2 (спальня)
Демонтажные работы | [15 empty] | Демонтажные работы
31 | ФЕРр56-2-2 | Снятие оконных переплетов: остекленных |  |  | 4: 100 м2; 7: 0.0756 |  |  |  | Снятие оконных переплетов: остекленных
|  | Объем=((2,1*1,8)*2) / 100 | [15 empty] | Объем=((2,1*1,8)*2) / 100
| 1 | ОТ |  |  | 8: 369.8; 10: 27.96 | [5 empty] | ОТ
| 2 | ЭМ |  |  | 8: 29.07; 10: 2.2 | [5 empty] | ЭМ
| 3 | в т.ч. ОТм |  |  | 8: 12.56; 10: 0.95 | [5 empty] | в т.ч. ОТм
|  | ЗТ |  |  | 4: чел.-ч; 5: 46.11; 7: 3.4859 | [6 empty] | ЗТ
|  | ЗТм |  |  | 4: чел.-ч; 5: 0.93; 7: 0.070308 | [6 empty] | ЗТм
|  | Итого по расценке |  |  | 8: 398.87; 10: 30.16 | [7 empty] | Итого по расценке
|  | ФОТ |  |  | 10: 28.91 | [6 empty] | ФОТ
| Пр/812-090.0-3 | НР Проемы (ремонтно-строительные) |  |  | 4: %; 5: 91; 7: 91; 10: 26.31 | [6 empty] | НР Проемы (ремонтно-строительные)
| Пр/774-090.0 | СП Проемы (ремонтно-строительные) |  |  | 4: %; 5: 47; 7: 47; 10: 13.59 | [6 empty] | СП Проемы (ремонтно-строительные)
|  | Всего по позиции |  |  | 10: 70.06 | [8 empty] | Всего по позиции
32 | ФЕРр56-1-1 | Демонтаж оконных коробок: в каменных стенах с отбивкой штукатурки в откосах |  |  | 4: 100 шт; 7: 0.02 |  |  |  | Демонтаж оконных коробок: в каменных стенах с отбивкой штукатурки в откосах
|  | Объем=2 / 100 | [15 empty] | Объем=2 / 100
| 1 | ОТ |  |  | 8: 1051.72; 10: 21.03 | [5 empty] | ОТ
| 2 | ЭМ |  |  | 8: 97.07; 10: 1.94 | [5 empty] | ЭМ
| 3 | в т.ч. ОТм |  |  | 8: 9.45; 10: 0.19 | [5 empty] | в т.ч. ОТм
|  | ЗТ |  |  | 4: чел.-ч; 5: 128.73; 7: 2.5746 | [6 empty] | ЗТ
|  | ЗТм |  |  | 4: чел.-ч; 5: 0.7; 7: 0.014 | [6 empty] | ЗТм
|  | Итого по расценке |  |  | 8: 1148.79; 10: 22.97 | [7 empty] | Итого по расценке
|  | ФОТ |  |  | 10: 21.22 | [6 empty] | ФОТ
| Пр/812-090.0-3 | НР Проемы (ремонтно-строительные) |  |  | 4: %; 5: 91; 7: 91; 10: 19.31 | [6 empty] | НР Проемы (ремонтно-строительные)
| Пр/774-090.0 | СП Проемы (ремонтно-строительные) |  |  | 4: %; 5: 47; 7: 47; 10: 9.97 | [6 empty] | СП Проемы (ремонтно-строительные)
|  | Всего по позиции |  |  | 10: 52.25 | [8 empty] | Всего по позиции
33 | ФЕРр56-3-2 | Снятие подоконных досок: деревянных в каменных зданиях |  |  | 4: 100 м2; 7: 0.0308 |  |  |  | Снятие подоконных досок: деревянных в каменных зданиях
|  | Объем=3,08 / 100 | [15 empty] | Объем=3,08 / 100
| 1 | ОТ |  |  | 8: 761.66; 10: 23.46 | [5 empty] | ОТ
|  | ЗТ |  |  | 4: чел.-ч; 5: 94.97; 7: 2.9251 | [6 empty] | ЗТ
|  | Итого по расценке |  |  | 8: 761.66; 10: 23.46 | [7 empty] | Итого по расценке
|  | ФОТ |  |  | 10: 23.46 | [6 empty] | ФОТ
| Пр/812-090.0-3 | НР Проемы (ремонтно-строительные) |  |  | 4: %; 5: 91; 7: 91; 10: 21.35 | [6 empty] | НР Проемы (ремонтно-строительные)
| Пр/774-090.0 | СП Проемы (ремонтно-строительные) |  |  | 4: %; 5: 47; 7: 47; 10: 11.03 | [6 empty] | СП Проемы (ремонтно-строительные)
|  | Всего по позиции |  |  | 10: 55.84 | [8 empty] | Всего по позиции
Монтажные работы | [15 empty] | Монтажные работы
34 | ФЕР10-01-034-08 | Установка в жилых и общественных зданиях оконных блоков из ПВХ профилей: поворотных (откидных, поворотно-откидных) с площадью проема более 2 м2 трехстворчатых, в том числе при наличии створок глухого остекления |  |  | 4: 100 м2; 7: 0.0756 |  |  |  | Установка в жилых и общественных зданиях оконных блоков из ПВХ профилей: поворотных (откидных, поворотно-откидных) с площадью проема более 2 м2 трехстворчатых, в том числе при наличии створок глухого остекления
|  | Объем=((2,1*1,8)*2) / 100 | [15 empty] | Объем=((2,1*1,8)*2) / 100
| Приказ от 04.09.2019 № 519/пр п.6.7.1 | При ремонтно-строительных работах и работах по реконструкции объектов капитального строительства (аналогичных технологическим процессам в новом строительстве, в том числе по возведению новых конструктивных элементов) ОЗП=1,15; ЭМ=1,25 к расх.; ЗПМ=1,25; ТЗ=1,15; ТЗМ=1,25 | [20 empty] | При ремонтно-строительных работах и работах по реконструкции объектов капитального строительства (аналогичных технологическим процессам в новом строительстве, в том числе по возведению новых конструктивных элементов) ОЗП=1,15; ЭМ=1,25 к расх.; ЗПМ=1,25; ТЗ=1,15; ТЗМ=1,25
| 1 | ОТ |  |  | 8: 1268.96; 9: 1.15; 10: 110.32 | [5 empty] | ОТ
| 2 | ЭМ |  |  | 8: 236.16; 9: 1.25; 10: 22.32 | [5 empty] | ЭМ
| 3 | в т.ч. ОТм |  |  | 8: 46.96; 9: 1.25; 10: 4.44 | [5 empty] | в т.ч. ОТм
| 4 | М |  |  | 8: 6229.34; 10: 470.94 | [5 empty] | М
|  | ЗТ |  |  | 4: чел.-ч; 5: 145.19; 6: 1.15; 7: 12.6228 | [6 empty] | ЗТ
|  | ЗТм |  |  | 4: чел.-ч; 5: 3.94; 6: 1.25; 7: 0.37233 | [6 empty] | ЗТм
|  | Итого по расценке |  |  | 8: 7734.46; 10: 603.58 | [7 empty] | Итого по расценке
|  | ФОТ |  |  | 10: 114.76 | [6 empty] | ФОТ
| Пр/812-010.0-3, Приказ № 812/пр от 21.12.2020 п.25 | НР Деревянные конструкции |  |  | 4: %; 5: 109; 6: 0.9; 7: 98.1; 10: 112.58 | [6 empty] | НР Деревянные конструкции
| Пр/774-010.0, Приказ № 774/пр от 11.12.2020 п.16 | СП Деревянные конструкции |  |  | 4: %; 5: 55; 6: 0.85; 7: 46.75; 10: 53.65 | [6 empty] | СП Деревянные конструкции
|  | Всего по позиции |  |  | 10: 769.81 | [8 empty] | Всего по позиции
35 | Прайс-лист | Окно ПВХ 2,1х1,8 |  |  | шт |  |  | 2 | 36614.17 |  | 4537.07 | 16.14 | 73228.34 |  |  |  | Окно ПВХ 2,1х1,8
|  | (Материалы для строительных работ) | [21 empty] | (Материалы для строительных работ)
|  | Цена=43937/1,2 | [22 empty] | Цена=43937/1,2
|  | Всего по позиции |  |  | 10: 4537.07; 12: 73228.34 | [8 empty] | Всего по позиции
36 | ФЕР10-01-035-03 | Установка подоконных досок из ПВХ: в каменных стенах толщиной свыше 0,51 м |  |  | 4: 100 м; 7: 0.044 |  |  |  | Установка подоконных досок из ПВХ: в каменных стенах толщиной свыше 0,51 м
|  | Объем=4,4 / 100 | [15 empty] | Объем=4,4 / 100
| Приказ от 04.09.2019 № 519/пр п.6.7.1 | При ремонтно-строительных работах и работах по реконструкции объектов капитального строительства (аналогичных технологическим процессам в новом строительстве, в том числе по возведению новых конструктивных элементов) ОЗП=1,15; ЭМ=1,25 к расх.; ЗПМ=1,25; ТЗ=1,15; ТЗМ=1,25 | [20 empty] | При ремонтно-строительных работах и работах по реконструкции объектов капитального строительства (аналогичных технологическим процессам в новом строительстве, в том числе по возведению новых конструктивных элементов) ОЗП=1,15; ЭМ=1,25 к расх.; ЗПМ=1,25; ТЗ=1,15; ТЗМ=1,25
| 1 | ОТ |  |  | 8: 167.27; 9: 1.15; 10: 8.46 | [5 empty] | ОТ
| 2 | ЭМ |  |  | 8: 20.59; 9: 1.25; 10: 1.13 | [5 empty] | ЭМ
| 3 | в т.ч. ОТм |  |  | 8: 4.2; 9: 1.25; 10: 0.23 | [5 empty] | в т.ч. ОТм
| 4 | М |  |  | 8: 3387.89; 10: 149.07 | [5 empty] | М
|  | ЗТ |  |  | 4: чел.-ч; 5: 19.61; 6: 1.15; 7: 0.99227 | [6 empty] | ЗТ
|  | ЗТм |  |  | 4: чел.-ч; 5: 0.35; 6: 1.25; 7: 0.01925 | [6 empty] | ЗТм
|  | Итого по расценке |  |  | 8: 3575.75; 10: 158.66 | [7 empty] | Итого по расценке
|  | ФОТ |  |  | 10: 8.69 | [6 empty] | ФОТ
| Пр/812-010.0-3, Приказ № 812/пр от 21.12.2020 п.25 | НР Деревянные конструкции |  |  | 4: %; 5: 109; 6: 0.9; 7: 98.1; 10: 8.52 | [6 empty] | НР Деревянные конструкции
| Пр/774-010.0, Приказ № 774/пр от 11.12.2020 п.16 | СП Деревянные конструкции |  |  | 4: %; 5: 55; 6: 0.85; 7: 46.75; 10: 4.06 | [6 empty] | СП Деревянные конструкции
|  | Всего по позиции |  |  | 10: 171.24 | [8 empty] | Всего по позиции
37 | ФССЦ-11.3.03.01-0012 | Доски подоконные из ПВХ, ширина 700 мм |  |  | 4: м; 7: 4.4; 8: 87.42; 10: 384.65 |  |  |  | Доски подоконные из ПВХ, ширина 700 мм
|  | (Материалы для строительных работ) | [21 empty] | (Материалы для строительных работ)
|  | Всего по позиции |  |  | 10: 384.65 | [8 empty] | Всего по позиции
38 | ФЕР15-01-050-04 | Облицовка оконных и дверных откосов декоративным бумажно-слоистым пластиком или листами из синтетических материалов на клее |  |  | 4: 100 м2; 7: 0.0684 |  |  |  | Облицовка оконных и дверных откосов декоративным бумажно-слоистым пластиком или листами из синтетических материалов на клее
|  | Объем=6,84 / 100 | [15 empty] | Объем=6,84 / 100
| Приказ от 04.09.2019 № 519/пр п.6.7.1 | При ремонтно-строительных работах и работах по реконструкции объектов капитального строительства (аналогичных технологическим процессам в новом строительстве, в том числе по возведению новых конструктивных элементов) ОЗП=1,15; ЭМ=1,25 к расх.; ЗПМ=1,25; ТЗ=1,15; ТЗМ=1,25 | [20 empty] | При ремонтно-строительных работах и работах по реконструкции объектов капитального строительства (аналогичных технологическим процессам в новом строительстве, в том числе по возведению новых конструктивных элементов) ОЗП=1,15; ЭМ=1,25 к расх.; ЗПМ=1,25; ТЗ=1,15; ТЗМ=1,25
| 1 | ОТ |  |  | 8: 1520.86; 9: 1.15; 10: 119.63 | [5 empty] | ОТ
| 2 | ЭМ |  |  | 8: 6.28; 9: 1.25; 10: 0.54 | [5 empty] | ЭМ
| 3 | в т.ч. ОТм |  |  | 8: 1.78; 9: 1.25; 10: 0.15 | [5 empty] | в т.ч. ОТм
| 4 | М |  |  | 8: 593.77; 10: 40.61 | [5 empty] | М
|  | ЗТ |  |  | 4: чел.-ч; 5: 167.68; 6: 1.15; 7: 13.1897 | [6 empty] | ЗТ
|  | ЗТм |  |  | 4: чел.-ч; 5: 0.14; 6: 1.25; 7: 0.01197 | [6 empty] | ЗТм
|  | Итого по расценке |  |  | 8: 2120.91; 10: 160.78 | [7 empty] | Итого по расценке
|  | ФОТ |  |  | 10: 119.78 | [6 empty] | ФОТ
| Пр/812-015.0-3, Приказ № 812/пр от 21.12.2020 п.25 | НР Отделочные работы |  |  | 4: %; 5: 101; 6: 0.9; 7: 90.9; 10: 108.88 | [6 empty] | НР Отделочные работы
| Пр/774-015.0, Приказ № 774/пр от 11.12.2020 п.16 | СП Отделочные работы |  |  | 4: %; 5: 49; 6: 0.85; 7: 41.65; 10: 49.89 | [6 empty] | СП Отделочные работы
|  | Всего по позиции |  |  | 10: 319.55 | [8 empty] | Всего по позиции
39 | ФССЦ-11.3.03.05-0011 | Сэндвич-панели для откосов наружные слои листы из поливинилхлорида, внутреннее наполнение вспененный пенополистирол белые, ширина 1,5 м, длина 3,0 м, толщина 10 мм |  |  | 4: м2; 7: 7.182; 8: 59.16; 10: 424.89 |  |  |  | Сэндвич-панели для откосов наружные слои листы из поливинилхлорида, внутреннее наполнение вспененный пенополистирол белые, ширина 1,5 м, длина 3,0 м, толщина 10 мм
|  | (Материалы для строительных работ) | [21 empty] | (Материалы для строительных работ)
|  | Всего по позиции |  |  | 10: 424.89 | [8 empty] | Всего по позиции
40 | ФССЦ-14.5.01.10-0019 | Пена монтажная |  |  | 4: л; 7: 2.052; 8: 62.76; 10: 128.78 |  |  |  | Пена монтажная: MAKROFLEX PRO WINTER
|  | (Материалы для строительных работ) | [21 empty] | (Материалы для строительных работ)
|  | Всего по позиции |  |  | 10: 128.78 | [8 empty] | Всего по позиции
41 | ФЕР10-01-036-01 | Установка уголков ПВХ на клее |  |  | 4: 100 м; 7: 0.114 |  |  |  | Установка уголков ПВХ на клее
|  | Объем=11,4 / 100 | [15 empty] | Объем=11,4 / 100
| Приказ от 04.09.2019 № 519/пр п.6.7.1 | При ремонтно-строительных работах и работах по реконструкции объектов капитального строительства (аналогичных технологическим процессам в новом строительстве, в том числе по возведению новых конструктивных элементов) ОЗП=1,15; ЭМ=1,25 к расх.; ЗПМ=1,25; ТЗ=1,15; ТЗМ=1,25 | [20 empty] | При ремонтно-строительных работах и работах по реконструкции объектов капитального строительства (аналогичных технологическим процессам в новом строительстве, в том числе по возведению новых конструктивных элементов) ОЗП=1,15; ЭМ=1,25 к расх.; ЗПМ=1,25; ТЗ=1,15; ТЗМ=1,25
| 1 | ОТ |  |  | 8: 57.15; 9: 1.15; 10: 7.49 | [5 empty] | ОТ
| 4 | М |  |  | 8: 36; 10: 4.1 | [5 empty] | М
|  | ЗТ |  |  | 4: чел.-ч; 5: 6.7; 6: 1.15; 7: 0.87837 | [6 empty] | ЗТ
|  | Итого по расценке |  |  | 8: 93.15; 10: 11.59 | [7 empty] | Итого по расценке
|  | ФОТ |  |  | 10: 7.49 | [6 empty] | ФОТ
| Пр/812-010.0-3, Приказ № 812/пр от 21.12.2020 п.25 | НР Деревянные конструкции |  |  | 4: %; 5: 109; 6: 0.9; 7: 98.1; 10: 7.35 | [6 empty] | НР Деревянные конструкции
| Пр/774-010.0, Приказ № 774/пр от 11.12.2020 п.16 | СП Деревянные конструкции |  |  | 4: %; 5: 55; 6: 0.85; 7: 46.75; 10: 3.5 | [6 empty] | СП Деревянные конструкции
|  | Всего по позиции |  |  | 10: 22.44 | [8 empty] | Всего по позиции
42 | ФССЦ-11.3.03.13-0045 | Уголок из ПВХ, размер 30x30 мм |  |  | 4: 10 м; 7: 1.14; 8: 32.4; 10: 36.94 |  |  |  | Уголок из ПВХ, размер 30x30 мм
|  | (Материалы для строительных работ) | [21 empty] | (Материалы для строительных работ)
|  | Объем=11,4 / 10 | [15 empty] | Объем=11,4 / 10
|  | Всего по позиции |  |  | 10: 36.94 | [8 empty] | Всего по позиции
43 | ФЕРр61-20-3 | Ремонт штукатурки наружных прямолинейных откосов по камню и бетону цементно-известковым раствором: с люлек |  |  | 4: 100 м2; 7: 0.0114 |  |  |  | Ремонт штукатурки наружных прямолинейных откосов по камню и бетону цементно-известковым раствором: с люлек
|  | Объем=1,14 / 100 | [15 empty] | Объем=1,14 / 100
| 1 | ОТ |  |  | 8: 3491.18; 10: 39.8 | [5 empty] | ОТ
| 2 | ЭМ |  |  | 8: 729.25; 10: 8.31 | [5 empty] | ЭМ
| 4 | М |  |  | 8: 2279.65; 10: 25.99 | [5 empty] | М
|  | ЗТ |  |  | 4: чел.-ч; 5: 375.8; 7: 4.2841 | [6 empty] | ЗТ
|  | Итого по расценке |  |  | 8: 6500.08; 10: 74.1 | [7 empty] | Итого по расценке
|  | ФОТ |  |  | 10: 39.8 | [6 empty] | ФОТ
| Пр/812-095.0-3 | НР Штукатурные работы (ремонтно-строительные) |  |  | 4: %; 5: 90; 7: 90; 10: 35.82 | [6 empty] | НР Штукатурные работы (ремонтно-строительные)
| Пр/774-095.0 | СП Штукатурные работы (ремонтно-строительные) |  |  | 4: %; 5: 44; 7: 44; 10: 17.51 | [6 empty] | СП Штукатурные работы (ремонтно-строительные)
|  | Всего по позиции |  |  | 10: 127.43 | [8 empty] | Всего по позиции
44 | ФЕР15-01-070-01 | Облицовка: оконных проемов в наружных стенах откосной планкой из оцинкованной стали с полимерным покрытием с устройством водоотлива оконного из оцинкованной стали с полимерным покрытием |  |  | 4: м2; 7: 1.1 |  |  |  | Облицовка: оконных проемов в наружных стенах откосной планкой из оцинкованной стали с полимерным покрытием с устройством водоотлива оконного из оцинкованной стали с полимерным покрытием
|  | Объем=4,4*0,25 | [15 empty] | Объем=4,4*0,25
| Приказ от 04.09.2019 № 519/пр п.6.7.1 | При ремонтно-строительных работах и работах по реконструкции объектов капитального строительства (аналогичных технологическим процессам в новом строительстве, в том числе по возведению новых конструктивных элементов) ОЗП=1,15; ЭМ=1,25 к расх.; ЗПМ=1,25; ТЗ=1,15; ТЗМ=1,25 | [20 empty] | При ремонтно-строительных работах и работах по реконструкции объектов капитального строительства (аналогичных технологическим процессам в новом строительстве, в том числе по возведению новых конструктивных элементов) ОЗП=1,15; ЭМ=1,25 к расх.; ЗПМ=1,25; ТЗ=1,15; ТЗМ=1,25
| 1 | ОТ |  |  | 8: 14.4; 9: 1.15; 10: 18.22 | [5 empty] | ОТ
| 4 | М |  |  | 8: 128.45; 10: 1.76 | [5 empty] | М
|  | ЗТ |  |  | 4: чел.-ч; 5: 1.55; 6: 1.15; 7: 1.9607 | [6 empty] | ЗТ
|  | Итого по расценке |  |  | 8: 16; 10: 19.98 | [7 empty] | Итого по расценке
|  | ФОТ |  |  | 10: 18.22 | [6 empty] | ФОТ
| Пр/812-015.0-3, Приказ № 812/пр от 21.12.2020 п.25 | НР Отделочные работы |  |  | 4: %; 5: 101; 6: 0.9; 7: 90.9; 10: 16.56 | [6 empty] | НР Отделочные работы
| Пр/774-015.0, Приказ № 774/пр от 11.12.2020 п.16 | СП Отделочные работы |  |  | 4: %; 5: 49; 6: 0.85; 7: 41.65; 10: 7.59 | [6 empty] | СП Отделочные работы
|  | Всего по позиции |  |  | 10: 44.13 | [8 empty] | Всего по позиции
45 | ФССЦ-08.1.02.03-0021 | Водоотлив оконный из оцинкованной стали с полимерным покрытием, ширина планки 250 мм |  |  | 4: м; 7: 4.4; 8: 26.41; 10: 116.2 |  |  |  | Водоотлив оконный из оцинкованной стали с полимерным покрытием, ширина планки 250 мм
|  | (Материалы для строительных работ) | [21 empty] | (Материалы для строительных работ)
|  | Всего по позиции |  |  | 10: 116.2 | [8 empty] | Всего по позиции
|  | Итоги по разделу 3 Группа №2 (спальня) : | [23 empty] | Итоги по разделу 3 Группа №2 (спальня) :
|  | Итого прямые затраты (справочно) |  |  | 10: 6733.81 | [13 empty] | Итого прямые затраты (справочно)
|  | в том числе: | [24 empty] | в том числе:
|  | Оплата труда рабочих |  |  | 10: 376.37 | [13 empty] | Оплата труда рабочих
|  | Эксплуатация машин |  |  | 10: 36.44 | [13 empty] | Эксплуатация машин
|  | в том числе оплата труда машинистов (Отм) |  |  | 10: 5.96 | [13 empty] | в том числе оплата труда машинистов (Отм)
|  | Материалы |  |  | 10: 6321 | [13 empty] | Материалы
|  | Строительные работы |  |  | 10: 7261.28 | [13 empty] | Строительные работы
|  | в том числе: | [24 empty] | в том числе:
|  | оплата труда |  |  | 10: 376.37 | [13 empty] | оплата труда
|  | эксплуатация машин и механизмов |  |  | 10: 36.44 | [13 empty] | эксплуатация машин и механизмов
|  | в том числе оплата труда машинистов (ОТм) |  |  | 10: 5.96 | [13 empty] | в том числе оплата труда машинистов (ОТм)
|  | материалы |  |  | 10: 6321 | [13 empty] | материалы
|  | накладные расходы |  |  | 10: 356.68 | [13 empty] | накладные расходы
|  | сметная прибыль |  |  | 10: 170.79 | [13 empty] | сметная прибыль
|  | Итого ФОТ (справочно) |  |  | 10: 382.33 | [13 empty] | Итого ФОТ (справочно)
|  | Итого накладные расходы (справочно) |  |  | 10: 356.68 | [13 empty] | Итого накладные расходы (справочно)
|  | Итого сметная прибыль (справочно) |  |  | 10: 170.79 | [13 empty] | Итого сметная прибыль (справочно)
|  | Итого по разделу 3 Группа №2 (спальня) |  |  | 10: 7261.28 | [14 empty] | Итого по разделу 3 Группа №2 (спальня)
Раздел 4. Группа №2 (групповая) | [14 empty] | Раздел 4. Группа №2 (групповая)
Демонтажные работы | [15 empty] | Демонтажные работы
46 | ФЕРр56-2-2 | Снятие оконных переплетов: остекленных |  |  | 4: 100 м2; 7: 0.0756 |  |  |  | Снятие оконных переплетов: остекленных
|  | Объем=((2,1*1,8)*2) / 100 | [15 empty] | Объем=((2,1*1,8)*2) / 100
| 1 | ОТ |  |  | 8: 369.8; 10: 27.96 | [5 empty] | ОТ
| 2 | ЭМ |  |  | 8: 29.07; 10: 2.2 | [5 empty] | ЭМ
| 3 | в т.ч. ОТм |  |  | 8: 12.56; 10: 0.95 | [5 empty] | в т.ч. ОТм
|  | ЗТ |  |  | 4: чел.-ч; 5: 46.11; 7: 3.4859 | [6 empty] | ЗТ
|  | ЗТм |  |  | 4: чел.-ч; 5: 0.93; 7: 0.070308 | [6 empty] | ЗТм
|  | Итого по расценке |  |  | 8: 398.87; 10: 30.16 | [7 empty] | Итого по расценке
|  | ФОТ |  |  | 10: 28.91 | [6 empty] | ФОТ
| Пр/812-090.0-3 | НР Проемы (ремонтно-строительные) |  |  | 4: %; 5: 91; 7: 91; 10: 26.31 | [6 empty] | НР Проемы (ремонтно-строительные)
| Пр/774-090.0 | СП Проемы (ремонтно-строительные) |  |  | 4: %; 5: 47; 7: 47; 10: 13.59 | [6 empty] | СП Проемы (ремонтно-строительные)
|  | Всего по позиции |  |  | 10: 70.06 | [8 empty] | Всего по позиции
47 | ФЕРр56-1-1 | Демонтаж оконных коробок: в каменных стенах с отбивкой штукатурки в откосах |  |  | 4: 100 шт; 7: 0.02 |  |  |  | Демонтаж оконных коробок: в каменных стенах с отбивкой штукатурки в откосах
|  | Объем=2 / 100 | [15 empty] | Объем=2 / 100
| 1 | ОТ |  |  | 8: 1051.72; 10: 21.03 | [5 empty] | ОТ
| 2 | ЭМ |  |  | 8: 97.07; 10: 1.94 | [5 empty] | ЭМ
| 3 | в т.ч. ОТм |  |  | 8: 9.45; 10: 0.19 | [5 empty] | в т.ч. ОТм
|  | ЗТ |  |  | 4: чел.-ч; 5: 128.73; 7: 2.5746 | [6 empty] | ЗТ
|  | ЗТм |  |  | 4: чел.-ч; 5: 0.7; 7: 0.014 | [6 empty] | ЗТм
|  | Итого по расценке |  |  | 8: 1148.79; 10: 22.97 | [7 empty] | Итого по расценке
|  | ФОТ |  |  | 10: 21.22 | [6 empty] | ФОТ
| Пр/812-090.0-3 | НР Проемы (ремонтно-строительные) |  |  | 4: %; 5: 91; 7: 91; 10: 19.31 | [6 empty] | НР Проемы (ремонтно-строительные)
| Пр/774-090.0 | СП Проемы (ремонтно-строительные) |  |  | 4: %; 5: 47; 7: 47; 10: 9.97 | [6 empty] | СП Проемы (ремонтно-строительные)
|  | Всего по позиции |  |  | 10: 52.25 | [8 empty] | Всего по позиции
48 | ФЕРр56-3-2 | Снятие подоконных досок: деревянных в каменных зданиях |  |  | 4: 100 м2; 7: 0.0308 |  |  |  | Снятие подоконных досок: деревянных в каменных зданиях
|  | Объем=3,08 / 100 | [15 empty] | Объем=3,08 / 100
| 1 | ОТ |  |  | 8: 761.66; 10: 23.46 | [5 empty] | ОТ
|  | ЗТ |  |  | 4: чел.-ч; 5: 94.97; 7: 2.9251 | [6 empty] | ЗТ
|  | Итого по расценке |  |  | 8: 761.66; 10: 23.46 | [7 empty] | Итого по расценке
|  | ФОТ |  |  | 10: 23.46 | [6 empty] | ФОТ
| Пр/812-090.0-3 | НР Проемы (ремонтно-строительные) |  |  | 4: %; 5: 91; 7: 91; 10: 21.35 | [6 empty] | НР Проемы (ремонтно-строительные)
| Пр/774-090.0 | СП Проемы (ремонтно-строительные) |  |  | 4: %; 5: 47; 7: 47; 10: 11.03 | [6 empty] | СП Проемы (ремонтно-строительные)
|  | Всего по позиции |  |  | 10: 55.84 | [8 empty] | Всего по позиции
Монтажные работы | [15 empty] | Монтажные работы
49 | ФЕР10-01-034-08 | Установка в жилых и общественных зданиях оконных блоков из ПВХ профилей: поворотных (откидных, поворотно-откидных) с площадью проема более 2 м2 трехстворчатых, в том числе при наличии створок глухого остекления |  |  | 4: 100 м2; 7: 0.0756 |  |  |  | Установка в жилых и общественных зданиях оконных блоков из ПВХ профилей: поворотных (откидных, поворотно-откидных) с площадью проема более 2 м2 трехстворчатых, в том числе при наличии створок глухого остекления
|  | Объем=((2,1*1,8)*2) / 100 | [15 empty] | Объем=((2,1*1,8)*2) / 100
| Приказ от 04.09.2019 № 519/пр п.6.7.1 | При ремонтно-строительных работах и работах по реконструкции объектов капитального строительства (аналогичных технологическим процессам в новом строительстве, в том числе по возведению новых конструктивных элементов) ОЗП=1,15; ЭМ=1,25 к расх.; ЗПМ=1,25; ТЗ=1,15; ТЗМ=1,25 | [20 empty] | При ремонтно-строительных работах и работах по реконструкции объектов капитального строительства (аналогичных технологическим процессам в новом строительстве, в том числе по возведению новых конструктивных элементов) ОЗП=1,15; ЭМ=1,25 к расх.; ЗПМ=1,25; ТЗ=1,15; ТЗМ=1,25
| 1 | ОТ |  |  | 8: 1268.96; 9: 1.15; 10: 110.32 | [5 empty] | ОТ
| 2 | ЭМ |  |  | 8: 236.16; 9: 1.25; 10: 22.32 | [5 empty] | ЭМ
| 3 | в т.ч. ОТм |  |  | 8: 46.96; 9: 1.25; 10: 4.44 | [5 empty] | в т.ч. ОТм
| 4 | М |  |  | 8: 6229.34; 10: 470.94 | [5 empty] | М
|  | ЗТ |  |  | 4: чел.-ч; 5: 145.19; 6: 1.15; 7: 12.6228 | [6 empty] | ЗТ
|  | ЗТм |  |  | 4: чел.-ч; 5: 3.94; 6: 1.25; 7: 0.37233 | [6 empty] | ЗТм
|  | Итого по расценке |  |  | 8: 7734.46; 10: 603.58 | [7 empty] | Итого по расценке
|  | ФОТ |  |  | 10: 114.76 | [6 empty] | ФОТ
| Пр/812-010.0-3, Приказ № 812/пр от 21.12.2020 п.25 | НР Деревянные конструкции |  |  | 4: %; 5: 109; 6: 0.9; 7: 98.1; 10: 112.58 | [6 empty] | НР Деревянные конструкции
| Пр/774-010.0, Приказ № 774/пр от 11.12.2020 п.16 | СП Деревянные конструкции |  |  | 4: %; 5: 55; 6: 0.85; 7: 46.75; 10: 53.65 | [6 empty] | СП Деревянные конструкции
|  | Всего по позиции |  |  | 10: 769.81 | [8 empty] | Всего по позиции
50 | Прайс-лист | Окно ПВХ 2,1х1,8 |  |  | шт |  |  | 2 | 36614.17 |  | 4537.07 | 16.14 | 73228.34 |  |  |  | Окно ПВХ 2,1х1,8
|  | (Материалы для строительных работ) | [21 empty] | (Материалы для строительных работ)
|  | Цена=43937/1,2 | [22 empty] | Цена=43937/1,2
|  | Всего по позиции |  |  | 10: 4537.07; 12: 73228.34 | [8 empty] | Всего по позиции
51 | ФЕР10-01-035-03 | Установка подоконных досок из ПВХ: в каменных стенах толщиной свыше 0,51 м |  |  | 4: 100 м; 7: 0.044 |  |  |  | Установка подоконных досок из ПВХ: в каменных стенах толщиной свыше 0,51 м
|  | Объем=4,4 / 100 | [15 empty] | Объем=4,4 / 100
| Приказ от 04.09.2019 № 519/пр п.6.7.1 | При ремонтно-строительных работах и работах по реконструкции объектов капитального строительства (аналогичных технологическим процессам в новом строительстве, в том числе по возведению новых конструктивных элементов) ОЗП=1,15; ЭМ=1,25 к расх.; ЗПМ=1,25; ТЗ=1,15; ТЗМ=1,25 | [20 empty] | При ремонтно-строительных работах и работах по реконструкции объектов капитального строительства (аналогичных технологическим процессам в новом строительстве, в том числе по возведению новых конструктивных элементов) ОЗП=1,15; ЭМ=1,25 к расх.; ЗПМ=1,25; ТЗ=1,15; ТЗМ=1,25
| 1 | ОТ |  |  | 8: 167.27; 9: 1.15; 10: 8.46 | [5 empty] | ОТ
| 2 | ЭМ |  |  | 8: 20.59; 9: 1.25; 10: 1.13 | [5 empty] | ЭМ
| 3 | в т.ч. ОТм |  |  | 8: 4.2; 9: 1.25; 10: 0.23 | [5 empty] | в т.ч. ОТм
| 4 | М |  |  | 8: 3387.89; 10: 149.07 | [5 empty] | М
|  | ЗТ |  |  | 4: чел.-ч; 5: 19.61; 6: 1.15; 7: 0.99227 | [6 empty] | ЗТ
|  | ЗТм |  |  | 4: чел.-ч; 5: 0.35; 6: 1.25; 7: 0.01925 | [6 empty] | ЗТм
|  | Итого по расценке |  |  | 8: 3575.75; 10: 158.66 | [7 empty] | Итого по расценке
|  | ФОТ |  |  | 10: 8.69 | [6 empty] | ФОТ
| Пр/812-010.0-3, Приказ № 812/пр от 21.12.2020 п.25 | НР Деревянные конструкции |  |  | 4: %; 5: 109; 6: 0.9; 7: 98.1; 10: 8.52 | [6 empty] | НР Деревянные конструкции
| Пр/774-010.0, Приказ № 774/пр от 11.12.2020 п.16 | СП Деревянные конструкции |  |  | 4: %; 5: 55; 6: 0.85; 7: 46.75; 10: 4.06 | [6 empty] | СП Деревянные конструкции
|  | Всего по позиции |  |  | 10: 171.24 | [8 empty] | Всего по позиции
52 | ФССЦ-11.3.03.01-0012 | Доски подоконные из ПВХ, ширина 700 мм |  |  | 4: м; 7: 4.4; 8: 87.42; 10: 384.65 |  |  |  | Доски подоконные из ПВХ, ширина 700 мм
|  | (Материалы для строительных работ) | [21 empty] | (Материалы для строительных работ)
|  | Всего по позиции |  |  | 10: 384.65 | [8 empty] | Всего по позиции
53 | ФЕР15-01-050-04 | Облицовка оконных и дверных откосов декоративным бумажно-слоистым пластиком или листами из синтетических материалов на клее |  |  | 4: 100 м2; 7: 0.0684 |  |  |  | Облицовка оконных и дверных откосов декоративным бумажно-слоистым пластиком или листами из синтетических материалов на клее
|  | Объем=6,84 / 100 | [15 empty] | Объем=6,84 / 100
| Приказ от 04.09.2019 № 519/пр п.6.7.1 | При ремонтно-строительных работах и работах по реконструкции объектов капитального строительства (аналогичных технологическим процессам в новом строительстве, в том числе по возведению новых конструктивных элементов) ОЗП=1,15; ЭМ=1,25 к расх.; ЗПМ=1,25; ТЗ=1,15; ТЗМ=1,25 | [20 empty] | При ремонтно-строительных работах и работах по реконструкции объектов капитального строительства (аналогичных технологическим процессам в новом строительстве, в том числе по возведению новых конструктивных элементов) ОЗП=1,15; ЭМ=1,25 к расх.; ЗПМ=1,25; ТЗ=1,15; ТЗМ=1,25
| 1 | ОТ |  |  | 8: 1520.86; 9: 1.15; 10: 119.63 | [5 empty] | ОТ
| 2 | ЭМ |  |  | 8: 6.28; 9: 1.25; 10: 0.54 | [5 empty] | ЭМ
| 3 | в т.ч. ОТм |  |  | 8: 1.78; 9: 1.25; 10: 0.15 | [5 empty] | в т.ч. ОТм
| 4 | М |  |  | 8: 593.77; 10: 40.61 | [5 empty] | М
|  | ЗТ |  |  | 4: чел.-ч; 5: 167.68; 6: 1.15; 7: 13.1897 | [6 empty] | ЗТ
|  | ЗТм |  |  | 4: чел.-ч; 5: 0.14; 6: 1.25; 7: 0.01197 | [6 empty] | ЗТм
|  | Итого по расценке |  |  | 8: 2120.91; 10: 160.78 | [7 empty] | Итого по расценке
|  | ФОТ |  |  | 10: 119.78 | [6 empty] | ФОТ
| Пр/812-015.0-3, Приказ № 812/пр от 21.12.2020 п.25 | НР Отделочные работы |  |  | 4: %; 5: 101; 6: 0.9; 7: 90.9; 10: 108.88 | [6 empty] | НР Отделочные работы
| Пр/774-015.0, Приказ № 774/пр от 11.12.2020 п.16 | СП Отделочные работы |  |  | 4: %; 5: 49; 6: 0.85; 7: 41.65; 10: 49.89 | [6 empty] | СП Отделочные работы
|  | Всего по позиции |  |  | 10: 319.55 | [8 empty] | Всего по позиции
54 | ФССЦ-11.3.03.05-0011 | Сэндвич-панели для откосов наружные слои листы из поливинилхлорида, внутреннее наполнение вспененный пенополистирол белые, ширина 1,5 м, длина 3,0 м, толщина 10 мм |  |  | 4: м2; 7: 7.182; 8: 59.16; 10: 424.89 |  |  |  | Сэндвич-панели для откосов наружные слои листы из поливинилхлорида, внутреннее наполнение вспененный пенополистирол белые, ширина 1,5 м, длина 3,0 м, толщина 10 мм
|  | (Материалы для строительных работ) | [21 empty] | (Материалы для строительных работ)
|  | Всего по позиции |  |  | 10: 424.89 | [8 empty] | Всего по позиции
55 | ФССЦ-14.5.01.10-0019 | Пена монтажная |  |  | 4: л; 7: 2.052; 8: 62.76; 10: 128.78 |  |  |  | Пена монтажная: MAKROFLEX PRO WINTER
|  | (Материалы для строительных работ) | [21 empty] | (Материалы для строительных работ)
|  | Всего по позиции |  |  | 10: 128.78 | [8 empty] | Всего по позиции
56 | ФЕР10-01-036-01 | Установка уголков ПВХ на клее |  |  | 4: 100 м; 7: 0.114 |  |  |  | Установка уголков ПВХ на клее
|  | Объем=11,4 / 100 | [15 empty] | Объем=11,4 / 100
| Приказ от 04.09.2019 № 519/пр п.6.7.1 | При ремонтно-строительных работах и работах по реконструкции объектов капитального строительства (аналогичных технологическим процессам в новом строительстве, в том числе по возведению новых конструктивных элементов) ОЗП=1,15; ЭМ=1,25 к расх.; ЗПМ=1,25; ТЗ=1,15; ТЗМ=1,25 | [20 empty] | При ремонтно-строительных работах и работах по реконструкции объектов капитального строительства (аналогичных технологическим процессам в новом строительстве, в том числе по возведению новых конструктивных элементов) ОЗП=1,15; ЭМ=1,25 к расх.; ЗПМ=1,25; ТЗ=1,15; ТЗМ=1,25
| 1 | ОТ |  |  | 8: 57.15; 9: 1.15; 10: 7.49 | [5 empty] | ОТ
| 4 | М |  |  | 8: 36; 10: 4.1 | [5 empty] | М
|  | ЗТ |  |  | 4: чел.-ч; 5: 6.7; 6: 1.15; 7: 0.87837 | [6 empty] | ЗТ
|  | Итого по расценке |  |  | 8: 93.15; 10: 11.59 | [7 empty] | Итого по расценке
|  | ФОТ |  |  | 10: 7.49 | [6 empty] | ФОТ
| Пр/812-010.0-3, Приказ № 812/пр от 21.12.2020 п.25 | НР Деревянные конструкции |  |  | 4: %; 5: 109; 6: 0.9; 7: 98.1; 10: 7.35 | [6 empty] | НР Деревянные конструкции
| Пр/774-010.0, Приказ № 774/пр от 11.12.2020 п.16 | СП Деревянные конструкции |  |  | 4: %; 5: 55; 6: 0.85; 7: 46.75; 10: 3.5 | [6 empty] | СП Деревянные конструкции
|  | Всего по позиции |  |  | 10: 22.44 | [8 empty] | Всего по позиции
57 | ФССЦ-11.3.03.13-0045 | Уголок из ПВХ, размер 30x30 мм |  |  | 4: 10 м; 7: 1.14; 8: 32.4; 10: 36.94 |  |  |  | Уголок из ПВХ, размер 30x30 мм
|  | (Материалы для строительных работ) | [21 empty] | (Материалы для строительных работ)
|  | Объем=11,4 / 10 | [15 empty] | Объем=11,4 / 10
|  | Всего по позиции |  |  | 10: 36.94 | [8 empty] | Всего по позиции
58 | ФЕРр61-20-3 | Ремонт штукатурки наружных прямолинейных откосов по камню и бетону цементно-известковым раствором: с люлек |  |  | 4: 100 м2; 7: 0.0114 |  |  |  | Ремонт штукатурки наружных прямолинейных откосов по камню и бетону цементно-известковым раствором: с люлек
|  | Объем=1,14 / 100 | [15 empty] | Объем=1,14 / 100
| 1 | ОТ |  |  | 8: 3491.18; 10: 39.8 | [5 empty] | ОТ
| 2 | ЭМ |  |  | 8: 729.25; 10: 8.31 | [5 empty] | ЭМ
| 4 | М |  |  | 8: 2279.65; 10: 25.99 | [5 empty] | М
|  | ЗТ |  |  | 4: чел.-ч; 5: 375.8; 7: 4.2841 | [6 empty] | ЗТ
|  | Итого по расценке |  |  | 8: 6500.08; 10: 74.1 | [7 empty] | Итого по расценке
|  | ФОТ |  |  | 10: 39.8 | [6 empty] | ФОТ
| Пр/812-095.0-3 | НР Штукатурные работы (ремонтно-строительные) |  |  | 4: %; 5: 90; 7: 90; 10: 35.82 | [6 empty] | НР Штукатурные работы (ремонтно-строительные)
| Пр/774-095.0 | СП Штукатурные работы (ремонтно-строительные) |  |  | 4: %; 5: 44; 7: 44; 10: 17.51 | [6 empty] | СП Штукатурные работы (ремонтно-строительные)
|  | Всего по позиции |  |  | 10: 127.43 | [8 empty] | Всего по позиции
59 | ФЕР15-01-070-01 | Облицовка: оконных проемов в наружных стенах откосной планкой из оцинкованной стали с полимерным покрытием с устройством водоотлива оконного из оцинкованной стали с полимерным покрытием |  |  | 4: м2; 7: 1.1 |  |  |  | Облицовка: оконных проемов в наружных стенах откосной планкой из оцинкованной стали с полимерным покрытием с устройством водоотлива оконного из оцинкованной стали с полимерным покрытием
|  | Объем=4,4*0,25 | [15 empty] | Объем=4,4*0,25
| Приказ от 04.09.2019 № 519/пр п.6.7.1 | При ремонтно-строительных работах и работах по реконструкции объектов капитального строительства (аналогичных технологическим процессам в новом строительстве, в том числе по возведению новых конструктивных элементов) ОЗП=1,15; ЭМ=1,25 к расх.; ЗПМ=1,25; ТЗ=1,15; ТЗМ=1,25 | [20 empty] | При ремонтно-строительных работах и работах по реконструкции объектов капитального строительства (аналогичных технологическим процессам в новом строительстве, в том числе по возведению новых конструктивных элементов) ОЗП=1,15; ЭМ=1,25 к расх.; ЗПМ=1,25; ТЗ=1,15; ТЗМ=1,25
| 1 | ОТ |  |  | 8: 14.4; 9: 1.15; 10: 18.22 | [5 empty] | ОТ
| 4 | М |  |  | 8: 128.45; 10: 1.76 | [5 empty] | М
|  | ЗТ |  |  | 4: чел.-ч; 5: 1.55; 6: 1.15; 7: 1.9607 | [6 empty] | ЗТ
|  | Итого по расценке |  |  | 8: 16; 10: 19.98 | [7 empty] | Итого по расценке
|  | ФОТ |  |  | 10: 18.22 | [6 empty] | ФОТ
| Пр/812-015.0-3, Приказ № 812/пр от 21.12.2020 п.25 | НР Отделочные работы |  |  | 4: %; 5: 101; 6: 0.9; 7: 90.9; 10: 16.56 | [6 empty] | НР Отделочные работы
| Пр/774-015.0, Приказ № 774/пр от 11.12.2020 п.16 | СП Отделочные работы |  |  | 4: %; 5: 49; 6: 0.85; 7: 41.65; 10: 7.59 | [6 empty] | СП Отделочные работы
|  | Всего по позиции |  |  | 10: 44.13 | [8 empty] | Всего по позиции
60 | ФССЦ-08.1.02.03-0021 | Водоотлив оконный из оцинкованной стали с полимерным покрытием, ширина планки 250 мм |  |  | 4: м; 7: 4.4; 8: 26.41; 10: 116.2 |  |  |  | Водоотлив оконный из оцинкованной стали с полимерным покрытием, ширина планки 250 мм
|  | (Материалы для строительных работ) | [21 empty] | (Материалы для строительных работ)
|  | Всего по позиции |  |  | 10: 116.2 | [8 empty] | Всего по позиции
|  | Итоги по разделу 4 Группа №2 (групповая) : | [23 empty] | Итоги по разделу 4 Группа №2 (групповая) :
|  | Итого прямые затраты (справочно) |  |  | 10: 6733.81 | [13 empty] | Итого прямые затраты (справочно)
|  | в том числе: | [24 empty] | в том числе:
|  | Оплата труда рабочих |  |  | 10: 376.37 | [13 empty] | Оплата труда рабочих
|  | Эксплуатация машин |  |  | 10: 36.44 | [13 empty] | Эксплуатация машин
|  | в том числе оплата труда машинистов (Отм) |  |  | 10: 5.96 | [13 empty] | в том числе оплата труда машинистов (Отм)
|  | Материалы |  |  | 10: 6321 | [13 empty] | Материалы
|  | Строительные работы |  |  | 10: 7261.28 | [13 empty] | Строительные работы
|  | в том числе: | [24 empty] | в том числе:
|  | оплата труда |  |  | 10: 376.37 | [13 empty] | оплата труда
|  | эксплуатация машин и механизмов |  |  | 10: 36.44 | [13 empty] | эксплуатация машин и механизмов
|  | в том числе оплата труда машинистов (ОТм) |  |  | 10: 5.96 | [13 empty] | в том числе оплата труда машинистов (ОТм)
|  | материалы |  |  | 10: 6321 | [13 empty] | материалы
|  | накладные расходы |  |  | 10: 356.68 | [13 empty] | накладные расходы
|  | сметная прибыль |  |  | 10: 170.79 | [13 empty] | сметная прибыль
|  | Итого ФОТ (справочно) |  |  | 10: 382.33 | [13 empty] | Итого ФОТ (справочно)
|  | Итого накладные расходы (справочно) |  |  | 10: 356.68 | [13 empty] | Итого накладные расходы (справочно)
|  | Итого сметная прибыль (справочно) |  |  | 10: 170.79 | [13 empty] | Итого сметная прибыль (справочно)
|  | Итого по разделу 4 Группа №2 (групповая) |  |  | 10: 7261.28 | [14 empty] | Итого по разделу 4 Группа №2 (групповая)
Раздел 5. Группа №3 (спальня) | [14 empty] | Раздел 5. Группа №3 (спальня)
Демонтажные работы | [15 empty] | Демонтажные работы
61 | ФЕРр56-2-2 | Снятие оконных переплетов: остекленных |  |  | 4: 100 м2; 7: 0.0378 |  |  |  | Снятие оконных переплетов: остекленных
|  | Объем=((2,1*1,8)) / 100 | [15 empty] | Объем=((2,1*1,8)) / 100
| 1 | ОТ |  |  | 8: 369.8; 10: 13.98 | [5 empty] | ОТ
| 2 | ЭМ |  |  | 8: 29.07; 10: 1.1 | [5 empty] | ЭМ
| 3 | в т.ч. ОТм |  |  | 8: 12.56; 10: 0.47 | [5 empty] | в т.ч. ОТм
|  | ЗТ |  |  | 4: чел.-ч; 5: 46.11; 7: 1.743 | [6 empty] | ЗТ
|  | ЗТм |  |  | 4: чел.-ч; 5: 0.93; 7: 0.035154 | [6 empty] | ЗТм
|  | Итого по расценке |  |  | 8: 398.87; 10: 15.08 | [7 empty] | Итого по расценке
|  | ФОТ |  |  | 10: 14.45 | [6 empty] | ФОТ
| Пр/812-090.0-3 | НР Проемы (ремонтно-строительные) |  |  | 4: %; 5: 91; 7: 91; 10: 13.15 | [6 empty] | НР Проемы (ремонтно-строительные)
| Пр/774-090.0 | СП Проемы (ремонтно-строительные) |  |  | 4: %; 5: 47; 7: 47; 10: 6.79 | [6 empty] | СП Проемы (ремонтно-строительные)
|  | Всего по позиции |  |  | 10: 35.02 | [8 empty] | Всего по позиции
62 | ФЕРр56-1-1 | Демонтаж оконных коробок: в каменных стенах с отбивкой штукатурки в откосах |  |  | 4: 100 шт; 7: 0.01 |  |  |  | Демонтаж оконных коробок: в каменных стенах с отбивкой штукатурки в откосах
|  | Объем=1 / 100 | [15 empty] | Объем=1 / 100
| 1 | ОТ |  |  | 8: 1051.72; 10: 10.52 | [5 empty] | ОТ
| 2 | ЭМ |  |  | 8: 97.07; 10: 0.97 | [5 empty] | ЭМ
| 3 | в т.ч. ОТм |  |  | 8: 9.45; 10: 0.09 | [5 empty] | в т.ч. ОТм
|  | ЗТ |  |  | 4: чел.-ч; 5: 128.73; 7: 1.2873 | [6 empty] | ЗТ
|  | ЗТм |  |  | 4: чел.-ч; 5: 0.7; 7: 0.007 | [6 empty] | ЗТм
|  | Итого по расценке |  |  | 8: 1148.79; 10: 11.49 | [7 empty] | Итого по расценке
|  | ФОТ |  |  | 10: 10.61 | [6 empty] | ФОТ
| Пр/812-090.0-3 | НР Проемы (ремонтно-строительные) |  |  | 4: %; 5: 91; 7: 91; 10: 9.66 | [6 empty] | НР Проемы (ремонтно-строительные)
| Пр/774-090.0 | СП Проемы (ремонтно-строительные) |  |  | 4: %; 5: 47; 7: 47; 10: 4.99 | [6 empty] | СП Проемы (ремонтно-строительные)
|  | Всего по позиции |  |  | 10: 26.14 | [8 empty] | Всего по позиции
63 | ФЕРр56-3-2 | Снятие подоконных досок: деревянных в каменных зданиях |  |  | 4: 100 м2; 7: 0.0147 |  |  |  | Снятие подоконных досок: деревянных в каменных зданиях
|  | Объем=1,47 / 100 | [15 empty] | Объем=1,47 / 100
| 1 | ОТ |  |  | 8: 761.66; 10: 11.2 | [5 empty] | ОТ
|  | ЗТ |  |  | 4: чел.-ч; 5: 94.97; 7: 1.3961 | [6 empty] | ЗТ
|  | Итого по расценке |  |  | 8: 761.66; 10: 11.2 | [7 empty] | Итого по расценке
|  | ФОТ |  |  | 10: 11.2 | [6 empty] | ФОТ
| Пр/812-090.0-3 | НР Проемы (ремонтно-строительные) |  |  | 4: %; 5: 91; 7: 91; 10: 10.19 | [6 empty] | НР Проемы (ремонтно-строительные)
| Пр/774-090.0 | СП Проемы (ремонтно-строительные) |  |  | 4: %; 5: 47; 7: 47; 10: 5.26 | [6 empty] | СП Проемы (ремонтно-строительные)
|  | Всего по позиции |  |  | 10: 26.65 | [8 empty] | Всего по позиции
Монтажные работы | [15 empty] | Монтажные работы
64 | ФЕР10-01-034-08 | Установка в жилых и общественных зданиях оконных блоков из ПВХ профилей: поворотных (откидных, поворотно-откидных) с площадью проема более 2 м2 трехстворчатых, в том числе при наличии створок глухого остекления |  |  | 4: 100 м2; 7: 0.0378 |  |  |  | Установка в жилых и общественных зданиях оконных блоков из ПВХ профилей: поворотных (откидных, поворотно-откидных) с площадью проема более 2 м2 трехстворчатых, в том числе при наличии створок глухого остекления
|  | Объем=((2,1*1,8)) / 100 | [15 empty] | Объем=((2,1*1,8)) / 100
| Приказ от 04.09.2019 № 519/пр п.6.7.1 | При ремонтно-строительных работах и работах по реконструкции объектов капитального строительства (аналогичных технологическим процессам в новом строительстве, в том числе по возведению новых конструктивных элементов) ОЗП=1,15; ЭМ=1,25 к расх.; ЗПМ=1,25; ТЗ=1,15; ТЗМ=1,25 | [20 empty] | При ремонтно-строительных работах и работах по реконструкции объектов капитального строительства (аналогичных технологическим процессам в новом строительстве, в том числе по возведению новых конструктивных элементов) ОЗП=1,15; ЭМ=1,25 к расх.; ЗПМ=1,25; ТЗ=1,15; ТЗМ=1,25
| 1 | ОТ |  |  | 8: 1268.96; 9: 1.15; 10: 55.16 | [5 empty] | ОТ
| 2 | ЭМ |  |  | 8: 236.16; 9: 1.25; 10: 11.16 | [5 empty] | ЭМ
| 3 | в т.ч. ОТм |  |  | 8: 46.96; 9: 1.25; 10: 2.22 | [5 empty] | в т.ч. ОТм
| 4 | М |  |  | 8: 6229.34; 10: 235.47 | [5 empty] | М
|  | ЗТ |  |  | 4: чел.-ч; 5: 145.19; 6: 1.15; 7: 6.3114 | [6 empty] | ЗТ
|  | ЗТм |  |  | 4: чел.-ч; 5: 3.94; 6: 1.25; 7: 0.18616 | [6 empty] | ЗТм
|  | Итого по расценке |  |  | 8: 7734.46; 10: 301.79 | [7 empty] | Итого по расценке
|  | ФОТ |  |  | 10: 57.38 | [6 empty] | ФОТ
| Пр/812-010.0-3, Приказ № 812/пр от 21.12.2020 п.25 | НР Деревянные конструкции |  |  | 4: %; 5: 109; 6: 0.9; 7: 98.1; 10: 56.29 | [6 empty] | НР Деревянные конструкции
| Пр/774-010.0, Приказ № 774/пр от 11.12.2020 п.16 | СП Деревянные конструкции |  |  | 4: %; 5: 55; 6: 0.85; 7: 46.75; 10: 26.83 | [6 empty] | СП Деревянные конструкции
|  | Всего по позиции |  |  | 10: 384.91 | [8 empty] | Всего по позиции
65 | Прайс-лист | Окно ПВХ 2,1х1,8 |  |  | шт |  |  | 1 | 36614.17 |  | 2268.54 | 16.14 | 36614.17 |  |  |  | Окно ПВХ 2,1х1,8
|  | (Материалы для строительных работ) | [21 empty] | (Материалы для строительных работ)
|  | Цена=43937/1,2 | [22 empty] | Цена=43937/1,2
|  | Всего по позиции |  |  | 10: 2268.54; 12: 36614.17 | [8 empty] | Всего по позиции
66 | ФЕР10-01-035-03 | Установка подоконных досок из ПВХ: в каменных стенах толщиной свыше 0,51 м |  |  | 4: 100 м; 7: 0.022 |  |  |  | Установка подоконных досок из ПВХ: в каменных стенах толщиной свыше 0,51 м
|  | Объем=2,2 / 100 | [15 empty] | Объем=2,2 / 100
| Приказ от 04.09.2019 № 519/пр п.6.7.1 | При ремонтно-строительных работах и работах по реконструкции объектов капитального строительства (аналогичных технологическим процессам в новом строительстве, в том числе по возведению новых конструктивных элементов) ОЗП=1,15; ЭМ=1,25 к расх.; ЗПМ=1,25; ТЗ=1,15; ТЗМ=1,25 | [20 empty] | При ремонтно-строительных работах и работах по реконструкции объектов капитального строительства (аналогичных технологическим процессам в новом строительстве, в том числе по возведению новых конструктивных элементов) ОЗП=1,15; ЭМ=1,25 к расх.; ЗПМ=1,25; ТЗ=1,15; ТЗМ=1,25
| 1 | ОТ |  |  | 8: 167.27; 9: 1.15; 10: 4.23 | [5 empty] | ОТ
| 2 | ЭМ |  |  | 8: 20.59; 9: 1.25; 10: 0.57 | [5 empty] | ЭМ
| 3 | в т.ч. ОТм |  |  | 8: 4.2; 9: 1.25; 10: 0.12 | [5 empty] | в т.ч. ОТм
| 4 | М |  |  | 8: 3387.89; 10: 74.53 | [5 empty] | М
|  | ЗТ |  |  | 4: чел.-ч; 5: 19.61; 6: 1.15; 7: 0.49613 | [6 empty] | ЗТ
|  | ЗТм |  |  | 4: чел.-ч; 5: 0.35; 6: 1.25; 7: 0.009625 | [6 empty] | ЗТм
|  | Итого по расценке |  |  | 8: 3575.75; 10: 79.33 | [7 empty] | Итого по расценке
|  | ФОТ |  |  | 10: 4.35 | [6 empty] | ФОТ
| Пр/812-010.0-3, Приказ № 812/пр от 21.12.2020 п.25 | НР Деревянные конструкции |  |  | 4: %; 5: 109; 6: 0.9; 7: 98.1; 10: 4.27 | [6 empty] | НР Деревянные конструкции
| Пр/774-010.0, Приказ № 774/пр от 11.12.2020 п.16 | СП Деревянные конструкции |  |  | 4: %; 5: 55; 6: 0.85; 7: 46.75; 10: 2.03 | [6 empty] | СП Деревянные конструкции
|  | Всего по позиции |  |  | 10: 85.63 | [8 empty] | Всего по позиции
67 | ФССЦ-11.3.03.01-0012 | Доски подоконные из ПВХ, ширина 700 мм |  |  | 4: м; 7: 2.2; 8: 87.42; 10: 192.32 |  |  |  | Доски подоконные из ПВХ, ширина 700 мм
|  | (Материалы для строительных работ) | [21 empty] | (Материалы для строительных работ)
|  | Всего по позиции |  |  | 10: 192.32 | [8 empty] | Всего по позиции
68 | ФЕР15-01-050-04 | Облицовка оконных и дверных откосов декоративным бумажно-слоистым пластиком или листами из синтетических материалов на клее |  |  | 4: 100 м2; 7: 0.0342 |  |  |  | Облицовка оконных и дверных откосов декоративным бумажно-слоистым пластиком или листами из синтетических материалов на клее
|  | Объем=3,42 / 100 | [15 empty] | Объем=3,42 / 100
| Приказ от 04.09.2019 № 519/пр п.6.7.1 | При ремонтно-строительных работах и работах по реконструкции объектов капитального строительства (аналогичных технологическим процессам в новом строительстве, в том числе по возведению новых конструктивных элементов) ОЗП=1,15; ЭМ=1,25 к расх.; ЗПМ=1,25; ТЗ=1,15; ТЗМ=1,25 | [20 empty] | При ремонтно-строительных работах и работах по реконструкции объектов капитального строительства (аналогичных технологическим процессам в новом строительстве, в том числе по возведению новых конструктивных элементов) ОЗП=1,15; ЭМ=1,25 к расх.; ЗПМ=1,25; ТЗ=1,15; ТЗМ=1,25
| 1 | ОТ |  |  | 8: 1520.86; 9: 1.15; 10: 59.82 | [5 empty] | ОТ
| 2 | ЭМ |  |  | 8: 6.28; 9: 1.25; 10: 0.27 | [5 empty] | ЭМ
| 3 | в т.ч. ОТм |  |  | 8: 1.78; 9: 1.25; 10: 0.08 | [5 empty] | в т.ч. ОТм
| 4 | М |  |  | 8: 593.77; 10: 20.31 | [5 empty] | М
|  | ЗТ |  |  | 4: чел.-ч; 5: 167.68; 6: 1.15; 7: 6.5949 | [6 empty] | ЗТ
|  | ЗТм |  |  | 4: чел.-ч; 5: 0.14; 6: 1.25; 7: 0.005985 | [6 empty] | ЗТм
|  | Итого по расценке |  |  | 8: 2120.91; 10: 80.4 | [7 empty] | Итого по расценке
|  | ФОТ |  |  | 10: 59.9 | [6 empty] | ФОТ
| Пр/812-015.0-3, Приказ № 812/пр от 21.12.2020 п.25 | НР Отделочные работы |  |  | 4: %; 5: 101; 6: 0.9; 7: 90.9; 10: 54.45 | [6 empty] | НР Отделочные работы
| Пр/774-015.0, Приказ № 774/пр от 11.12.2020 п.16 | СП Отделочные работы |  |  | 4: %; 5: 49; 6: 0.85; 7: 41.65; 10: 24.95 | [6 empty] | СП Отделочные работы
|  | Всего по позиции |  |  | 10: 159.8 | [8 empty] | Всего по позиции
69 | ФССЦ-11.3.03.05-0011 | Сэндвич-панели для откосов наружные слои листы из поливинилхлорида, внутреннее наполнение вспененный пенополистирол белые, ширина 1,5 м, длина 3,0 м, толщина 10 мм |  |  | 4: м2; 7: 3.591; 8: 59.16; 10: 212.44 |  |  |  | Сэндвич-панели для откосов наружные слои листы из поливинилхлорида, внутреннее наполнение вспененный пенополистирол белые, ширина 1,5 м, длина 3,0 м, толщина 10 мм
|  | (Материалы для строительных работ) | [21 empty] | (Материалы для строительных работ)
|  | Всего по позиции |  |  | 10: 212.44 | [8 empty] | Всего по позиции
70 | ФССЦ-14.5.01.10-0019 | Пена монтажная |  |  | 4: л; 7: 1.026; 8: 62.76; 10: 64.39 |  |  |  | Пена монтажная: MAKROFLEX PRO WINTER
|  | (Материалы для строительных работ) | [21 empty] | (Материалы для строительных работ)
|  | Всего по позиции |  |  | 10: 64.39 | [8 empty] | Всего по позиции
71 | ФЕР10-01-036-01 | Установка уголков ПВХ на клее |  |  | 4: 100 м; 7: 0.057 |  |  |  | Установка уголков ПВХ на клее
|  | Объем=5,7 / 100 | [15 empty] | Объем=5,7 / 100
| Приказ от 04.09.2019 № 519/пр п.6.7.1 | При ремонтно-строительных работах и работах по реконструкции объектов капитального строительства (аналогичных технологическим процессам в новом строительстве, в том числе по возведению новых конструктивных элементов) ОЗП=1,15; ЭМ=1,25 к расх.; ЗПМ=1,25; ТЗ=1,15; ТЗМ=1,25 | [20 empty] | При ремонтно-строительных работах и работах по реконструкции объектов капитального строительства (аналогичных технологическим процессам в новом строительстве, в том числе по возведению новых конструктивных элементов) ОЗП=1,15; ЭМ=1,25 к расх.; ЗПМ=1,25; ТЗ=1,15; ТЗМ=1,25
| 1 | ОТ |  |  | 8: 57.15; 9: 1.15; 10: 3.75 | [5 empty] | ОТ
| 4 | М |  |  | 8: 36; 10: 2.05 | [5 empty] | М
|  | ЗТ |  |  | 4: чел.-ч; 5: 6.7; 6: 1.15; 7: 0.43918 | [6 empty] | ЗТ
|  | Итого по расценке |  |  | 8: 93.15; 10: 5.8 | [7 empty] | Итого по расценке
|  | ФОТ |  |  | 10: 3.75 | [6 empty] | ФОТ
| Пр/812-010.0-3, Приказ № 812/пр от 21.12.2020 п.25 | НР Деревянные конструкции |  |  | 4: %; 5: 109; 6: 0.9; 7: 98.1; 10: 3.68 | [6 empty] | НР Деревянные конструкции
| Пр/774-010.0, Приказ № 774/пр от 11.12.2020 п.16 | СП Деревянные конструкции |  |  | 4: %; 5: 55; 6: 0.85; 7: 46.75; 10: 1.75 | [6 empty] | СП Деревянные конструкции
|  | Всего по позиции |  |  | 10: 11.23 | [8 empty] | Всего по позиции
72 | ФССЦ-11.3.03.13-0045 | Уголок из ПВХ, размер 30x30 мм |  |  | 4: 10 м; 7: 0.57; 8: 32.4; 10: 18.47 |  |  |  | Уголок из ПВХ, размер 30x30 мм
|  | (Материалы для строительных работ) | [21 empty] | (Материалы для строительных работ)
|  | Объем=5,7 / 10 | [15 empty] | Объем=5,7 / 10
|  | Всего по позиции |  |  | 10: 18.47 | [8 empty] | Всего по позиции
73 | ФЕРр61-20-3 | Ремонт штукатурки наружных прямолинейных откосов по камню и бетону цементно-известковым раствором: с люлек |  |  | 4: 100 м2; 7: 0.0057 |  |  |  | Ремонт штукатурки наружных прямолинейных откосов по камню и бетону цементно-известковым раствором: с люлек
|  | Объем=0,57 / 100 | [15 empty] | Объем=0,57 / 100
| 1 | ОТ |  |  | 8: 3491.18; 10: 19.9 | [5 empty] | ОТ
| 2 | ЭМ |  |  | 8: 729.25; 10: 4.16 | [5 empty] | ЭМ
| 4 | М |  |  | 8: 2279.65; 10: 12.99 | [5 empty] | М
|  | ЗТ |  |  | 4: чел.-ч; 5: 375.8; 7: 2.1421 | [6 empty] | ЗТ
|  | Итого по расценке |  |  | 8: 6500.08; 10: 37.05 | [7 empty] | Итого по расценке
|  | ФОТ |  |  | 10: 19.9 | [6 empty] | ФОТ
| Пр/812-095.0-3 | НР Штукатурные работы (ремонтно-строительные) |  |  | 4: %; 5: 90; 7: 90; 10: 17.91 | [6 empty] | НР Штукатурные работы (ремонтно-строительные)
| Пр/774-095.0 | СП Штукатурные работы (ремонтно-строительные) |  |  | 4: %; 5: 44; 7: 44; 10: 8.76 | [6 empty] | СП Штукатурные работы (ремонтно-строительные)
|  | Всего по позиции |  |  | 10: 63.72 | [8 empty] | Всего по позиции
74 | ФЕР15-01-070-01 | Облицовка: оконных проемов в наружных стенах откосной планкой из оцинкованной стали с полимерным покрытием с устройством водоотлива оконного из оцинкованной стали с полимерным покрытием |  |  | 4: м2; 7: 0.55 |  |  |  | Облицовка: оконных проемов в наружных стенах откосной планкой из оцинкованной стали с полимерным покрытием с устройством водоотлива оконного из оцинкованной стали с полимерным покрытием
|  | Объем=2,2*0,25 | [15 empty] | Объем=2,2*0,25
| Приказ от 04.09.2019 № 519/пр п.6.7.1 | При ремонтно-строительных работах и работах по реконструкции объектов капитального строительства (аналогичных технологическим процессам в новом строительстве, в том числе по возведению новых конструктивных элементов) ОЗП=1,15; ЭМ=1,25 к расх.; ЗПМ=1,25; ТЗ=1,15; ТЗМ=1,25 | [20 empty] | При ремонтно-строительных работах и работах по реконструкции объектов капитального строительства (аналогичных технологическим процессам в новом строительстве, в том числе по возведению новых конструктивных элементов) ОЗП=1,15; ЭМ=1,25 к расх.; ЗПМ=1,25; ТЗ=1,15; ТЗМ=1,25
| 1 | ОТ |  |  | 8: 14.4; 9: 1.15; 10: 9.11 | [5 empty] | ОТ
| 4 | М |  |  | 8: 128.45; 10: 0.88 | [5 empty] | М
|  | ЗТ |  |  | 4: чел.-ч; 5: 1.55; 6: 1.15; 7: 0.98037 | [6 empty] | ЗТ
|  | Итого по расценке |  |  | 8: 16; 10: 9.99 | [7 empty] | Итого по расценке
|  | ФОТ |  |  | 10: 9.11 | [6 empty] | ФОТ
| Пр/812-015.0-3, Приказ № 812/пр от 21.12.2020 п.25 | НР Отделочные работы |  |  | 4: %; 5: 101; 6: 0.9; 7: 90.9; 10: 8.28 | [6 empty] | НР Отделочные работы
| Пр/774-015.0, Приказ № 774/пр от 11.12.2020 п.16 | СП Отделочные работы |  |  | 4: %; 5: 49; 6: 0.85; 7: 41.65; 10: 3.79 | [6 empty] | СП Отделочные работы
|  | Всего по позиции |  |  | 10: 22.06 | [8 empty] | Всего по позиции
75 | ФССЦ-08.1.02.03-0021 | Водоотлив оконный из оцинкованной стали с полимерным покрытием, ширина планки 250 мм |  |  | 4: м; 7: 2.2; 8: 26.41; 10: 58.1 |  |  |  | Водоотлив оконный из оцинкованной стали с полимерным покрытием, ширина планки 250 мм
|  | (Материалы для строительных работ) | [21 empty] | (Материалы для строительных работ)
|  | Всего по позиции |  |  | 10: 58.1 | [8 empty] | Всего по позиции
|  | Итоги по разделу 5 Группа №3 (спальня) : | [23 empty] | Итоги по разделу 5 Группа №3 (спальня) :
|  | Итого прямые затраты (справочно) |  |  | 10: 3366.39 | [13 empty] | Итого прямые затраты (справочно)
|  | в том числе: | [24 empty] | в том числе:
|  | Оплата труда рабочих |  |  | 10: 187.67 | [13 empty] | Оплата труда рабочих
|  | Эксплуатация машин |  |  | 10: 18.23 | [13 empty] | Эксплуатация машин
|  | в том числе оплата труда машинистов (Отм) |  |  | 10: 2.98 | [13 empty] | в том числе оплата труда машинистов (Отм)
|  | Материалы |  |  | 10: 3160.49 | [13 empty] | Материалы
|  | Строительные работы |  |  | 10: 3629.42 | [13 empty] | Строительные работы
|  | в том числе: | [24 empty] | в том числе:
|  | оплата труда |  |  | 10: 187.67 | [13 empty] | оплата труда
|  | эксплуатация машин и механизмов |  |  | 10: 18.23 | [13 empty] | эксплуатация машин и механизмов
|  | в том числе оплата труда машинистов (ОТм) |  |  | 10: 2.98 | [13 empty] | в том числе оплата труда машинистов (ОТм)
|  | материалы |  |  | 10: 3160.49 | [13 empty] | материалы
|  | накладные расходы |  |  | 10: 177.88 | [13 empty] | накладные расходы
|  | сметная прибыль |  |  | 10: 85.15 | [13 empty] | сметная прибыль
|  | Итого ФОТ (справочно) |  |  | 10: 190.65 | [13 empty] | Итого ФОТ (справочно)
|  | Итого накладные расходы (справочно) |  |  | 10: 177.88 | [13 empty] | Итого накладные расходы (справочно)
|  | Итого сметная прибыль (справочно) |  |  | 10: 85.15 | [13 empty] | Итого сметная прибыль (справочно)
|  | Итого по разделу 5 Группа №3 (спальня) |  |  | 10: 3629.42 | [14 empty] | Итого по разделу 5 Группа №3 (спальня)
Раздел 6. Группа №3 (групповая) | [14 empty] | Раздел 6. Группа №3 (групповая)
Демонтажные работы | [15 empty] | Демонтажные работы
76 | ФЕРр56-2-2 | Снятие оконных переплетов: остекленных |  |  | 4: 100 м2; 7: 0.1134 |  |  |  | Снятие оконных переплетов: остекленных
|  | Объем=((2,1*1,8)*3) / 100 | [15 empty] | Объем=((2,1*1,8)*3) / 100
| 1 | ОТ |  |  | 8: 369.8; 10: 41.94 | [5 empty] | ОТ
| 2 | ЭМ |  |  | 8: 29.07; 10: 3.3 | [5 empty] | ЭМ
| 3 | в т.ч. ОТм |  |  | 8: 12.56; 10: 1.42 | [5 empty] | в т.ч. ОТм
|  | ЗТ |  |  | 4: чел.-ч; 5: 46.11; 7: 5.2289 | [6 empty] | ЗТ
|  | ЗТм |  |  | 4: чел.-ч; 5: 0.93; 7: 0.10546 | [6 empty] | ЗТм
|  | Итого по расценке |  |  | 8: 398.87; 10: 45.24 | [7 empty] | Итого по расценке
|  | ФОТ |  |  | 10: 43.36 | [6 empty] | ФОТ
| Пр/812-090.0-3 | НР Проемы (ремонтно-строительные) |  |  | 4: %; 5: 91; 7: 91; 10: 39.46 | [6 empty] | НР Проемы (ремонтно-строительные)
| Пр/774-090.0 | СП Проемы (ремонтно-строительные) |  |  | 4: %; 5: 47; 7: 47; 10: 20.38 | [6 empty] | СП Проемы (ремонтно-строительные)
|  | Всего по позиции |  |  | 10: 105.08 | [8 empty] | Всего по позиции
77 | ФЕРр56-1-1 | Демонтаж оконных коробок: в каменных стенах с отбивкой штукатурки в откосах |  |  | 4: 100 шт; 7: 0.03 |  |  |  | Демонтаж оконных коробок: в каменных стенах с отбивкой штукатурки в откосах
|  | Объем=3 / 100 | [15 empty] | Объем=3 / 100
| 1 | ОТ |  |  | 8: 1051.72; 10: 31.55 | [5 empty] | ОТ
| 2 | ЭМ |  |  | 8: 97.07; 10: 2.91 | [5 empty] | ЭМ
| 3 | в т.ч. ОТм |  |  | 8: 9.45; 10: 0.28 | [5 empty] | в т.ч. ОТм
|  | ЗТ |  |  | 4: чел.-ч; 5: 128.73; 7: 3.8619 | [6 empty] | ЗТ
|  | ЗТм |  |  | 4: чел.-ч; 5: 0.7; 7: 0.021 | [6 empty] | ЗТм
|  | Итого по расценке |  |  | 8: 1148.79; 10: 34.46 | [7 empty] | Итого по расценке
|  | ФОТ |  |  | 10: 31.83 | [6 empty] | ФОТ
| Пр/812-090.0-3 | НР Проемы (ремонтно-строительные) |  |  | 4: %; 5: 91; 7: 91; 10: 28.97 | [6 empty] | НР Проемы (ремонтно-строительные)
| Пр/774-090.0 | СП Проемы (ремонтно-строительные) |  |  | 4: %; 5: 47; 7: 47; 10: 14.96 | [6 empty] | СП Проемы (ремонтно-строительные)
|  | Всего по позиции |  |  | 10: 78.39 | [8 empty] | Всего по позиции
78 | ФЕРр56-3-2 | Снятие подоконных досок: деревянных в каменных зданиях |  |  | 4: 100 м2; 7: 0.0441 |  |  |  | Снятие подоконных досок: деревянных в каменных зданиях
|  | Объем=4,41 / 100 | [15 empty] | Объем=4,41 / 100
| 1 | ОТ |  |  | 8: 761.66; 10: 33.59 | [5 empty] | ОТ
|  | ЗТ |  |  | 4: чел.-ч; 5: 94.97; 7: 4.1882 | [6 empty] | ЗТ
|  | Итого по расценке |  |  | 8: 761.66; 10: 33.59 | [7 empty] | Итого по расценке
|  | ФОТ |  |  | 10: 33.59 | [6 empty] | ФОТ
| Пр/812-090.0-3 | НР Проемы (ремонтно-строительные) |  |  | 4: %; 5: 91; 7: 91; 10: 30.57 | [6 empty] | НР Проемы (ремонтно-строительные)
| Пр/774-090.0 | СП Проемы (ремонтно-строительные) |  |  | 4: %; 5: 47; 7: 47; 10: 15.79 | [6 empty] | СП Проемы (ремонтно-строительные)
|  | Всего по позиции |  |  | 10: 79.95 | [8 empty] | Всего по позиции
Монтажные работы | [15 empty] | Монтажные работы
79 | ФЕР10-01-034-08 | Установка в жилых и общественных зданиях оконных блоков из ПВХ профилей: поворотных (откидных, поворотно-откидных) с площадью проема более 2 м2 трехстворчатых, в том числе при наличии створок глухого остекления |  |  | 4: 100 м2; 7: 0.1134 |  |  |  | Установка в жилых и общественных зданиях оконных блоков из ПВХ профилей: поворотных (откидных, поворотно-откидных) с площадью проема более 2 м2 трехстворчатых, в том числе при наличии створок глухого остекления
|  | Объем=((2,1*1,8)*3) / 100 | [15 empty] | Объем=((2,1*1,8)*3) / 100
| Приказ от 04.09.2019 № 519/пр п.6.7.1 | При ремонтно-строительных работах и работах по реконструкции объектов капитального строительства (аналогичных технологическим процессам в новом строительстве, в том числе по возведению новых конструктивных элементов) ОЗП=1,15; ЭМ=1,25 к расх.; ЗПМ=1,25; ТЗ=1,15; ТЗМ=1,25 | [20 empty] | При ремонтно-строительных работах и работах по реконструкции объектов капитального строительства (аналогичных технологическим процессам в новом строительстве, в том числе по возведению новых конструктивных элементов) ОЗП=1,15; ЭМ=1,25 к расх.; ЗПМ=1,25; ТЗ=1,15; ТЗМ=1,25
| 1 | ОТ |  |  | 8: 1268.96; 9: 1.15; 10: 165.49 | [5 empty] | ОТ
| 2 | ЭМ |  |  | 8: 236.16; 9: 1.25; 10: 33.48 | [5 empty] | ЭМ
| 3 | в т.ч. ОТм |  |  | 8: 46.96; 9: 1.25; 10: 6.66 | [5 empty] | в т.ч. ОТм
| 4 | М |  |  | 8: 6229.34; 10: 706.41 | [5 empty] | М
|  | ЗТ |  |  | 4: чел.-ч; 5: 145.19; 6: 1.15; 7: 18.9342 | [6 empty] | ЗТ
|  | ЗТм |  |  | 4: чел.-ч; 5: 3.94; 6: 1.25; 7: 0.55849 | [6 empty] | ЗТм
|  | Итого по расценке |  |  | 8: 7734.46; 10: 905.38 | [7 empty] | Итого по расценке
|  | ФОТ |  |  | 10: 172.15 | [6 empty] | ФОТ
| Пр/812-010.0-3, Приказ № 812/пр от 21.12.2020 п.25 | НР Деревянные конструкции |  |  | 4: %; 5: 109; 6: 0.9; 7: 98.1; 10: 168.88 | [6 empty] | НР Деревянные конструкции
| Пр/774-010.0, Приказ № 774/пр от 11.12.2020 п.16 | СП Деревянные конструкции |  |  | 4: %; 5: 55; 6: 0.85; 7: 46.75; 10: 80.48 | [6 empty] | СП Деревянные конструкции
|  | Всего по позиции |  |  | 10: 1154.74 | [8 empty] | Всего по позиции
80 | Прайс-лист | Окно ПВХ 2,1х1,8 |  |  | шт |  |  | 3 | 36614.17 |  | 6805.61 | 16.14 | 109842.51 |  |  |  | Окно ПВХ 2,1х1,8
|  | (Материалы для строительных работ) | [21 empty] | (Материалы для строительных работ)
|  | Цена=43937/1,2 | [22 empty] | Цена=43937/1,2
|  | Всего по позиции |  |  | 10: 6805.61; 12: 109842.51 | [8 empty] | Всего по позиции
81 | ФЕР10-01-035-03 | Установка подоконных досок из ПВХ: в каменных стенах толщиной свыше 0,51 м |  |  | 4: 100 м; 7: 0.066 |  |  |  | Установка подоконных досок из ПВХ: в каменных стенах толщиной свыше 0,51 м
|  | Объем=6,6 / 100 | [15 empty] | Объем=6,6 / 100
| Приказ от 04.09.2019 № 519/пр п.6.7.1 | При ремонтно-строительных работах и работах по реконструкции объектов капитального строительства (аналогичных технологическим процессам в новом строительстве, в том числе по возведению новых конструктивных элементов) ОЗП=1,15; ЭМ=1,25 к расх.; ЗПМ=1,25; ТЗ=1,15; ТЗМ=1,25 | [20 empty] | При ремонтно-строительных работах и работах по реконструкции объектов капитального строительства (аналогичных технологическим процессам в новом строительстве, в том числе по возведению новых конструктивных элементов) ОЗП=1,15; ЭМ=1,25 к расх.; ЗПМ=1,25; ТЗ=1,15; ТЗМ=1,25
| 1 | ОТ |  |  | 8: 167.27; 9: 1.15; 10: 12.7 | [5 empty] | ОТ
| 2 | ЭМ |  |  | 8: 20.59; 9: 1.25; 10: 1.7 | [5 empty] | ЭМ
| 3 | в т.ч. ОТм |  |  | 8: 4.2; 9: 1.25; 10: 0.35 | [5 empty] | в т.ч. ОТм
| 4 | М |  |  | 8: 3387.89; 10: 223.6 | [5 empty] | М
|  | ЗТ |  |  | 4: чел.-ч; 5: 19.61; 6: 1.15; 7: 1.4884 | [6 empty] | ЗТ
|  | ЗТм |  |  | 4: чел.-ч; 5: 0.35; 6: 1.25; 7: 0.028875 | [6 empty] | ЗТм
|  | Итого по расценке |  |  | 8: 3575.75; 10: 238 | [7 empty] | Итого по расценке
|  | ФОТ |  |  | 10: 13.05 | [6 empty] | ФОТ
| Пр/812-010.0-3, Приказ № 812/пр от 21.12.2020 п.25 | НР Деревянные конструкции |  |  | 4: %; 5: 109; 6: 0.9; 7: 98.1; 10: 12.8 | [6 empty] | НР Деревянные конструкции
| Пр/774-010.0, Приказ № 774/пр от 11.12.2020 п.16 | СП Деревянные конструкции |  |  | 4: %; 5: 55; 6: 0.85; 7: 46.75; 10: 6.1 | [6 empty] | СП Деревянные конструкции
|  | Всего по позиции |  |  | 10: 256.9 | [8 empty] | Всего по позиции
82 | ФССЦ-11.3.03.01-0012 | Доски подоконные из ПВХ, ширина 700 мм |  |  | 4: м; 7: 6.6; 8: 87.42; 10: 576.97 |  |  |  | Доски подоконные из ПВХ, ширина 700 мм
|  | (Материалы для строительных работ) | [21 empty] | (Материалы для строительных работ)
|  | Всего по позиции |  |  | 10: 576.97 | [8 empty] | Всего по позиции
83 | ФЕР15-01-050-04 | Облицовка оконных и дверных откосов декоративным бумажно-слоистым пластиком или листами из синтетических материалов на клее |  |  | 4: 100 м2; 7: 0.1026 |  |  |  | Облицовка оконных и дверных откосов декоративным бумажно-слоистым пластиком или листами из синтетических материалов на клее
|  | Объем=10,26 / 100 | [15 empty] | Объем=10,26 / 100
| Приказ от 04.09.2019 № 519/пр п.6.7.1 | При ремонтно-строительных работах и работах по реконструкции объектов капитального строительства (аналогичных технологическим процессам в новом строительстве, в том числе по возведению новых конструктивных элементов) ОЗП=1,15; ЭМ=1,25 к расх.; ЗПМ=1,25; ТЗ=1,15; ТЗМ=1,25 | [20 empty] | При ремонтно-строительных работах и работах по реконструкции объектов капитального строительства (аналогичных технологическим процессам в новом строительстве, в том числе по возведению новых конструктивных элементов) ОЗП=1,15; ЭМ=1,25 к расх.; ЗПМ=1,25; ТЗ=1,15; ТЗМ=1,25
| 1 | ОТ |  |  | 8: 1520.86; 9: 1.15; 10: 179.45 | [5 empty] | ОТ
| 2 | ЭМ |  |  | 8: 6.28; 9: 1.25; 10: 0.81 | [5 empty] | ЭМ
| 3 | в т.ч. ОТм |  |  | 8: 1.78; 9: 1.25; 10: 0.23 | [5 empty] | в т.ч. ОТм
| 4 | М |  |  | 8: 593.77; 10: 60.92 | [5 empty] | М
|  | ЗТ |  |  | 4: чел.-ч; 5: 167.68; 6: 1.15; 7: 19.7846 | [6 empty] | ЗТ
|  | ЗТм |  |  | 4: чел.-ч; 5: 0.14; 6: 1.25; 7: 0.017955 | [6 empty] | ЗТм
|  | Итого по расценке |  |  | 8: 2120.91; 10: 241.18 | [7 empty] | Итого по расценке
|  | ФОТ |  |  | 10: 179.68 | [6 empty] | ФОТ
| Пр/812-015.0-3, Приказ № 812/пр от 21.12.2020 п.25 | НР Отделочные работы |  |  | 4: %; 5: 101; 6: 0.9; 7: 90.9; 10: 163.33 | [6 empty] | НР Отделочные работы
| Пр/774-015.0, Приказ № 774/пр от 11.12.2020 п.16 | СП Отделочные работы |  |  | 4: %; 5: 49; 6: 0.85; 7: 41.65; 10: 74.84 | [6 empty] | СП Отделочные работы
|  | Всего по позиции |  |  | 10: 479.35 | [8 empty] | Всего по позиции
84 | ФССЦ-11.3.03.05-0011 | Сэндвич-панели для откосов наружные слои листы из поливинилхлорида, внутреннее наполнение вспененный пенополистирол белые, ширина 1,5 м, длина 3,0 м, толщина 10 мм |  |  | 4: м2; 7: 10.773; 8: 59.16; 10: 637.33 |  |  |  | Сэндвич-панели для откосов наружные слои листы из поливинилхлорида, внутреннее наполнение вспененный пенополистирол белые, ширина 1,5 м, длина 3,0 м, толщина 10 мм
|  | (Материалы для строительных работ) | [21 empty] | (Материалы для строительных работ)
|  | Всего по позиции |  |  | 10: 637.33 | [8 empty] | Всего по позиции
85 | ФССЦ-14.5.01.10-0019 | Пена монтажная |  |  | 4: л; 7: 3.078; 8: 62.76; 10: 193.18 |  |  |  | Пена монтажная: MAKROFLEX PRO WINTER
|  | (Материалы для строительных работ) | [21 empty] | (Материалы для строительных работ)
|  | Всего по позиции |  |  | 10: 193.18 | [8 empty] | Всего по позиции
86 | ФЕР10-01-036-01 | Установка уголков ПВХ на клее |  |  | 4: 100 м; 7: 0.171 |  |  |  | Установка уголков ПВХ на клее
|  | Объем=17,1 / 100 | [15 empty] | Объем=17,1 / 100
| Приказ от 04.09.2019 № 519/пр п.6.7.1 | При ремонтно-строительных работах и работах по реконструкции объектов капитального строительства (аналогичных технологическим процессам в новом строительстве, в том числе по возведению новых конструктивных элементов) ОЗП=1,15; ЭМ=1,25 к расх.; ЗПМ=1,25; ТЗ=1,15; ТЗМ=1,25 | [20 empty] | При ремонтно-строительных работах и работах по реконструкции объектов капитального строительства (аналогичных технологическим процессам в новом строительстве, в том числе по возведению новых конструктивных элементов) ОЗП=1,15; ЭМ=1,25 к расх.; ЗПМ=1,25; ТЗ=1,15; ТЗМ=1,25
| 1 | ОТ |  |  | 8: 57.15; 9: 1.15; 10: 11.24 | [5 empty] | ОТ
| 4 | М |  |  | 8: 36; 10: 6.16 | [5 empty] | М
|  | ЗТ |  |  | 4: чел.-ч; 5: 6.7; 6: 1.15; 7: 1.3176 | [6 empty] | ЗТ
|  | Итого по расценке |  |  | 8: 93.15; 10: 17.4 | [7 empty] | Итого по расценке
|  | ФОТ |  |  | 10: 11.24 | [6 empty] | ФОТ
| Пр/812-010.0-3, Приказ № 812/пр от 21.12.2020 п.25 | НР Деревянные конструкции |  |  | 4: %; 5: 109; 6: 0.9; 7: 98.1; 10: 11.03 | [6 empty] | НР Деревянные конструкции
| Пр/774-010.0, Приказ № 774/пр от 11.12.2020 п.16 | СП Деревянные конструкции |  |  | 4: %; 5: 55; 6: 0.85; 7: 46.75; 10: 5.25 | [6 empty] | СП Деревянные конструкции
|  | Всего по позиции |  |  | 10: 33.68 | [8 empty] | Всего по позиции
87 | ФССЦ-11.3.03.13-0045 | Уголок из ПВХ, размер 30x30 мм |  |  | 4: 10 м; 7: 1.71; 8: 32.4; 10: 55.4 |  |  |  | Уголок из ПВХ, размер 30x30 мм
|  | (Материалы для строительных работ) | [21 empty] | (Материалы для строительных работ)
|  | Объем=17,1 / 10 | [15 empty] | Объем=17,1 / 10
|  | Всего по позиции |  |  | 10: 55.4 | [8 empty] | Всего по позиции
88 | ФЕРр61-20-3 | Ремонт штукатурки наружных прямолинейных откосов по камню и бетону цементно-известковым раствором: с люлек |  |  | 4: 100 м2; 7: 0.0171 |  |  |  | Ремонт штукатурки наружных прямолинейных откосов по камню и бетону цементно-известковым раствором: с люлек
|  | Объем=1,71 / 100 | [15 empty] | Объем=1,71 / 100
| 1 | ОТ |  |  | 8: 3491.18; 10: 59.7 | [5 empty] | ОТ
| 2 | ЭМ |  |  | 8: 729.25; 10: 12.47 | [5 empty] | ЭМ
| 4 | М |  |  | 8: 2279.65; 10: 38.98 | [5 empty] | М
|  | ЗТ |  |  | 4: чел.-ч; 5: 375.8; 7: 6.4262 | [6 empty] | ЗТ
|  | Итого по расценке |  |  | 8: 6500.08; 10: 111.15 | [7 empty] | Итого по расценке
|  | ФОТ |  |  | 10: 59.7 | [6 empty] | ФОТ
| Пр/812-095.0-3 | НР Штукатурные работы (ремонтно-строительные) |  |  | 4: %; 5: 90; 7: 90; 10: 53.73 | [6 empty] | НР Штукатурные работы (ремонтно-строительные)
| Пр/774-095.0 | СП Штукатурные работы (ремонтно-строительные) |  |  | 4: %; 5: 44; 7: 44; 10: 26.27 | [6 empty] | СП Штукатурные работы (ремонтно-строительные)
|  | Всего по позиции |  |  | 10: 191.15 | [8 empty] | Всего по позиции
89 | ФЕР15-01-070-01 | Облицовка: оконных проемов в наружных стенах откосной планкой из оцинкованной стали с полимерным покрытием с устройством водоотлива оконного из оцинкованной стали с полимерным покрытием |  |  | 4: м2; 7: 1.65 |  |  |  | Облицовка: оконных проемов в наружных стенах откосной планкой из оцинкованной стали с полимерным покрытием с устройством водоотлива оконного из оцинкованной стали с полимерным покрытием
|  | Объем=6,6*0,25 | [15 empty] | Объем=6,6*0,25
| Приказ от 04.09.2019 № 519/пр п.6.7.1 | При ремонтно-строительных работах и работах по реконструкции объектов капитального строительства (аналогичных технологическим процессам в новом строительстве, в том числе по возведению новых конструктивных элементов) ОЗП=1,15; ЭМ=1,25 к расх.; ЗПМ=1,25; ТЗ=1,15; ТЗМ=1,25 | [20 empty] | При ремонтно-строительных работах и работах по реконструкции объектов капитального строительства (аналогичных технологическим процессам в новом строительстве, в том числе по возведению новых конструктивных элементов) ОЗП=1,15; ЭМ=1,25 к расх.; ЗПМ=1,25; ТЗ=1,15; ТЗМ=1,25
| 1 | ОТ |  |  | 8: 14.4; 9: 1.15; 10: 27.32 | [5 empty] | ОТ
| 4 | М |  |  | 8: 128.45; 10: 2.64 | [5 empty] | М
|  | ЗТ |  |  | 4: чел.-ч; 5: 1.55; 6: 1.15; 7: 2.9411 | [6 empty] | ЗТ
|  | Итого по расценке |  |  | 8: 16; 10: 29.96 | [7 empty] | Итого по расценке
|  | ФОТ |  |  | 10: 27.32 | [6 empty] | ФОТ
| Пр/812-015.0-3, Приказ № 812/пр от 21.12.2020 п.25 | НР Отделочные работы |  |  | 4: %; 5: 101; 6: 0.9; 7: 90.9; 10: 24.83 | [6 empty] | НР Отделочные работы
| Пр/774-015.0, Приказ № 774/пр от 11.12.2020 п.16 | СП Отделочные работы |  |  | 4: %; 5: 49; 6: 0.85; 7: 41.65; 10: 11.38 | [6 empty] | СП Отделочные работы
|  | Всего по позиции |  |  | 10: 66.17 | [8 empty] | Всего по позиции
90 | ФССЦ-08.1.02.03-0021 | Водоотлив оконный из оцинкованной стали с полимерным покрытием, ширина планки 250 мм |  |  | 4: м; 7: 6.6; 8: 26.41; 10: 174.31 |  |  |  | Водоотлив оконный из оцинкованной стали с полимерным покрытием, ширина планки 250 мм
|  | (Материалы для строительных работ) | [21 empty] | (Материалы для строительных работ)
|  | Всего по позиции |  |  | 10: 174.31 | [8 empty] | Всего по позиции
|  | Итоги по разделу 6 Группа №3 (групповая) : | [23 empty] | Итоги по разделу 6 Группа №3 (групповая) :
|  | Итого прямые затраты (справочно) |  |  | 10: 10099.16 | [13 empty] | Итого прямые затраты (справочно)
|  | в том числе: | [24 empty] | в том числе:
|  | Оплата труда рабочих |  |  | 10: 562.98 | [13 empty] | Оплата труда рабочих
|  | Эксплуатация машин |  |  | 10: 54.67 | [13 empty] | Эксплуатация машин
|  | в том числе оплата труда машинистов (Отм) |  |  | 10: 8.94 | [13 empty] | в том числе оплата труда машинистов (Отм)
|  | Материалы |  |  | 10: 9481.51 | [13 empty] | Материалы
|  | Строительные работы |  |  | 10: 10888.21 | [13 empty] | Строительные работы
|  | в том числе: | [24 empty] | в том числе:
|  | оплата труда |  |  | 10: 562.98 | [13 empty] | оплата труда
|  | эксплуатация машин и механизмов |  |  | 10: 54.67 | [13 empty] | эксплуатация машин и механизмов
|  | в том числе оплата труда машинистов (ОТм) |  |  | 10: 8.94 | [13 empty] | в том числе оплата труда машинистов (ОТм)
|  | материалы |  |  | 10: 9481.51 | [13 empty] | материалы
|  | накладные расходы |  |  | 10: 533.6 | [13 empty] | накладные расходы
|  | сметная прибыль |  |  | 10: 255.45 | [13 empty] | сметная прибыль
|  | Итого ФОТ (справочно) |  |  | 10: 571.92 | [13 empty] | Итого ФОТ (справочно)
|  | Итого накладные расходы (справочно) |  |  | 10: 533.6 | [13 empty] | Итого накладные расходы (справочно)
|  | Итого сметная прибыль (справочно) |  |  | 10: 255.45 | [13 empty] | Итого сметная прибыль (справочно)
|  | Итого по разделу 6 Группа №3 (групповая) |  |  | 10: 10888.21 | [14 empty] | Итого по разделу 6 Группа №3 (групповая)
Раздел 7. Группа №6 (спальня) | [14 empty] | Раздел 7. Группа №6 (спальня)
Демонтажные работы | [15 empty] | Демонтажные работы
91 | ФЕРр56-2-2 | Снятие оконных переплетов: остекленных |  |  | 4: 100 м2; 7: 0.0378 |  |  |  | Снятие оконных переплетов: остекленных
|  | Объем=((2,1*1,8)) / 100 | [15 empty] | Объем=((2,1*1,8)) / 100
| 1 | ОТ |  |  | 8: 369.8; 10: 13.98 | [5 empty] | ОТ
| 2 | ЭМ |  |  | 8: 29.07; 10: 1.1 | [5 empty] | ЭМ
| 3 | в т.ч. ОТм |  |  | 8: 12.56; 10: 0.47 | [5 empty] | в т.ч. ОТм
|  | ЗТ |  |  | 4: чел.-ч; 5: 46.11; 7: 1.743 | [6 empty] | ЗТ
|  | ЗТм |  |  | 4: чел.-ч; 5: 0.93; 7: 0.035154 | [6 empty] | ЗТм
|  | Итого по расценке |  |  | 8: 398.87; 10: 15.08 | [7 empty] | Итого по расценке
|  | ФОТ |  |  | 10: 14.45 | [6 empty] | ФОТ
| Пр/812-090.0-3 | НР Проемы (ремонтно-строительные) |  |  | 4: %; 5: 91; 7: 91; 10: 13.15 | [6 empty] | НР Проемы (ремонтно-строительные)
| Пр/774-090.0 | СП Проемы (ремонтно-строительные) |  |  | 4: %; 5: 47; 7: 47; 10: 6.79 | [6 empty] | СП Проемы (ремонтно-строительные)
|  | Всего по позиции |  |  | 10: 35.02 | [8 empty] | Всего по позиции
92 | ФЕРр56-1-1 | Демонтаж оконных коробок: в каменных стенах с отбивкой штукатурки в откосах |  |  | 4: 100 шт; 7: 0.01 |  |  |  | Демонтаж оконных коробок: в каменных стенах с отбивкой штукатурки в откосах
|  | Объем=1 / 100 | [15 empty] | Объем=1 / 100
| 1 | ОТ |  |  | 8: 1051.72; 10: 10.52 | [5 empty] | ОТ
| 2 | ЭМ |  |  | 8: 97.07; 10: 0.97 | [5 empty] | ЭМ
| 3 | в т.ч. ОТм |  |  | 8: 9.45; 10: 0.09 | [5 empty] | в т.ч. ОТм
|  | ЗТ |  |  | 4: чел.-ч; 5: 128.73; 7: 1.2873 | [6 empty] | ЗТ
|  | ЗТм |  |  | 4: чел.-ч; 5: 0.7; 7: 0.007 | [6 empty] | ЗТм
|  | Итого по расценке |  |  | 8: 1148.79; 10: 11.49 | [7 empty] | Итого по расценке
|  | ФОТ |  |  | 10: 10.61 | [6 empty] | ФОТ
| Пр/812-090.0-3 | НР Проемы (ремонтно-строительные) |  |  | 4: %; 5: 91; 7: 91; 10: 9.66 | [6 empty] | НР Проемы (ремонтно-строительные)
| Пр/774-090.0 | СП Проемы (ремонтно-строительные) |  |  | 4: %; 5: 47; 7: 47; 10: 4.99 | [6 empty] | СП Проемы (ремонтно-строительные)
|  | Всего по позиции |  |  | 10: 26.14 | [8 empty] | Всего по позиции
93 | ФЕРр56-3-2 | Снятие подоконных досок: деревянных в каменных зданиях |  |  | 4: 100 м2; 7: 0.0147 |  |  |  | Снятие подоконных досок: деревянных в каменных зданиях
|  | Объем=1,47 / 100 | [15 empty] | Объем=1,47 / 100
| 1 | ОТ |  |  | 8: 761.66; 10: 11.2 | [5 empty] | ОТ
|  | ЗТ |  |  | 4: чел.-ч; 5: 94.97; 7: 1.3961 | [6 empty] | ЗТ
|  | Итого по расценке |  |  | 8: 761.66; 10: 11.2 | [7 empty] | Итого по расценке
|  | ФОТ |  |  | 10: 11.2 | [6 empty] | ФОТ
| Пр/812-090.0-3 | НР Проемы (ремонтно-строительные) |  |  | 4: %; 5: 91; 7: 91; 10: 10.19 | [6 empty] | НР Проемы (ремонтно-строительные)
| Пр/774-090.0 | СП Проемы (ремонтно-строительные) |  |  | 4: %; 5: 47; 7: 47; 10: 5.26 | [6 empty] | СП Проемы (ремонтно-строительные)
|  | Всего по позиции |  |  | 10: 26.65 | [8 empty] | Всего по позиции
Монтажные работы | [15 empty] | Монтажные работы
94 | ФЕР10-01-034-08 | Установка в жилых и общественных зданиях оконных блоков из ПВХ профилей: поворотных (откидных, поворотно-откидных) с площадью проема более 2 м2 трехстворчатых, в том числе при наличии створок глухого остекления |  |  | 4: 100 м2; 7: 0.0378 |  |  |  | Установка в жилых и общественных зданиях оконных блоков из ПВХ профилей: поворотных (откидных, поворотно-откидных) с площадью проема более 2 м2 трехстворчатых, в том числе при наличии створок глухого остекления
|  | Объем=((2,1*1,8)) / 100 | [15 empty] | Объем=((2,1*1,8)) / 100
| Приказ от 04.09.2019 № 519/пр п.6.7.1 | При ремонтно-строительных работах и работах по реконструкции объектов капитального строительства (аналогичных технологическим процессам в новом строительстве, в том числе по возведению новых конструктивных элементов) ОЗП=1,15; ЭМ=1,25 к расх.; ЗПМ=1,25; ТЗ=1,15; ТЗМ=1,25 | [20 empty] | При ремонтно-строительных работах и работах по реконструкции объектов капитального строительства (аналогичных технологическим процессам в новом строительстве, в том числе по возведению новых конструктивных элементов) ОЗП=1,15; ЭМ=1,25 к расх.; ЗПМ=1,25; ТЗ=1,15; ТЗМ=1,25
| 1 | ОТ |  |  | 8: 1268.96; 9: 1.15; 10: 55.16 | [5 empty] | ОТ
| 2 | ЭМ |  |  | 8: 236.16; 9: 1.25; 10: 11.16 | [5 empty] | ЭМ
| 3 | в т.ч. ОТм |  |  | 8: 46.96; 9: 1.25; 10: 2.22 | [5 empty] | в т.ч. ОТм
| 4 | М |  |  | 8: 6229.34; 10: 235.47 | [5 empty] | М
|  | ЗТ |  |  | 4: чел.-ч; 5: 145.19; 6: 1.15; 7: 6.3114 | [6 empty] | ЗТ
|  | ЗТм |  |  | 4: чел.-ч; 5: 3.94; 6: 1.25; 7: 0.18616 | [6 empty] | ЗТм
|  | Итого по расценке |  |  | 8: 7734.46; 10: 301.79 | [7 empty] | Итого по расценке
|  | ФОТ |  |  | 10: 57.38 | [6 empty] | ФОТ
| Пр/812-010.0-3, Приказ № 812/пр от 21.12.2020 п.25 | НР Деревянные конструкции |  |  | 4: %; 5: 109; 6: 0.9; 7: 98.1; 10: 56.29 | [6 empty] | НР Деревянные конструкции
| Пр/774-010.0, Приказ № 774/пр от 11.12.2020 п.16 | СП Деревянные конструкции |  |  | 4: %; 5: 55; 6: 0.85; 7: 46.75; 10: 26.83 | [6 empty] | СП Деревянные конструкции
|  | Всего по позиции |  |  | 10: 384.91 | [8 empty] | Всего по позиции
95 | Прайс-лист | Окно ПВХ 2,1х1,8 |  |  | шт |  |  | 1 | 36614.17 |  | 2268.54 | 16.14 | 36614.17 |  |  |  | Окно ПВХ 2,1х1,8
|  | (Материалы для строительных работ) | [21 empty] | (Материалы для строительных работ)
|  | Цена=43937/1,2 | [22 empty] | Цена=43937/1,2
|  | Всего по позиции |  |  | 10: 2268.54; 12: 36614.17 | [8 empty] | Всего по позиции
96 | ФЕР10-01-035-03 | Установка подоконных досок из ПВХ: в каменных стенах толщиной свыше 0,51 м |  |  | 4: 100 м; 7: 0.022 |  |  |  | Установка подоконных досок из ПВХ: в каменных стенах толщиной свыше 0,51 м
|  | Объем=2,2 / 100 | [15 empty] | Объем=2,2 / 100
| Приказ от 04.09.2019 № 519/пр п.6.7.1 | При ремонтно-строительных работах и работах по реконструкции объектов капитального строительства (аналогичных технологическим процессам в новом строительстве, в том числе по возведению новых конструктивных элементов) ОЗП=1,15; ЭМ=1,25 к расх.; ЗПМ=1,25; ТЗ=1,15; ТЗМ=1,25 | [20 empty] | При ремонтно-строительных работах и работах по реконструкции объектов капитального строительства (аналогичных технологическим процессам в новом строительстве, в том числе по возведению новых конструктивных элементов) ОЗП=1,15; ЭМ=1,25 к расх.; ЗПМ=1,25; ТЗ=1,15; ТЗМ=1,25
| 1 | ОТ |  |  | 8: 167.27; 9: 1.15; 10: 4.23 | [5 empty] | ОТ
| 2 | ЭМ |  |  | 8: 20.59; 9: 1.25; 10: 0.57 | [5 empty] | ЭМ
| 3 | в т.ч. ОТм |  |  | 8: 4.2; 9: 1.25; 10: 0.12 | [5 empty] | в т.ч. ОТм
| 4 | М |  |  | 8: 3387.89; 10: 74.53 | [5 empty] | М
|  | ЗТ |  |  | 4: чел.-ч; 5: 19.61; 6: 1.15; 7: 0.49613 | [6 empty] | ЗТ
|  | ЗТм |  |  | 4: чел.-ч; 5: 0.35; 6: 1.25; 7: 0.009625 | [6 empty] | ЗТм
|  | Итого по расценке |  |  | 8: 3575.75; 10: 79.33 | [7 empty] | Итого по расценке
|  | ФОТ |  |  | 10: 4.35 | [6 empty] | ФОТ
| Пр/812-010.0-3, Приказ № 812/пр от 21.12.2020 п.25 | НР Деревянные конструкции |  |  | 4: %; 5: 109; 6: 0.9; 7: 98.1; 10: 4.27 | [6 empty] | НР Деревянные конструкции
| Пр/774-010.0, Приказ № 774/пр от 11.12.2020 п.16 | СП Деревянные конструкции |  |  | 4: %; 5: 55; 6: 0.85; 7: 46.75; 10: 2.03 | [6 empty] | СП Деревянные конструкции
|  | Всего по позиции |  |  | 10: 85.63 | [8 empty] | Всего по позиции
97 | ФССЦ-11.3.03.01-0012 | Доски подоконные из ПВХ, ширина 700 мм |  |  | 4: м; 7: 2.2; 8: 87.42; 10: 192.32 |  |  |  | Доски подоконные из ПВХ, ширина 700 мм
|  | (Материалы для строительных работ) | [21 empty] | (Материалы для строительных работ)
|  | Всего по позиции |  |  | 10: 192.32 | [8 empty] | Всего по позиции
98 | ФЕР15-01-050-04 | Облицовка оконных и дверных откосов декоративным бумажно-слоистым пластиком или листами из синтетических материалов на клее |  |  | 4: 100 м2; 7: 0.0342 |  |  |  | Облицовка оконных и дверных откосов декоративным бумажно-слоистым пластиком или листами из синтетических материалов на клее
|  | Объем=3,42 / 100 | [15 empty] | Объем=3,42 / 100
| Приказ от 04.09.2019 № 519/пр п.6.7.1 | При ремонтно-строительных работах и работах по реконструкции объектов капитального строительства (аналогичных технологическим процессам в новом строительстве, в том числе по возведению новых конструктивных элементов) ОЗП=1,15; ЭМ=1,25 к расх.; ЗПМ=1,25; ТЗ=1,15; ТЗМ=1,25 | [20 empty] | При ремонтно-строительных работах и работах по реконструкции объектов капитального строительства (аналогичных технологическим процессам в новом строительстве, в том числе по возведению новых конструктивных элементов) ОЗП=1,15; ЭМ=1,25 к расх.; ЗПМ=1,25; ТЗ=1,15; ТЗМ=1,25
| 1 | ОТ |  |  | 8: 1520.86; 9: 1.15; 10: 59.82 | [5 empty] | ОТ
| 2 | ЭМ |  |  | 8: 6.28; 9: 1.25; 10: 0.27 | [5 empty] | ЭМ
| 3 | в т.ч. ОТм |  |  | 8: 1.78; 9: 1.25; 10: 0.08 | [5 empty] | в т.ч. ОТм
| 4 | М |  |  | 8: 593.77; 10: 20.31 | [5 empty] | М
|  | ЗТ |  |  | 4: чел.-ч; 5: 167.68; 6: 1.15; 7: 6.5949 | [6 empty] | ЗТ
|  | ЗТм |  |  | 4: чел.-ч; 5: 0.14; 6: 1.25; 7: 0.005985 | [6 empty] | ЗТм
|  | Итого по расценке |  |  | 8: 2120.91; 10: 80.4 | [7 empty] | Итого по расценке
|  | ФОТ |  |  | 10: 59.9 | [6 empty] | ФОТ
| Пр/812-015.0-3, Приказ № 812/пр от 21.12.2020 п.25 | НР Отделочные работы |  |  | 4: %; 5: 101; 6: 0.9; 7: 90.9; 10: 54.45 | [6 empty] | НР Отделочные работы
| Пр/774-015.0, Приказ № 774/пр от 11.12.2020 п.16 | СП Отделочные работы |  |  | 4: %; 5: 49; 6: 0.85; 7: 41.65; 10: 24.95 | [6 empty] | СП Отделочные работы
|  | Всего по позиции |  |  | 10: 159.8 | [8 empty] | Всего по позиции
99 | ФССЦ-11.3.03.05-0011 | Сэндвич-панели для откосов наружные слои листы из поливинилхлорида, внутреннее наполнение вспененный пенополистирол белые, ширина 1,5 м, длина 3,0 м, толщина 10 мм |  |  | 4: м2; 7: 3.591; 8: 59.16; 10: 212.44 |  |  |  | Сэндвич-панели для откосов наружные слои листы из поливинилхлорида, внутреннее наполнение вспененный пенополистирол белые, ширина 1,5 м, длина 3,0 м, толщина 10 мм
|  | (Материалы для строительных работ) | [21 empty] | (Материалы для строительных работ)
|  | Всего по позиции |  |  | 10: 212.44 | [8 empty] | Всего по позиции
100 | ФССЦ-14.5.01.10-0019 | Пена монтажная |  |  | 4: л; 7: 1.026; 8: 62.76; 10: 64.39 |  |  |  | Пена монтажная: MAKROFLEX PRO WINTER
|  | (Материалы для строительных работ) | [21 empty] | (Материалы для строительных работ)
|  | Всего по позиции |  |  | 10: 64.39 | [8 empty] | Всего по позиции
101 | ФЕР10-01-036-01 | Установка уголков ПВХ на клее |  |  | 4: 100 м; 7: 0.057 |  |  |  | Установка уголков ПВХ на клее
|  | Объем=5,7 / 100 | [15 empty] | Объем=5,7 / 100
| Приказ от 04.09.2019 № 519/пр п.6.7.1 | При ремонтно-строительных работах и работах по реконструкции объектов капитального строительства (аналогичных технологическим процессам в новом строительстве, в том числе по возведению новых конструктивных элементов) ОЗП=1,15; ЭМ=1,25 к расх.; ЗПМ=1,25; ТЗ=1,15; ТЗМ=1,25 | [20 empty] | При ремонтно-строительных работах и работах по реконструкции объектов капитального строительства (аналогичных технологическим процессам в новом строительстве, в том числе по возведению новых конструктивных элементов) ОЗП=1,15; ЭМ=1,25 к расх.; ЗПМ=1,25; ТЗ=1,15; ТЗМ=1,25
| 1 | ОТ |  |  | 8: 57.15; 9: 1.15; 10: 3.75 | [5 empty] | ОТ
| 4 | М |  |  | 8: 36; 10: 2.05 | [5 empty] | М
|  | ЗТ |  |  | 4: чел.-ч; 5: 6.7; 6: 1.15; 7: 0.43918 | [6 empty] | ЗТ
|  | Итого по расценке |  |  | 8: 93.15; 10: 5.8 | [7 empty] | Итого по расценке
|  | ФОТ |  |  | 10: 3.75 | [6 empty] | ФОТ
| Пр/812-010.0-3, Приказ № 812/пр от 21.12.2020 п.25 | НР Деревянные конструкции |  |  | 4: %; 5: 109; 6: 0.9; 7: 98.1; 10: 3.68 | [6 empty] | НР Деревянные конструкции
| Пр/774-010.0, Приказ № 774/пр от 11.12.2020 п.16 | СП Деревянные конструкции |  |  | 4: %; 5: 55; 6: 0.85; 7: 46.75; 10: 1.75 | [6 empty] | СП Деревянные конструкции
|  | Всего по позиции |  |  | 10: 11.23 | [8 empty] | Всего по позиции
102 | ФССЦ-11.3.03.13-0045 | Уголок из ПВХ, размер 30x30 мм |  |  | 4: 10 м; 7: 0.57; 8: 32.4; 10: 18.47 |  |  |  | Уголок из ПВХ, размер 30x30 мм
|  | (Материалы для строительных работ) | [21 empty] | (Материалы для строительных работ)
|  | Объем=5,7 / 10 | [15 empty] | Объем=5,7 / 10
|  | Всего по позиции |  |  | 10: 18.47 | [8 empty] | Всего по позиции
103 | ФЕРр61-20-3 | Ремонт штукатурки наружных прямолинейных откосов по камню и бетону цементно-известковым раствором: с люлек |  |  | 4: 100 м2; 7: 0.0057 |  |  |  | Ремонт штукатурки наружных прямолинейных откосов по камню и бетону цементно-известковым раствором: с люлек
|  | Объем=0,57 / 100 | [15 empty] | Объем=0,57 / 100
| 1 | ОТ |  |  | 8: 3491.18; 10: 19.9 | [5 empty] | ОТ
| 2 | ЭМ |  |  | 8: 729.25; 10: 4.16 | [5 empty] | ЭМ
| 4 | М |  |  | 8: 2279.65; 10: 12.99 | [5 empty] | М
|  | ЗТ |  |  | 4: чел.-ч; 5: 375.8; 7: 2.1421 | [6 empty] | ЗТ
|  | Итого по расценке |  |  | 8: 6500.08; 10: 37.05 | [7 empty] | Итого по расценке
|  | ФОТ |  |  | 10: 19.9 | [6 empty] | ФОТ
| Пр/812-095.0-3 | НР Штукатурные работы (ремонтно-строительные) |  |  | 4: %; 5: 90; 7: 90; 10: 17.91 | [6 empty] | НР Штукатурные работы (ремонтно-строительные)
| Пр/774-095.0 | СП Штукатурные работы (ремонтно-строительные) |  |  | 4: %; 5: 44; 7: 44; 10: 8.76 | [6 empty] | СП Штукатурные работы (ремонтно-строительные)
|  | Всего по позиции |  |  | 10: 63.72 | [8 empty] | Всего по позиции
104 | ФЕР15-01-070-01 | Облицовка: оконных проемов в наружных стенах откосной планкой из оцинкованной стали с полимерным покрытием с устройством водоотлива оконного из оцинкованной стали с полимерным покрытием |  |  | 4: м2; 7: 0.55 |  |  |  | Облицовка: оконных проемов в наружных стенах откосной планкой из оцинкованной стали с полимерным покрытием с устройством водоотлива оконного из оцинкованной стали с полимерным покрытием
|  | Объем=2,2*0,25 | [15 empty] | Объем=2,2*0,25
| Приказ от 04.09.2019 № 519/пр п.6.7.1 | При ремонтно-строительных работах и работах по реконструкции объектов капитального строительства (аналогичных технологическим процессам в новом строительстве, в том числе по возведению новых конструктивных элементов) ОЗП=1,15; ЭМ=1,25 к расх.; ЗПМ=1,25; ТЗ=1,15; ТЗМ=1,25 | [20 empty] | При ремонтно-строительных работах и работах по реконструкции объектов капитального строительства (аналогичных технологическим процессам в новом строительстве, в том числе по возведению новых конструктивных элементов) ОЗП=1,15; ЭМ=1,25 к расх.; ЗПМ=1,25; ТЗ=1,15; ТЗМ=1,25
| 1 | ОТ |  |  | 8: 14.4; 9: 1.15; 10: 9.11 | [5 empty] | ОТ
| 4 | М |  |  | 8: 128.45; 10: 0.88 | [5 empty] | М
|  | ЗТ |  |  | 4: чел.-ч; 5: 1.55; 6: 1.15; 7: 0.98037 | [6 empty] | ЗТ
|  | Итого по расценке |  |  | 8: 16; 10: 9.99 | [7 empty] | Итого по расценке
|  | ФОТ |  |  | 10: 9.11 | [6 empty] | ФОТ
| Пр/812-015.0-3, Приказ № 812/пр от 21.12.2020 п.25 | НР Отделочные работы |  |  | 4: %; 5: 101; 6: 0.9; 7: 90.9; 10: 8.28 | [6 empty] | НР Отделочные работы
| Пр/774-015.0, Приказ № 774/пр от 11.12.2020 п.16 | СП Отделочные работы |  |  | 4: %; 5: 49; 6: 0.85; 7: 41.65; 10: 3.79 | [6 empty] | СП Отделочные работы
|  | Всего по позиции |  |  | 10: 22.06 | [8 empty] | Всего по позиции
105 | ФССЦ-08.1.02.03-0021 | Водоотлив оконный из оцинкованной стали с полимерным покрытием, ширина планки 250 мм |  |  | 4: м; 7: 2.2; 8: 26.41; 10: 58.1 |  |  |  | Водоотлив оконный из оцинкованной стали с полимерным покрытием, ширина планки 250 мм
|  | (Материалы для строительных работ) | [21 empty] | (Материалы для строительных работ)
|  | Всего по позиции |  |  | 10: 58.1 | [8 empty] | Всего по позиции
|  | Итоги по разделу 7 Группа №6 (спальня) : | [23 empty] | Итоги по разделу 7 Группа №6 (спальня) :
|  | Итого прямые затраты (справочно) |  |  | 10: 3366.39 | [13 empty] | Итого прямые затраты (справочно)
|  | в том числе: | [24 empty] | в том числе:
|  | Оплата труда рабочих |  |  | 10: 187.67 | [13 empty] | Оплата труда рабочих
|  | Эксплуатация машин |  |  | 10: 18.23 | [13 empty] | Эксплуатация машин
|  | в том числе оплата труда машинистов (Отм) |  |  | 10: 2.98 | [13 empty] | в том числе оплата труда машинистов (Отм)
|  | Материалы |  |  | 10: 3160.49 | [13 empty] | Материалы
|  | Строительные работы |  |  | 10: 3629.42 | [13 empty] | Строительные работы
|  | в том числе: | [24 empty] | в том числе:
|  | оплата труда |  |  | 10: 187.67 | [13 empty] | оплата труда
|  | эксплуатация машин и механизмов |  |  | 10: 18.23 | [13 empty] | эксплуатация машин и механизмов
|  | в том числе оплата труда машинистов (ОТм) |  |  | 10: 2.98 | [13 empty] | в том числе оплата труда машинистов (ОТм)
|  | материалы |  |  | 10: 3160.49 | [13 empty] | материалы
|  | накладные расходы |  |  | 10: 177.88 | [13 empty] | накладные расходы
|  | сметная прибыль |  |  | 10: 85.15 | [13 empty] | сметная прибыль
|  | Итого ФОТ (справочно) |  |  | 10: 190.65 | [13 empty] | Итого ФОТ (справочно)
|  | Итого накладные расходы (справочно) |  |  | 10: 177.88 | [13 empty] | Итого накладные расходы (справочно)
|  | Итого сметная прибыль (справочно) |  |  | 10: 85.15 | [13 empty] | Итого сметная прибыль (справочно)
|  | Итого по разделу 7 Группа №6 (спальня) |  |  | 10: 3629.42 | [14 empty] | Итого по разделу 7 Группа №6 (спальня)
Раздел 8. Группа №6 (групповая) | [14 empty] | Раздел 8. Группа №6 (групповая)
Демонтажные работы | [15 empty] | Демонтажные работы
106 | ФЕРр56-2-2 | Снятие оконных переплетов: остекленных |  |  | 4: 100 м2; 7: 0.1134 |  |  |  | Снятие оконных переплетов: остекленных
|  | Объем=((2,1*1,8)*3) / 100 | [15 empty] | Объем=((2,1*1,8)*3) / 100
| 1 | ОТ |  |  | 8: 369.8; 10: 41.94 | [5 empty] | ОТ
| 2 | ЭМ |  |  | 8: 29.07; 10: 3.3 | [5 empty] | ЭМ
| 3 | в т.ч. ОТм |  |  | 8: 12.56; 10: 1.42 | [5 empty] | в т.ч. ОТм
|  | ЗТ |  |  | 4: чел.-ч; 5: 46.11; 7: 5.2289 | [6 empty] | ЗТ
|  | ЗТм |  |  | 4: чел.-ч; 5: 0.93; 7: 0.10546 | [6 empty] | ЗТм
|  | Итого по расценке |  |  | 8: 398.87; 10: 45.24 | [7 empty] | Итого по расценке
|  | ФОТ |  |  | 10: 43.36 | [6 empty] | ФОТ
| Пр/812-090.0-3 | НР Проемы (ремонтно-строительные) |  |  | 4: %; 5: 91; 7: 91; 10: 39.46 | [6 empty] | НР Проемы (ремонтно-строительные)
| Пр/774-090.0 | СП Проемы (ремонтно-строительные) |  |  | 4: %; 5: 47; 7: 47; 10: 20.38 | [6 empty] | СП Проемы (ремонтно-строительные)
|  | Всего по позиции |  |  | 10: 105.08 | [8 empty] | Всего по позиции
107 | ФЕРр56-1-1 | Демонтаж оконных коробок: в каменных стенах с отбивкой штукатурки в откосах |  |  | 4: 100 шт; 7: 0.03 |  |  |  | Демонтаж оконных коробок: в каменных стенах с отбивкой штукатурки в откосах
|  | Объем=3 / 100 | [15 empty] | Объем=3 / 100
| 1 | ОТ |  |  | 8: 1051.72; 10: 31.55 | [5 empty] | ОТ
| 2 | ЭМ |  |  | 8: 97.07; 10: 2.91 | [5 empty] | ЭМ
| 3 | в т.ч. ОТм |  |  | 8: 9.45; 10: 0.28 | [5 empty] | в т.ч. ОТм
|  | ЗТ |  |  | 4: чел.-ч; 5: 128.73; 7: 3.8619 | [6 empty] | ЗТ
|  | ЗТм |  |  | 4: чел.-ч; 5: 0.7; 7: 0.021 | [6 empty] | ЗТм
|  | Итого по расценке |  |  | 8: 1148.79; 10: 34.46 | [7 empty] | Итого по расценке
|  | ФОТ |  |  | 10: 31.83 | [6 empty] | ФОТ
| Пр/812-090.0-3 | НР Проемы (ремонтно-строительные) |  |  | 4: %; 5: 91; 7: 91; 10: 28.97 | [6 empty] | НР Проемы (ремонтно-строительные)
| Пр/774-090.0 | СП Проемы (ремонтно-строительные) |  |  | 4: %; 5: 47; 7: 47; 10: 14.96 | [6 empty] | СП Проемы (ремонтно-строительные)
|  | Всего по позиции |  |  | 10: 78.39 | [8 empty] | Всего по позиции
108 | ФЕРр56-3-2 | Снятие подоконных досок: деревянных в каменных зданиях |  |  | 4: 100 м2; 7: 0.0441 |  |  |  | Снятие подоконных досок: деревянных в каменных зданиях
|  | Объем=4,41 / 100 | [15 empty] | Объем=4,41 / 100
| 1 | ОТ |  |  | 8: 761.66; 10: 33.59 | [5 empty] | ОТ
|  | ЗТ |  |  | 4: чел.-ч; 5: 94.97; 7: 4.1882 | [6 empty] | ЗТ
|  | Итого по расценке |  |  | 8: 761.66; 10: 33.59 | [7 empty] | Итого по расценке
|  | ФОТ |  |  | 10: 33.59 | [6 empty] | ФОТ
| Пр/812-090.0-3 | НР Проемы (ремонтно-строительные) |  |  | 4: %; 5: 91; 7: 91; 10: 30.57 | [6 empty] | НР Проемы (ремонтно-строительные)
| Пр/774-090.0 | СП Проемы (ремонтно-строительные) |  |  | 4: %; 5: 47; 7: 47; 10: 15.79 | [6 empty] | СП Проемы (ремонтно-строительные)
|  | Всего по позиции |  |  | 10: 79.95 | [8 empty] | Всего по позиции
Монтажные работы | [15 empty] | Монтажные работы
109 | ФЕР10-01-034-08 | Установка в жилых и общественных зданиях оконных блоков из ПВХ профилей: поворотных (откидных, поворотно-откидных) с площадью проема более 2 м2 трехстворчатых, в том числе при наличии створок глухого остекления |  |  | 4: 100 м2; 7: 0.1134 |  |  |  | Установка в жилых и общественных зданиях оконных блоков из ПВХ профилей: поворотных (откидных, поворотно-откидных) с площадью проема более 2 м2 трехстворчатых, в том числе при наличии створок глухого остекления
|  | Объем=((2,1*1,8)*3) / 100 | [15 empty] | Объем=((2,1*1,8)*3) / 100
| Приказ от 04.09.2019 № 519/пр п.6.7.1 | При ремонтно-строительных работах и работах по реконструкции объектов капитального строительства (аналогичных технологическим процессам в новом строительстве, в том числе по возведению новых конструктивных элементов) ОЗП=1,15; ЭМ=1,25 к расх.; ЗПМ=1,25; ТЗ=1,15; ТЗМ=1,25 | [20 empty] | При ремонтно-строительных работах и работах по реконструкции объектов капитального строительства (аналогичных технологическим процессам в новом строительстве, в том числе по возведению новых конструктивных элементов) ОЗП=1,15; ЭМ=1,25 к расх.; ЗПМ=1,25; ТЗ=1,15; ТЗМ=1,25
| 1 | ОТ |  |  | 8: 1268.96; 9: 1.15; 10: 165.49 | [5 empty] | ОТ
| 2 | ЭМ |  |  | 8: 236.16; 9: 1.25; 10: 33.48 | [5 empty] | ЭМ
| 3 | в т.ч. ОТм |  |  | 8: 46.96; 9: 1.25; 10: 6.66 | [5 empty] | в т.ч. ОТм
| 4 | М |  |  | 8: 6229.34; 10: 706.41 | [5 empty] | М
|  | ЗТ |  |  | 4: чел.-ч; 5: 145.19; 6: 1.15; 7: 18.9342 | [6 empty] | ЗТ
|  | ЗТм |  |  | 4: чел.-ч; 5: 3.94; 6: 1.25; 7: 0.55849 | [6 empty] | ЗТм
|  | Итого по расценке |  |  | 8: 7734.46; 10: 905.38 | [7 empty] | Итого по расценке
|  | ФОТ |  |  | 10: 172.15 | [6 empty] | ФОТ
| Пр/812-010.0-3, Приказ № 812/пр от 21.12.2020 п.25 | НР Деревянные конструкции |  |  | 4: %; 5: 109; 6: 0.9; 7: 98.1; 10: 168.88 | [6 empty] | НР Деревянные конструкции
| Пр/774-010.0, Приказ № 774/пр от 11.12.2020 п.16 | СП Деревянные конструкции |  |  | 4: %; 5: 55; 6: 0.85; 7: 46.75; 10: 80.48 | [6 empty] | СП Деревянные конструкции
|  | Всего по позиции |  |  | 10: 1154.74 | [8 empty] | Всего по позиции
110 | Прайс-лист | Окно ПВХ 2,1х1,8 |  |  | шт |  |  | 3 | 36614.17 |  | 6805.61 | 16.14 | 109842.51 |  |  |  | Окно ПВХ 2,1х1,8
|  | (Материалы для строительных работ) | [21 empty] | (Материалы для строительных работ)
|  | Цена=43937/1,2 | [22 empty] | Цена=43937/1,2
|  | Всего по позиции |  |  | 10: 6805.61; 12: 109842.51 | [8 empty] | Всего по позиции
111 | ФЕР10-01-035-03 | Установка подоконных досок из ПВХ: в каменных стенах толщиной свыше 0,51 м |  |  | 4: 100 м; 7: 0.066 |  |  |  | Установка подоконных досок из ПВХ: в каменных стенах толщиной свыше 0,51 м
|  | Объем=6,6 / 100 | [15 empty] | Объем=6,6 / 100
| Приказ от 04.09.2019 № 519/пр п.6.7.1 | При ремонтно-строительных работах и работах по реконструкции объектов капитального строительства (аналогичных технологическим процессам в новом строительстве, в том числе по возведению новых конструктивных элементов) ОЗП=1,15; ЭМ=1,25 к расх.; ЗПМ=1,25; ТЗ=1,15; ТЗМ=1,25 | [20 empty] | При ремонтно-строительных работах и работах по реконструкции объектов капитального строительства (аналогичных технологическим процессам в новом строительстве, в том числе по возведению новых конструктивных элементов) ОЗП=1,15; ЭМ=1,25 к расх.; ЗПМ=1,25; ТЗ=1,15; ТЗМ=1,25
| 1 | ОТ |  |  | 8: 167.27; 9: 1.15; 10: 12.7 | [5 empty] | ОТ
| 2 | ЭМ |  |  | 8: 20.59; 9: 1.25; 10: 1.7 | [5 empty] | ЭМ
| 3 | в т.ч. ОТм |  |  | 8: 4.2; 9: 1.25; 10: 0.35 | [5 empty] | в т.ч. ОТм
| 4 | М |  |  | 8: 3387.89; 10: 223.6 | [5 empty] | М
|  | ЗТ |  |  | 4: чел.-ч; 5: 19.61; 6: 1.15; 7: 1.4884 | [6 empty] | ЗТ
|  | ЗТм |  |  | 4: чел.-ч; 5: 0.35; 6: 1.25; 7: 0.028875 | [6 empty] | ЗТм
|  | Итого по расценке |  |  | 8: 3575.75; 10: 238 | [7 empty] | Итого по расценке
|  | ФОТ |  |  | 10: 13.05 | [6 empty] | ФОТ
| Пр/812-010.0-3, Приказ № 812/пр от 21.12.2020 п.25 | НР Деревянные конструкции |  |  | 4: %; 5: 109; 6: 0.9; 7: 98.1; 10: 12.8 | [6 empty] | НР Деревянные конструкции
| Пр/774-010.0, Приказ № 774/пр от 11.12.2020 п.16 | СП Деревянные конструкции |  |  | 4: %; 5: 55; 6: 0.85; 7: 46.75; 10: 6.1 | [6 empty] | СП Деревянные конструкции
|  | Всего по позиции |  |  | 10: 256.9 | [8 empty] | Всего по позиции
112 | ФССЦ-11.3.03.01-0012 | Доски подоконные из ПВХ, ширина 700 мм |  |  | 4: м; 7: 6.6; 8: 87.42; 10: 576.97 |  |  |  | Доски подоконные из ПВХ, ширина 700 мм
|  | (Материалы для строительных работ) | [21 empty] | (Материалы для строительных работ)
|  | Всего по позиции |  |  | 10: 576.97 | [8 empty] | Всего по позиции
113 | ФЕР15-01-050-04 | Облицовка оконных и дверных откосов декоративным бумажно-слоистым пластиком или листами из синтетических материалов на клее |  |  | 4: 100 м2; 7: 0.1026 |  |  |  | Облицовка оконных и дверных откосов декоративным бумажно-слоистым пластиком или листами из синтетических материалов на клее
|  | Объем=10,26 / 100 | [15 empty] | Объем=10,26 / 100
| Приказ от 04.09.2019 № 519/пр п.6.7.1 | При ремонтно-строительных работах и работах по реконструкции объектов капитального строительства (аналогичных технологическим процессам в новом строительстве, в том числе по возведению новых конструктивных элементов) ОЗП=1,15; ЭМ=1,25 к расх.; ЗПМ=1,25; ТЗ=1,15; ТЗМ=1,25 | [20 empty] | При ремонтно-строительных работах и работах по реконструкции объектов капитального строительства (аналогичных технологическим процессам в новом строительстве, в том числе по возведению новых конструктивных элементов) ОЗП=1,15; ЭМ=1,25 к расх.; ЗПМ=1,25; ТЗ=1,15; ТЗМ=1,25
| 1 | ОТ |  |  | 8: 1520.86; 9: 1.15; 10: 179.45 | [5 empty] | ОТ
| 2 | ЭМ |  |  | 8: 6.28; 9: 1.25; 10: 0.81 | [5 empty] | ЭМ
| 3 | в т.ч. ОТм |  |  | 8: 1.78; 9: 1.25; 10: 0.23 | [5 empty] | в т.ч. ОТм
| 4 | М |  |  | 8: 593.77; 10: 60.92 | [5 empty] | М
|  | ЗТ |  |  | 4: чел.-ч; 5: 167.68; 6: 1.15; 7: 19.7846 | [6 empty] | ЗТ
|  | ЗТм |  |  | 4: чел.-ч; 5: 0.14; 6: 1.25; 7: 0.017955 | [6 empty] | ЗТм
|  | Итого по расценке |  |  | 8: 2120.91; 10: 241.18 | [7 empty] | Итого по расценке
|  | ФОТ |  |  | 10: 179.68 | [6 empty] | ФОТ
| Пр/812-015.0-3, Приказ № 812/пр от 21.12.2020 п.25 | НР Отделочные работы |  |  | 4: %; 5: 101; 6: 0.9; 7: 90.9; 10: 163.33 | [6 empty] | НР Отделочные работы
| Пр/774-015.0, Приказ № 774/пр от 11.12.2020 п.16 | СП Отделочные работы |  |  | 4: %; 5: 49; 6: 0.85; 7: 41.65; 10: 74.84 | [6 empty] | СП Отделочные работы
|  | Всего по позиции |  |  | 10: 479.35 | [8 empty] | Всего по позиции
114 | ФССЦ-11.3.03.05-0011 | Сэндвич-панели для откосов наружные слои листы из поливинилхлорида, внутреннее наполнение вспененный пенополистирол белые, ширина 1,5 м, длина 3,0 м, толщина 10 мм |  |  | 4: м2; 7: 10.773; 8: 59.16; 10: 637.33 |  |  |  | Сэндвич-панели для откосов наружные слои листы из поливинилхлорида, внутреннее наполнение вспененный пенополистирол белые, ширина 1,5 м, длина 3,0 м, толщина 10 мм
|  | (Материалы для строительных работ) | [21 empty] | (Материалы для строительных работ)
|  | Всего по позиции |  |  | 10: 637.33 | [8 empty] | Всего по позиции
115 | ФССЦ-14.5.01.10-0019 | Пена монтажная |  |  | 4: л; 7: 3.078; 8: 62.76; 10: 193.18 |  |  |  | Пена монтажная: MAKROFLEX PRO WINTER
|  | (Материалы для строительных работ) | [21 empty] | (Материалы для строительных работ)
|  | Всего по позиции |  |  | 10: 193.18 | [8 empty] | Всего по позиции
116 | ФЕР10-01-036-01 | Установка уголков ПВХ на клее |  |  | 4: 100 м; 7: 0.171 |  |  |  | Установка уголков ПВХ на клее
|  | Объем=17,1 / 100 | [15 empty] | Объем=17,1 / 100
| Приказ от 04.09.2019 № 519/пр п.6.7.1 | При ремонтно-строительных работах и работах по реконструкции объектов капитального строительства (аналогичных технологическим процессам в новом строительстве, в том числе по возведению новых конструктивных элементов) ОЗП=1,15; ЭМ=1,25 к расх.; ЗПМ=1,25; ТЗ=1,15; ТЗМ=1,25 | [20 empty] | При ремонтно-строительных работах и работах по реконструкции объектов капитального строительства (аналогичных технологическим процессам в новом строительстве, в том числе по возведению новых конструктивных элементов) ОЗП=1,15; ЭМ=1,25 к расх.; ЗПМ=1,25; ТЗ=1,15; ТЗМ=1,25
| 1 | ОТ |  |  | 8: 57.15; 9: 1.15; 10: 11.24 | [5 empty] | ОТ
| 4 | М |  |  | 8: 36; 10: 6.16 | [5 empty] | М
|  | ЗТ |  |  | 4: чел.-ч; 5: 6.7; 6: 1.15; 7: 1.3176 | [6 empty] | ЗТ
|  | Итого по расценке |  |  | 8: 93.15; 10: 17.4 | [7 empty] | Итого по расценке
|  | ФОТ |  |  | 10: 11.24 | [6 empty] | ФОТ
| Пр/812-010.0-3, Приказ № 812/пр от 21.12.2020 п.25 | НР Деревянные конструкции |  |  | 4: %; 5: 109; 6: 0.9; 7: 98.1; 10: 11.03 | [6 empty] | НР Деревянные конструкции
| Пр/774-010.0, Приказ № 774/пр от 11.12.2020 п.16 | СП Деревянные конструкции |  |  | 4: %; 5: 55; 6: 0.85; 7: 46.75; 10: 5.25 | [6 empty] | СП Деревянные конструкции
|  | Всего по позиции |  |  | 10: 33.68 | [8 empty] | Всего по позиции
117 | ФССЦ-11.3.03.13-0045 | Уголок из ПВХ, размер 30x30 мм |  |  | 4: 10 м; 7: 1.71; 8: 32.4; 10: 55.4 |  |  |  | Уголок из ПВХ, размер 30x30 мм
|  | (Материалы для строительных работ) | [21 empty] | (Материалы для строительных работ)
|  | Объем=17,1 / 10 | [15 empty] | Объем=17,1 / 10
|  | Всего по позиции |  |  | 10: 55.4 | [8 empty] | Всего по позиции
118 | ФЕРр61-20-3 | Ремонт штукатурки наружных прямолинейных откосов по камню и бетону цементно-известковым раствором: с люлек |  |  | 4: 100 м2; 7: 0.0171 |  |  |  | Ремонт штукатурки наружных прямолинейных откосов по камню и бетону цементно-известковым раствором: с люлек
|  | Объем=1,71 / 100 | [15 empty] | Объем=1,71 / 100
| 1 | ОТ |  |  | 8: 3491.18; 10: 59.7 | [5 empty] | ОТ
| 2 | ЭМ |  |  | 8: 729.25; 10: 12.47 | [5 empty] | ЭМ
| 4 | М |  |  | 8: 2279.65; 10: 38.98 | [5 empty] | М
|  | ЗТ |  |  | 4: чел.-ч; 5: 375.8; 7: 6.4262 | [6 empty] | ЗТ
|  | Итого по расценке |  |  | 8: 6500.08; 10: 111.15 | [7 empty] | Итого по расценке
|  | ФОТ |  |  | 10: 59.7 | [6 empty] | ФОТ
| Пр/812-095.0-3 | НР Штукатурные работы (ремонтно-строительные) |  |  | 4: %; 5: 90; 7: 90; 10: 53.73 | [6 empty] | НР Штукатурные работы (ремонтно-строительные)
| Пр/774-095.0 | СП Штукатурные работы (ремонтно-строительные) |  |  | 4: %; 5: 44; 7: 44; 10: 26.27 | [6 empty] | СП Штукатурные работы (ремонтно-строительные)
|  | Всего по позиции |  |  | 10: 191.15 | [8 empty] | Всего по позиции
119 | ФЕР15-01-070-01 | Облицовка: оконных проемов в наружных стенах откосной планкой из оцинкованной стали с полимерным покрытием с устройством водоотлива оконного из оцинкованной стали с полимерным покрытием |  |  | 4: м2; 7: 1.65 |  |  |  | Облицовка: оконных проемов в наружных стенах откосной планкой из оцинкованной стали с полимерным покрытием с устройством водоотлива оконного из оцинкованной стали с полимерным покрытием
|  | Объем=6,6*0,25 | [15 empty] | Объем=6,6*0,25
| Приказ от 04.09.2019 № 519/пр п.6.7.1 | При ремонтно-строительных работах и работах по реконструкции объектов капитального строительства (аналогичных технологическим процессам в новом строительстве, в том числе по возведению новых конструктивных элементов) ОЗП=1,15; ЭМ=1,25 к расх.; ЗПМ=1,25; ТЗ=1,15; ТЗМ=1,25 | [20 empty] | При ремонтно-строительных работах и работах по реконструкции объектов капитального строительства (аналогичных технологическим процессам в новом строительстве, в том числе по возведению новых конструктивных элементов) ОЗП=1,15; ЭМ=1,25 к расх.; ЗПМ=1,25; ТЗ=1,15; ТЗМ=1,25
| 1 | ОТ |  |  | 8: 14.4; 9: 1.15; 10: 27.32 | [5 empty] | ОТ
| 4 | М |  |  | 8: 128.45; 10: 2.64 | [5 empty] | М
|  | ЗТ |  |  | 4: чел.-ч; 5: 1.55; 6: 1.15; 7: 2.9411 | [6 empty] | ЗТ
|  | Итого по расценке |  |  | 8: 16; 10: 29.96 | [7 empty] | Итого по расценке
|  | ФОТ |  |  | 10: 27.32 | [6 empty] | ФОТ
| Пр/812-015.0-3, Приказ № 812/пр от 21.12.2020 п.25 | НР Отделочные работы |  |  | 4: %; 5: 101; 6: 0.9; 7: 90.9; 10: 24.83 | [6 empty] | НР Отделочные работы
| Пр/774-015.0, Приказ № 774/пр от 11.12.2020 п.16 | СП Отделочные работы |  |  | 4: %; 5: 49; 6: 0.85; 7: 41.65; 10: 11.38 | [6 empty] | СП Отделочные работы
|  | Всего по позиции |  |  | 10: 66.17 | [8 empty] | Всего по позиции
120 | ФССЦ-08.1.02.03-0021 | Водоотлив оконный из оцинкованной стали с полимерным покрытием, ширина планки 250 мм |  |  | 4: м; 7: 6.6; 8: 26.41; 10: 174.31 |  |  |  | Водоотлив оконный из оцинкованной стали с полимерным покрытием, ширина планки 250 мм
|  | (Материалы для строительных работ) | [21 empty] | (Материалы для строительных работ)
|  | Всего по позиции |  |  | 10: 174.31 | [8 empty] | Всего по позиции
|  | Итоги по разделу 8 Группа №6 (групповая) : | [23 empty] | Итоги по разделу 8 Группа №6 (групповая) :
|  | Итого прямые затраты (справочно) |  |  | 10: 10099.16 | [13 empty] | Итого прямые затраты (справочно)
|  | в том числе: | [24 empty] | в том числе:
|  | Оплата труда рабочих |  |  | 10: 562.98 | [13 empty] | Оплата труда рабочих
|  | Эксплуатация машин |  |  | 10: 54.67 | [13 empty] | Эксплуатация машин
|  | в том числе оплата труда машинистов (Отм) |  |  | 10: 8.94 | [13 empty] | в том числе оплата труда машинистов (Отм)
|  | Материалы |  |  | 10: 9481.51 | [13 empty] | Материалы
|  | Строительные работы |  |  | 10: 10888.21 | [13 empty] | Строительные работы
|  | в том числе: | [24 empty] | в том числе:
|  | оплата труда |  |  | 10: 562.98 | [13 empty] | оплата труда
|  | эксплуатация машин и механизмов |  |  | 10: 54.67 | [13 empty] | эксплуатация машин и механизмов
|  | в том числе оплата труда машинистов (ОТм) |  |  | 10: 8.94 | [13 empty] | в том числе оплата труда машинистов (ОТм)
|  | материалы |  |  | 10: 9481.51 | [13 empty] | материалы
|  | накладные расходы |  |  | 10: 533.6 | [13 empty] | накладные расходы
|  | сметная прибыль |  |  | 10: 255.45 | [13 empty] | сметная прибыль
|  | Итого ФОТ (справочно) |  |  | 10: 571.92 | [13 empty] | Итого ФОТ (справочно)
|  | Итого накладные расходы (справочно) |  |  | 10: 533.6 | [13 empty] | Итого накладные расходы (справочно)
|  | Итого сметная прибыль (справочно) |  |  | 10: 255.45 | [13 empty] | Итого сметная прибыль (справочно)
|  | Итого по разделу 8 Группа №6 (групповая) |  |  | 10: 10888.21 | [14 empty] | Итого по разделу 8 Группа №6 (групповая)
Раздел 9. Группа №5 (спальня) | [14 empty] | Раздел 9. Группа №5 (спальня)
Демонтажные работы | [15 empty] | Демонтажные работы
121 | ФЕРр56-2-2 | Снятие оконных переплетов: остекленных |  |  | 4: 100 м2; 7: 0.0756 |  |  |  | Снятие оконных переплетов: остекленных
|  | Объем=((2,1*1,8)*2) / 100 | [15 empty] | Объем=((2,1*1,8)*2) / 100
| 1 | ОТ |  |  | 8: 369.8; 10: 27.96 | [5 empty] | ОТ
| 2 | ЭМ |  |  | 8: 29.07; 10: 2.2 | [5 empty] | ЭМ
| 3 | в т.ч. ОТм |  |  | 8: 12.56; 10: 0.95 | [5 empty] | в т.ч. ОТм
|  | ЗТ |  |  | 4: чел.-ч; 5: 46.11; 7: 3.4859 | [6 empty] | ЗТ
|  | ЗТм |  |  | 4: чел.-ч; 5: 0.93; 7: 0.070308 | [6 empty] | ЗТм
|  | Итого по расценке |  |  | 8: 398.87; 10: 30.16 | [7 empty] | Итого по расценке
|  | ФОТ |  |  | 10: 28.91 | [6 empty] | ФОТ
| Пр/812-090.0-3 | НР Проемы (ремонтно-строительные) |  |  | 4: %; 5: 91; 7: 91; 10: 26.31 | [6 empty] | НР Проемы (ремонтно-строительные)
| Пр/774-090.0 | СП Проемы (ремонтно-строительные) |  |  | 4: %; 5: 47; 7: 47; 10: 13.59 | [6 empty] | СП Проемы (ремонтно-строительные)
|  | Всего по позиции |  |  | 10: 70.06 | [8 empty] | Всего по позиции
122 | ФЕРр56-1-1 | Демонтаж оконных коробок: в каменных стенах с отбивкой штукатурки в откосах |  |  | 4: 100 шт; 7: 0.02 |  |  |  | Демонтаж оконных коробок: в каменных стенах с отбивкой штукатурки в откосах
|  | Объем=2 / 100 | [15 empty] | Объем=2 / 100
| 1 | ОТ |  |  | 8: 1051.72; 10: 21.03 | [5 empty] | ОТ
| 2 | ЭМ |  |  | 8: 97.07; 10: 1.94 | [5 empty] | ЭМ
| 3 | в т.ч. ОТм |  |  | 8: 9.45; 10: 0.19 | [5 empty] | в т.ч. ОТм
|  | ЗТ |  |  | 4: чел.-ч; 5: 128.73; 7: 2.5746 | [6 empty] | ЗТ
|  | ЗТм |  |  | 4: чел.-ч; 5: 0.7; 7: 0.014 | [6 empty] | ЗТм
|  | Итого по расценке |  |  | 8: 1148.79; 10: 22.97 | [7 empty] | Итого по расценке
|  | ФОТ |  |  | 10: 21.22 | [6 empty] | ФОТ
| Пр/812-090.0-3 | НР Проемы (ремонтно-строительные) |  |  | 4: %; 5: 91; 7: 91; 10: 19.31 | [6 empty] | НР Проемы (ремонтно-строительные)
| Пр/774-090.0 | СП Проемы (ремонтно-строительные) |  |  | 4: %; 5: 47; 7: 47; 10: 9.97 | [6 empty] | СП Проемы (ремонтно-строительные)
|  | Всего по позиции |  |  | 10: 52.25 | [8 empty] | Всего по позиции
123 | ФЕРр56-3-2 | Снятие подоконных досок: деревянных в каменных зданиях |  |  | 4: 100 м2; 7: 0.0308 |  |  |  | Снятие подоконных досок: деревянных в каменных зданиях
|  | Объем=3,08 / 100 | [15 empty] | Объем=3,08 / 100
| 1 | ОТ |  |  | 8: 761.66; 10: 23.46 | [5 empty] | ОТ
|  | ЗТ |  |  | 4: чел.-ч; 5: 94.97; 7: 2.9251 | [6 empty] | ЗТ
|  | Итого по расценке |  |  | 8: 761.66; 10: 23.46 | [7 empty] | Итого по расценке
|  | ФОТ |  |  | 10: 23.46 | [6 empty] | ФОТ
| Пр/812-090.0-3 | НР Проемы (ремонтно-строительные) |  |  | 4: %; 5: 91; 7: 91; 10: 21.35 | [6 empty] | НР Проемы (ремонтно-строительные)
| Пр/774-090.0 | СП Проемы (ремонтно-строительные) |  |  | 4: %; 5: 47; 7: 47; 10: 11.03 | [6 empty] | СП Проемы (ремонтно-строительные)
|  | Всего по позиции |  |  | 10: 55.84 | [8 empty] | Всего по позиции
Монтажные работы | [15 empty] | Монтажные работы
124 | ФЕР10-01-034-08 | Установка в жилых и общественных зданиях оконных блоков из ПВХ профилей: поворотных (откидных, поворотно-откидных) с площадью проема более 2 м2 трехстворчатых, в том числе при наличии створок глухого остекления |  |  | 4: 100 м2; 7: 0.0756 |  |  |  | Установка в жилых и общественных зданиях оконных блоков из ПВХ профилей: поворотных (откидных, поворотно-откидных) с площадью проема более 2 м2 трехстворчатых, в том числе при наличии створок глухого остекления
|  | Объем=((2,1*1,8)*2) / 100 | [15 empty] | Объем=((2,1*1,8)*2) / 100
| Приказ от 04.09.2019 № 519/пр п.6.7.1 | При ремонтно-строительных работах и работах по реконструкции объектов капитального строительства (аналогичных технологическим процессам в новом строительстве, в том числе по возведению новых конструктивных элементов) ОЗП=1,15; ЭМ=1,25 к расх.; ЗПМ=1,25; ТЗ=1,15; ТЗМ=1,25 | [20 empty] | При ремонтно-строительных работах и работах по реконструкции объектов капитального строительства (аналогичных технологическим процессам в новом строительстве, в том числе по возведению новых конструктивных элементов) ОЗП=1,15; ЭМ=1,25 к расх.; ЗПМ=1,25; ТЗ=1,15; ТЗМ=1,25
| 1 | ОТ |  |  | 8: 1268.96; 9: 1.15; 10: 110.32 | [5 empty] | ОТ
| 2 | ЭМ |  |  | 8: 236.16; 9: 1.25; 10: 22.32 | [5 empty] | ЭМ
| 3 | в т.ч. ОТм |  |  | 8: 46.96; 9: 1.25; 10: 4.44 | [5 empty] | в т.ч. ОТм
| 4 | М |  |  | 8: 6229.34; 10: 470.94 | [5 empty] | М
|  | ЗТ |  |  | 4: чел.-ч; 5: 145.19; 6: 1.15; 7: 12.6228 | [6 empty] | ЗТ
|  | ЗТм |  |  | 4: чел.-ч; 5: 3.94; 6: 1.25; 7: 0.37233 | [6 empty] | ЗТм
|  | Итого по расценке |  |  | 8: 7734.46; 10: 603.58 | [7 empty] | Итого по расценке
|  | ФОТ |  |  | 10: 114.76 | [6 empty] | ФОТ
| Пр/812-010.0-3, Приказ № 812/пр от 21.12.2020 п.25 | НР Деревянные конструкции |  |  | 4: %; 5: 109; 6: 0.9; 7: 98.1; 10: 112.58 | [6 empty] | НР Деревянные конструкции
| Пр/774-010.0, Приказ № 774/пр от 11.12.2020 п.16 | СП Деревянные конструкции |  |  | 4: %; 5: 55; 6: 0.85; 7: 46.75; 10: 53.65 | [6 empty] | СП Деревянные конструкции
|  | Всего по позиции |  |  | 10: 769.81 | [8 empty] | Всего по позиции
125 | Прайс-лист | Окно ПВХ 2,1х1,8 |  |  | шт |  |  | 2 | 36614.17 |  | 4537.07 | 16.14 | 73228.34 |  |  |  | Окно ПВХ 2,1х1,8
|  | (Материалы для строительных работ) | [21 empty] | (Материалы для строительных работ)
|  | Цена=43937/1,2 | [22 empty] | Цена=43937/1,2
|  | Всего по позиции |  |  | 10: 4537.07; 12: 73228.34 | [8 empty] | Всего по позиции
126 | ФЕР10-01-035-03 | Установка подоконных досок из ПВХ: в каменных стенах толщиной свыше 0,51 м |  |  | 4: 100 м; 7: 0.044 |  |  |  | Установка подоконных досок из ПВХ: в каменных стенах толщиной свыше 0,51 м
|  | Объем=4,4 / 100 | [15 empty] | Объем=4,4 / 100
| Приказ от 04.09.2019 № 519/пр п.6.7.1 | При ремонтно-строительных работах и работах по реконструкции объектов капитального строительства (аналогичных технологическим процессам в новом строительстве, в том числе по возведению новых конструктивных элементов) ОЗП=1,15; ЭМ=1,25 к расх.; ЗПМ=1,25; ТЗ=1,15; ТЗМ=1,25 | [20 empty] | При ремонтно-строительных работах и работах по реконструкции объектов капитального строительства (аналогичных технологическим процессам в новом строительстве, в том числе по возведению новых конструктивных элементов) ОЗП=1,15; ЭМ=1,25 к расх.; ЗПМ=1,25; ТЗ=1,15; ТЗМ=1,25
| 1 | ОТ |  |  | 8: 167.27; 9: 1.15; 10: 8.46 | [5 empty] | ОТ
| 2 | ЭМ |  |  | 8: 20.59; 9: 1.25; 10: 1.13 | [5 empty] | ЭМ
| 3 | в т.ч. ОТм |  |  | 8: 4.2; 9: 1.25; 10: 0.23 | [5 empty] | в т.ч. ОТм
| 4 | М |  |  | 8: 3387.89; 10: 149.07 | [5 empty] | М
|  | ЗТ |  |  | 4: чел.-ч; 5: 19.61; 6: 1.15; 7: 0.99227 | [6 empty] | ЗТ
|  | ЗТм |  |  | 4: чел.-ч; 5: 0.35; 6: 1.25; 7: 0.01925 | [6 empty] | ЗТм
|  | Итого по расценке |  |  | 8: 3575.75; 10: 158.66 | [7 empty] | Итого по расценке
|  | ФОТ |  |  | 10: 8.69 | [6 empty] | ФОТ
| Пр/812-010.0-3, Приказ № 812/пр от 21.12.2020 п.25 | НР Деревянные конструкции |  |  | 4: %; 5: 109; 6: 0.9; 7: 98.1; 10: 8.52 | [6 empty] | НР Деревянные конструкции
| Пр/774-010.0, Приказ № 774/пр от 11.12.2020 п.16 | СП Деревянные конструкции |  |  | 4: %; 5: 55; 6: 0.85; 7: 46.75; 10: 4.06 | [6 empty] | СП Деревянные конструкции
|  | Всего по позиции |  |  | 10: 171.24 | [8 empty] | Всего по позиции
127 | ФССЦ-11.3.03.01-0012 | Доски подоконные из ПВХ, ширина 700 мм |  |  | 4: м; 7: 4.4; 8: 87.42; 10: 384.65 |  |  |  | Доски подоконные из ПВХ, ширина 700 мм
|  | (Материалы для строительных работ) | [21 empty] | (Материалы для строительных работ)
|  | Всего по позиции |  |  | 10: 384.65 | [8 empty] | Всего по позиции
128 | ФЕР15-01-050-04 | Облицовка оконных и дверных откосов декоративным бумажно-слоистым пластиком или листами из синтетических материалов на клее |  |  | 4: 100 м2; 7: 0.0684 |  |  |  | Облицовка оконных и дверных откосов декоративным бумажно-слоистым пластиком или листами из синтетических материалов на клее
|  | Объем=6,84 / 100 | [15 empty] | Объем=6,84 / 100
| Приказ от 04.09.2019 № 519/пр п.6.7.1 | При ремонтно-строительных работах и работах по реконструкции объектов капитального строительства (аналогичных технологическим процессам в новом строительстве, в том числе по возведению новых конструктивных элементов) ОЗП=1,15; ЭМ=1,25 к расх.; ЗПМ=1,25; ТЗ=1,15; ТЗМ=1,25 | [20 empty] | При ремонтно-строительных работах и работах по реконструкции объектов капитального строительства (аналогичных технологическим процессам в новом строительстве, в том числе по возведению новых конструктивных элементов) ОЗП=1,15; ЭМ=1,25 к расх.; ЗПМ=1,25; ТЗ=1,15; ТЗМ=1,25
| 1 | ОТ |  |  | 8: 1520.86; 9: 1.15; 10: 119.63 | [5 empty] | ОТ
| 2 | ЭМ |  |  | 8: 6.28; 9: 1.25; 10: 0.54 | [5 empty] | ЭМ
| 3 | в т.ч. ОТм |  |  | 8: 1.78; 9: 1.25; 10: 0.15 | [5 empty] | в т.ч. ОТм
| 4 | М |  |  | 8: 593.77; 10: 40.61 | [5 empty] | М
|  | ЗТ |  |  | 4: чел.-ч; 5: 167.68; 6: 1.15; 7: 13.1897 | [6 empty] | ЗТ
|  | ЗТм |  |  | 4: чел.-ч; 5: 0.14; 6: 1.25; 7: 0.01197 | [6 empty] | ЗТм
|  | Итого по расценке |  |  | 8: 2120.91; 10: 160.78 | [7 empty] | Итого по расценке
|  | ФОТ |  |  | 10: 119.78 | [6 empty] | ФОТ
| Пр/812-015.0-3, Приказ № 812/пр от 21.12.2020 п.25 | НР Отделочные работы |  |  | 4: %; 5: 101; 6: 0.9; 7: 90.9; 10: 108.88 | [6 empty] | НР Отделочные работы
| Пр/774-015.0, Приказ № 774/пр от 11.12.2020 п.16 | СП Отделочные работы |  |  | 4: %; 5: 49; 6: 0.85; 7: 41.65; 10: 49.89 | [6 empty] | СП Отделочные работы
|  | Всего по позиции |  |  | 10: 319.55 | [8 empty] | Всего по позиции
129 | ФССЦ-11.3.03.05-0011 | Сэндвич-панели для откосов наружные слои листы из поливинилхлорида, внутреннее наполнение вспененный пенополистирол белые, ширина 1,5 м, длина 3,0 м, толщина 10 мм |  |  | 4: м2; 7: 7.182; 8: 59.16; 10: 424.89 |  |  |  | Сэндвич-панели для откосов наружные слои листы из поливинилхлорида, внутреннее наполнение вспененный пенополистирол белые, ширина 1,5 м, длина 3,0 м, толщина 10 мм
|  | (Материалы для строительных работ) | [21 empty] | (Материалы для строительных работ)
|  | Всего по позиции |  |  | 10: 424.89 | [8 empty] | Всего по позиции
130 | ФССЦ-14.5.01.10-0019 | Пена монтажная |  |  | 4: л; 7: 2.052; 8: 62.76; 10: 128.78 |  |  |  | Пена монтажная: MAKROFLEX PRO WINTER
|  | (Материалы для строительных работ) | [21 empty] | (Материалы для строительных работ)
|  | Всего по позиции |  |  | 10: 128.78 | [8 empty] | Всего по позиции
131 | ФЕР10-01-036-01 | Установка уголков ПВХ на клее |  |  | 4: 100 м; 7: 0.114 |  |  |  | Установка уголков ПВХ на клее
|  | Объем=11,4 / 100 | [15 empty] | Объем=11,4 / 100
| Приказ от 04.09.2019 № 519/пр п.6.7.1 | При ремонтно-строительных работах и работах по реконструкции объектов капитального строительства (аналогичных технологическим процессам в новом строительстве, в том числе по возведению новых конструктивных элементов) ОЗП=1,15; ЭМ=1,25 к расх.; ЗПМ=1,25; ТЗ=1,15; ТЗМ=1,25 | [20 empty] | При ремонтно-строительных работах и работах по реконструкции объектов капитального строительства (аналогичных технологическим процессам в новом строительстве, в том числе по возведению новых конструктивных элементов) ОЗП=1,15; ЭМ=1,25 к расх.; ЗПМ=1,25; ТЗ=1,15; ТЗМ=1,25
| 1 | ОТ |  |  | 8: 57.15; 9: 1.15; 10: 7.49 | [5 empty] | ОТ
| 4 | М |  |  | 8: 36; 10: 4.1 | [5 empty] | М
|  | ЗТ |  |  | 4: чел.-ч; 5: 6.7; 6: 1.15; 7: 0.87837 | [6 empty] | ЗТ
|  | Итого по расценке |  |  | 8: 93.15; 10: 11.59 | [7 empty] | Итого по расценке
|  | ФОТ |  |  | 10: 7.49 | [6 empty] | ФОТ
| Пр/812-010.0-3, Приказ № 812/пр от 21.12.2020 п.25 | НР Деревянные конструкции |  |  | 4: %; 5: 109; 6: 0.9; 7: 98.1; 10: 7.35 | [6 empty] | НР Деревянные конструкции
| Пр/774-010.0, Приказ № 774/пр от 11.12.2020 п.16 | СП Деревянные конструкции |  |  | 4: %; 5: 55; 6: 0.85; 7: 46.75; 10: 3.5 | [6 empty] | СП Деревянные конструкции
|  | Всего по позиции |  |  | 10: 22.44 | [8 empty] | Всего по позиции
132 | ФССЦ-11.3.03.13-0045 | Уголок из ПВХ, размер 30x30 мм |  |  | 4: 10 м; 7: 1.14; 8: 32.4; 10: 36.94 |  |  |  | Уголок из ПВХ, размер 30x30 мм
|  | (Материалы для строительных работ) | [21 empty] | (Материалы для строительных работ)
|  | Объем=11,4 / 10 | [15 empty] | Объем=11,4 / 10
|  | Всего по позиции |  |  | 10: 36.94 | [8 empty] | Всего по позиции
133 | ФЕРр61-20-3 | Ремонт штукатурки наружных прямолинейных откосов по камню и бетону цементно-известковым раствором: с люлек |  |  | 4: 100 м2; 7: 0.0114 |  |  |  | Ремонт штукатурки наружных прямолинейных откосов по камню и бетону цементно-известковым раствором: с люлек
|  | Объем=1,14 / 100 | [15 empty] | Объем=1,14 / 100
| 1 | ОТ |  |  | 8: 3491.18; 10: 39.8 | [5 empty] | ОТ
| 2 | ЭМ |  |  | 8: 729.25; 10: 8.31 | [5 empty] | ЭМ
| 4 | М |  |  | 8: 2279.65; 10: 25.99 | [5 empty] | М
|  | ЗТ |  |  | 4: чел.-ч; 5: 375.8; 7: 4.2841 | [6 empty] | ЗТ
|  | Итого по расценке |  |  | 8: 6500.08; 10: 74.1 | [7 empty] | Итого по расценке
|  | ФОТ |  |  | 10: 39.8 | [6 empty] | ФОТ
| Пр/812-095.0-3 | НР Штукатурные работы (ремонтно-строительные) |  |  | 4: %; 5: 90; 7: 90; 10: 35.82 | [6 empty] | НР Штукатурные работы (ремонтно-строительные)
| Пр/774-095.0 | СП Штукатурные работы (ремонтно-строительные) |  |  | 4: %; 5: 44; 7: 44; 10: 17.51 | [6 empty] | СП Штукатурные работы (ремонтно-строительные)
|  | Всего по позиции |  |  | 10: 127.43 | [8 empty] | Всего по позиции
134 | ФЕР15-01-070-01 | Облицовка: оконных проемов в наружных стенах откосной планкой из оцинкованной стали с полимерным покрытием с устройством водоотлива оконного из оцинкованной стали с полимерным покрытием |  |  | 4: м2; 7: 1.1 |  |  |  | Облицовка: оконных проемов в наружных стенах откосной планкой из оцинкованной стали с полимерным покрытием с устройством водоотлива оконного из оцинкованной стали с полимерным покрытием
|  | Объем=4,4*0,25 | [15 empty] | Объем=4,4*0,25
| Приказ от 04.09.2019 № 519/пр п.6.7.1 | При ремонтно-строительных работах и работах по реконструкции объектов капитального строительства (аналогичных технологическим процессам в новом строительстве, в том числе по возведению новых конструктивных элементов) ОЗП=1,15; ЭМ=1,25 к расх.; ЗПМ=1,25; ТЗ=1,15; ТЗМ=1,25 | [20 empty] | При ремонтно-строительных работах и работах по реконструкции объектов капитального строительства (аналогичных технологическим процессам в новом строительстве, в том числе по возведению новых конструктивных элементов) ОЗП=1,15; ЭМ=1,25 к расх.; ЗПМ=1,25; ТЗ=1,15; ТЗМ=1,25
| 1 | ОТ |  |  | 8: 14.4; 9: 1.15; 10: 18.22 | [5 empty] | ОТ
| 4 | М |  |  | 8: 128.45; 10: 1.76 | [5 empty] | М
|  | ЗТ |  |  | 4: чел.-ч; 5: 1.55; 6: 1.15; 7: 1.9607 | [6 empty] | ЗТ
|  | Итого по расценке |  |  | 8: 16; 10: 19.98 | [7 empty] | Итого по расценке
|  | ФОТ |  |  | 10: 18.22 | [6 empty] | ФОТ
| Пр/812-015.0-3, Приказ № 812/пр от 21.12.2020 п.25 | НР Отделочные работы |  |  | 4: %; 5: 101; 6: 0.9; 7: 90.9; 10: 16.56 | [6 empty] | НР Отделочные работы
| Пр/774-015.0, Приказ № 774/пр от 11.12.2020 п.16 | СП Отделочные работы |  |  | 4: %; 5: 49; 6: 0.85; 7: 41.65; 10: 7.59 | [6 empty] | СП Отделочные работы
|  | Всего по позиции |  |  | 10: 44.13 | [8 empty] | Всего по позиции
135 | ФССЦ-08.1.02.03-0021 | Водоотлив оконный из оцинкованной стали с полимерным покрытием, ширина планки 250 мм |  |  | 4: м; 7: 4.4; 8: 26.41; 10: 116.2 |  |  |  | Водоотлив оконный из оцинкованной стали с полимерным покрытием, ширина планки 250 мм
|  | (Материалы для строительных работ) | [21 empty] | (Материалы для строительных работ)
|  | Всего по позиции |  |  | 10: 116.2 | [8 empty] | Всего по позиции
|  | Итоги по разделу 9 Группа №5 (спальня) : | [23 empty] | Итоги по разделу 9 Группа №5 (спальня) :
|  | Итого прямые затраты (справочно) |  |  | 10: 6733.81 | [13 empty] | Итого прямые затраты (справочно)
|  | в том числе: | [24 empty] | в том числе:
|  | Оплата труда рабочих |  |  | 10: 376.37 | [13 empty] | Оплата труда рабочих
|  | Эксплуатация машин |  |  | 10: 36.44 | [13 empty] | Эксплуатация машин
|  | в том числе оплата труда машинистов (Отм) |  |  | 10: 5.96 | [13 empty] | в том числе оплата труда машинистов (Отм)
|  | Материалы |  |  | 10: 6321 | [13 empty] | Материалы
|  | Строительные работы |  |  | 10: 7261.28 | [13 empty] | Строительные работы
|  | в том числе: | [24 empty] | в том числе:
|  | оплата труда |  |  | 10: 376.37 | [13 empty] | оплата труда
|  | эксплуатация машин и механизмов |  |  | 10: 36.44 | [13 empty] | эксплуатация машин и механизмов
|  | в том числе оплата труда машинистов (ОТм) |  |  | 10: 5.96 | [13 empty] | в том числе оплата труда машинистов (ОТм)
|  | материалы |  |  | 10: 6321 | [13 empty] | материалы
|  | накладные расходы |  |  | 10: 356.68 | [13 empty] | накладные расходы
|  | сметная прибыль |  |  | 10: 170.79 | [13 empty] | сметная прибыль
|  | Итого ФОТ (справочно) |  |  | 10: 382.33 | [13 empty] | Итого ФОТ (справочно)
|  | Итого накладные расходы (справочно) |  |  | 10: 356.68 | [13 empty] | Итого накладные расходы (справочно)
|  | Итого сметная прибыль (справочно) |  |  | 10: 170.79 | [13 empty] | Итого сметная прибыль (справочно)
|  | Итого по разделу 9 Группа №5 (спальня) |  |  | 10: 7261.28 | [14 empty] | Итого по разделу 9 Группа №5 (спальня)
Раздел 10. Группа №5 (групповая) | [14 empty] | Раздел 10. Группа №5 (групповая)
Демонтажные работы | [15 empty] | Демонтажные работы
136 | ФЕРр56-2-2 | Снятие оконных переплетов: остекленных |  |  | 4: 100 м2; 7: 0.0756 |  |  |  | Снятие оконных переплетов: остекленных
|  | Объем=((2,1*1,8)*2) / 100 | [15 empty] | Объем=((2,1*1,8)*2) / 100
| 1 | ОТ |  |  | 8: 369.8; 10: 27.96 | [5 empty] | ОТ
| 2 | ЭМ |  |  | 8: 29.07; 10: 2.2 | [5 empty] | ЭМ
| 3 | в т.ч. ОТм |  |  | 8: 12.56; 10: 0.95 | [5 empty] | в т.ч. ОТм
|  | ЗТ |  |  | 4: чел.-ч; 5: 46.11; 7: 3.4859 | [6 empty] | ЗТ
|  | ЗТм |  |  | 4: чел.-ч; 5: 0.93; 7: 0.070308 | [6 empty] | ЗТм
|  | Итого по расценке |  |  | 8: 398.87; 10: 30.16 | [7 empty] | Итого по расценке
|  | ФОТ |  |  | 10: 28.91 | [6 empty] | ФОТ
| Пр/812-090.0-3 | НР Проемы (ремонтно-строительные) |  |  | 4: %; 5: 91; 7: 91; 10: 26.31 | [6 empty] | НР Проемы (ремонтно-строительные)
| Пр/774-090.0 | СП Проемы (ремонтно-строительные) |  |  | 4: %; 5: 47; 7: 47; 10: 13.59 | [6 empty] | СП Проемы (ремонтно-строительные)
|  | Всего по позиции |  |  | 10: 70.06 | [8 empty] | Всего по позиции
137 | ФЕРр56-1-1 | Демонтаж оконных коробок: в каменных стенах с отбивкой штукатурки в откосах |  |  | 4: 100 шт; 7: 0.02 |  |  |  | Демонтаж оконных коробок: в каменных стенах с отбивкой штукатурки в откосах
|  | Объем=2 / 100 | [15 empty] | Объем=2 / 100
| 1 | ОТ |  |  | 8: 1051.72; 10: 21.03 | [5 empty] | ОТ
| 2 | ЭМ |  |  | 8: 97.07; 10: 1.94 | [5 empty] | ЭМ
| 3 | в т.ч. ОТм |  |  | 8: 9.45; 10: 0.19 | [5 empty] | в т.ч. ОТм
|  | ЗТ |  |  | 4: чел.-ч; 5: 128.73; 7: 2.5746 | [6 empty] | ЗТ
|  | ЗТм |  |  | 4: чел.-ч; 5: 0.7; 7: 0.014 | [6 empty] | ЗТм
|  | Итого по расценке |  |  | 8: 1148.79; 10: 22.97 | [7 empty] | Итого по расценке
|  | ФОТ |  |  | 10: 21.22 | [6 empty] | ФОТ
| Пр/812-090.0-3 | НР Проемы (ремонтно-строительные) |  |  | 4: %; 5: 91; 7: 91; 10: 19.31 | [6 empty] | НР Проемы (ремонтно-строительные)
| Пр/774-090.0 | СП Проемы (ремонтно-строительные) |  |  | 4: %; 5: 47; 7: 47; 10: 9.97 | [6 empty] | СП Проемы (ремонтно-строительные)
|  | Всего по позиции |  |  | 10: 52.25 | [8 empty] | Всего по позиции
138 | ФЕРр56-3-2 | Снятие подоконных досок: деревянных в каменных зданиях |  |  | 4: 100 м2; 7: 0.0308 |  |  |  | Снятие подоконных досок: деревянных в каменных зданиях
|  | Объем=3,08 / 100 | [15 empty] | Объем=3,08 / 100
| 1 | ОТ |  |  | 8: 761.66; 10: 23.46 | [5 empty] | ОТ
|  | ЗТ |  |  | 4: чел.-ч; 5: 94.97; 7: 2.9251 | [6 empty] | ЗТ
|  | Итого по расценке |  |  | 8: 761.66; 10: 23.46 | [7 empty] | Итого по расценке
|  | ФОТ |  |  | 10: 23.46 | [6 empty] | ФОТ
| Пр/812-090.0-3 | НР Проемы (ремонтно-строительные) |  |  | 4: %; 5: 91; 7: 91; 10: 21.35 | [6 empty] | НР Проемы (ремонтно-строительные)
| Пр/774-090.0 | СП Проемы (ремонтно-строительные) |  |  | 4: %; 5: 47; 7: 47; 10: 11.03 | [6 empty] | СП Проемы (ремонтно-строительные)
|  | Всего по позиции |  |  | 10: 55.84 | [8 empty] | Всего по позиции
Монтажные работы | [15 empty] | Монтажные работы
139 | ФЕР10-01-034-08 | Установка в жилых и общественных зданиях оконных блоков из ПВХ профилей: поворотных (откидных, поворотно-откидных) с площадью проема более 2 м2 трехстворчатых, в том числе при наличии створок глухого остекления |  |  | 4: 100 м2; 7: 0.0756 |  |  |  | Установка в жилых и общественных зданиях оконных блоков из ПВХ профилей: поворотных (откидных, поворотно-откидных) с площадью проема более 2 м2 трехстворчатых, в том числе при наличии створок глухого остекления
|  | Объем=((2,1*1,8)*2) / 100 | [15 empty] | Объем=((2,1*1,8)*2) / 100
| Приказ от 04.09.2019 № 519/пр п.6.7.1 | При ремонтно-строительных работах и работах по реконструкции объектов капитального строительства (аналогичных технологическим процессам в новом строительстве, в том числе по возведению новых конструктивных элементов) ОЗП=1,15; ЭМ=1,25 к расх.; ЗПМ=1,25; ТЗ=1,15; ТЗМ=1,25 | [20 empty] | При ремонтно-строительных работах и работах по реконструкции объектов капитального строительства (аналогичных технологическим процессам в новом строительстве, в том числе по возведению новых конструктивных элементов) ОЗП=1,15; ЭМ=1,25 к расх.; ЗПМ=1,25; ТЗ=1,15; ТЗМ=1,25
| 1 | ОТ |  |  | 8: 1268.96; 9: 1.15; 10: 110.32 | [5 empty] | ОТ
| 2 | ЭМ |  |  | 8: 236.16; 9: 1.25; 10: 22.32 | [5 empty] | ЭМ
| 3 | в т.ч. ОТм |  |  | 8: 46.96; 9: 1.25; 10: 4.44 | [5 empty] | в т.ч. ОТм
| 4 | М |  |  | 8: 6229.34; 10: 470.94 | [5 empty] | М
|  | ЗТ |  |  | 4: чел.-ч; 5: 145.19; 6: 1.15; 7: 12.6228 | [6 empty] | ЗТ
|  | ЗТм |  |  | 4: чел.-ч; 5: 3.94; 6: 1.25; 7: 0.37233 | [6 empty] | ЗТм
|  | Итого по расценке |  |  | 8: 7734.46; 10: 603.58 | [7 empty] | Итого по расценке
|  | ФОТ |  |  | 10: 114.76 | [6 empty] | ФОТ
| Пр/812-010.0-3, Приказ № 812/пр от 21.12.2020 п.25 | НР Деревянные конструкции |  |  | 4: %; 5: 109; 6: 0.9; 7: 98.1; 10: 112.58 | [6 empty] | НР Деревянные конструкции
| Пр/774-010.0, Приказ № 774/пр от 11.12.2020 п.16 | СП Деревянные конструкции |  |  | 4: %; 5: 55; 6: 0.85; 7: 46.75; 10: 53.65 | [6 empty] | СП Деревянные конструкции
|  | Всего по позиции |  |  | 10: 769.81 | [8 empty] | Всего по позиции
140 | Прайс-лист | Окно ПВХ 2,1х1,8 |  |  | шт |  |  | 2 | 36614.17 |  | 4537.07 | 16.14 | 73228.34 |  |  |  | Окно ПВХ 2,1х1,8
|  | (Материалы для строительных работ) | [21 empty] | (Материалы для строительных работ)
|  | Цена=43937/1,2 | [22 empty] | Цена=43937/1,2
|  | Всего по позиции |  |  | 10: 4537.07; 12: 73228.34 | [8 empty] | Всего по позиции
141 | ФЕР10-01-035-03 | Установка подоконных досок из ПВХ: в каменных стенах толщиной свыше 0,51 м |  |  | 4: 100 м; 7: 0.044 |  |  |  | Установка подоконных досок из ПВХ: в каменных стенах толщиной свыше 0,51 м
|  | Объем=4,4 / 100 | [15 empty] | Объем=4,4 / 100
| Приказ от 04.09.2019 № 519/пр п.6.7.1 | При ремонтно-строительных работах и работах по реконструкции объектов капитального строительства (аналогичных технологическим процессам в новом строительстве, в том числе по возведению новых конструктивных элементов) ОЗП=1,15; ЭМ=1,25 к расх.; ЗПМ=1,25; ТЗ=1,15; ТЗМ=1,25 | [20 empty] | При ремонтно-строительных работах и работах по реконструкции объектов капитального строительства (аналогичных технологическим процессам в новом строительстве, в том числе по возведению новых конструктивных элементов) ОЗП=1,15; ЭМ=1,25 к расх.; ЗПМ=1,25; ТЗ=1,15; ТЗМ=1,25
| 1 | ОТ |  |  | 8: 167.27; 9: 1.15; 10: 8.46 | [5 empty] | ОТ
| 2 | ЭМ |  |  | 8: 20.59; 9: 1.25; 10: 1.13 | [5 empty] | ЭМ
| 3 | в т.ч. ОТм |  |  | 8: 4.2; 9: 1.25; 10: 0.23 | [5 empty] | в т.ч. ОТм
| 4 | М |  |  | 8: 3387.89; 10: 149.07 | [5 empty] | М
|  | ЗТ |  |  | 4: чел.-ч; 5: 19.61; 6: 1.15; 7: 0.99227 | [6 empty] | ЗТ
|  | ЗТм |  |  | 4: чел.-ч; 5: 0.35; 6: 1.25; 7: 0.01925 | [6 empty] | ЗТм
|  | Итого по расценке |  |  | 8: 3575.75; 10: 158.66 | [7 empty] | Итого по расценке
|  | ФОТ |  |  | 10: 8.69 | [6 empty] | ФОТ
| Пр/812-010.0-3, Приказ № 812/пр от 21.12.2020 п.25 | НР Деревянные конструкции |  |  | 4: %; 5: 109; 6: 0.9; 7: 98.1; 10: 8.52 | [6 empty] | НР Деревянные конструкции
| Пр/774-010.0, Приказ № 774/пр от 11.12.2020 п.16 | СП Деревянные конструкции |  |  | 4: %; 5: 55; 6: 0.85; 7: 46.75; 10: 4.06 | [6 empty] | СП Деревянные конструкции
|  | Всего по позиции |  |  | 10: 171.24 | [8 empty] | Всего по позиции
142 | ФССЦ-11.3.03.01-0012 | Доски подоконные из ПВХ, ширина 700 мм |  |  | 4: м; 7: 4.4; 8: 87.42; 10: 384.65 |  |  |  | Доски подоконные из ПВХ, ширина 700 мм
|  | (Материалы для строительных работ) | [21 empty] | (Материалы для строительных работ)
|  | Всего по позиции |  |  | 10: 384.65 | [8 empty] | Всего по позиции
143 | ФЕР15-01-050-04 | Облицовка оконных и дверных откосов декоративным бумажно-слоистым пластиком или листами из синтетических материалов на клее |  |  | 4: 100 м2; 7: 0.0684 |  |  |  | Облицовка оконных и дверных откосов декоративным бумажно-слоистым пластиком или листами из синтетических материалов на клее
|  | Объем=6,84 / 100 | [15 empty] | Объем=6,84 / 100
| Приказ от 04.09.2019 № 519/пр п.6.7.1 | При ремонтно-строительных работах и работах по реконструкции объектов капитального строительства (аналогичных технологическим процессам в новом строительстве, в том числе по возведению новых конструктивных элементов) ОЗП=1,15; ЭМ=1,25 к расх.; ЗПМ=1,25; ТЗ=1,15; ТЗМ=1,25 | [20 empty] | При ремонтно-строительных работах и работах по реконструкции объектов капитального строительства (аналогичных технологическим процессам в новом строительстве, в том числе по возведению новых конструктивных элементов) ОЗП=1,15; ЭМ=1,25 к расх.; ЗПМ=1,25; ТЗ=1,15; ТЗМ=1,25
| 1 | ОТ |  |  | 8: 1520.86; 9: 1.15; 10: 119.63 | [5 empty] | ОТ
| 2 | ЭМ |  |  | 8: 6.28; 9: 1.25; 10: 0.54 | [5 empty] | ЭМ
| 3 | в т.ч. ОТм |  |  | 8: 1.78; 9: 1.25; 10: 0.15 | [5 empty] | в т.ч. ОТм
| 4 | М |  |  | 8: 593.77; 10: 40.61 | [5 empty] | М
|  | ЗТ |  |  | 4: чел.-ч; 5: 167.68; 6: 1.15; 7: 13.1897 | [6 empty] | ЗТ
|  | ЗТм |  |  | 4: чел.-ч; 5: 0.14; 6: 1.25; 7: 0.01197 | [6 empty] | ЗТм
|  | Итого по расценке |  |  | 8: 2120.91; 10: 160.78 | [7 empty] | Итого по расценке
|  | ФОТ |  |  | 10: 119.78 | [6 empty] | ФОТ
| Пр/812-015.0-3, Приказ № 812/пр от 21.12.2020 п.25 | НР Отделочные работы |  |  | 4: %; 5: 101; 6: 0.9; 7: 90.9; 10: 108.88 | [6 empty] | НР Отделочные работы
| Пр/774-015.0, Приказ № 774/пр от 11.12.2020 п.16 | СП Отделочные работы |  |  | 4: %; 5: 49; 6: 0.85; 7: 41.65; 10: 49.89 | [6 empty] | СП Отделочные работы
|  | Всего по позиции |  |  | 10: 319.55 | [8 empty] | Всего по позиции
144 | ФССЦ-11.3.03.05-0011 | Сэндвич-панели для откосов наружные слои листы из поливинилхлорида, внутреннее наполнение вспененный пенополистирол белые, ширина 1,5 м, длина 3,0 м, толщина 10 мм |  |  | 4: м2; 7: 7.182; 8: 59.16; 10: 424.89 |  |  |  | Сэндвич-панели для откосов наружные слои листы из поливинилхлорида, внутреннее наполнение вспененный пенополистирол белые, ширина 1,5 м, длина 3,0 м, толщина 10 мм
|  | (Материалы для строительных работ) | [21 empty] | (Материалы для строительных работ)
|  | Всего по позиции |  |  | 10: 424.89 | [8 empty] | Всего по позиции
145 | ФССЦ-14.5.01.10-0019 | Пена монтажная |  |  | 4: л; 7: 2.052; 8: 62.76; 10: 128.78 |  |  |  | Пена монтажная: MAKROFLEX PRO WINTER
|  | (Материалы для строительных работ) | [21 empty] | (Материалы для строительных работ)
|  | Всего по позиции |  |  | 10: 128.78 | [8 empty] | Всего по позиции
146 | ФЕР10-01-036-01 | Установка уголков ПВХ на клее |  |  | 4: 100 м; 7: 0.114 |  |  |  | Установка уголков ПВХ на клее
|  | Объем=11,4 / 100 | [15 empty] | Объем=11,4 / 100
| Приказ от 04.09.2019 № 519/пр п.6.7.1 | При ремонтно-строительных работах и работах по реконструкции объектов капитального строительства (аналогичных технологическим процессам в новом строительстве, в том числе по возведению новых конструктивных элементов) ОЗП=1,15; ЭМ=1,25 к расх.; ЗПМ=1,25; ТЗ=1,15; ТЗМ=1,25 | [20 empty] | При ремонтно-строительных работах и работах по реконструкции объектов капитального строительства (аналогичных технологическим процессам в новом строительстве, в том числе по возведению новых конструктивных элементов) ОЗП=1,15; ЭМ=1,25 к расх.; ЗПМ=1,25; ТЗ=1,15; ТЗМ=1,25
| 1 | ОТ |  |  | 8: 57.15; 9: 1.15; 10: 7.49 | [5 empty] | ОТ
| 4 | М |  |  | 8: 36; 10: 4.1 | [5 empty] | М
|  | ЗТ |  |  | 4: чел.-ч; 5: 6.7; 6: 1.15; 7: 0.87837 | [6 empty] | ЗТ
|  | Итого по расценке |  |  | 8: 93.15; 10: 11.59 | [7 empty] | Итого по расценке
|  | ФОТ |  |  | 10: 7.49 | [6 empty] | ФОТ
| Пр/812-010.0-3, Приказ № 812/пр от 21.12.2020 п.25 | НР Деревянные конструкции |  |  | 4: %; 5: 109; 6: 0.9; 7: 98.1; 10: 7.35 | [6 empty] | НР Деревянные конструкции
| Пр/774-010.0, Приказ № 774/пр от 11.12.2020 п.16 | СП Деревянные конструкции |  |  | 4: %; 5: 55; 6: 0.85; 7: 46.75; 10: 3.5 | [6 empty] | СП Деревянные конструкции
|  | Всего по позиции |  |  | 10: 22.44 | [8 empty] | Всего по позиции
147 | ФССЦ-11.3.03.13-0045 | Уголок из ПВХ, размер 30x30 мм |  |  | 4: 10 м; 7: 1.14; 8: 32.4; 10: 36.94 |  |  |  | Уголок из ПВХ, размер 30x30 мм
|  | (Материалы для строительных работ) | [21 empty] | (Материалы для строительных работ)
|  | Объем=11,4 / 10 | [15 empty] | Объем=11,4 / 10
|  | Всего по позиции |  |  | 10: 36.94 | [8 empty] | Всего по позиции
148 | ФЕРр61-20-3 | Ремонт штукатурки наружных прямолинейных откосов по камню и бетону цементно-известковым раствором: с люлек |  |  | 4: 100 м2; 7: 0.0114 |  |  |  | Ремонт штукатурки наружных прямолинейных откосов по камню и бетону цементно-известковым раствором: с люлек
|  | Объем=1,14 / 100 | [15 empty] | Объем=1,14 / 100
| 1 | ОТ |  |  | 8: 3491.18; 10: 39.8 | [5 empty] | ОТ
| 2 | ЭМ |  |  | 8: 729.25; 10: 8.31 | [5 empty] | ЭМ
| 4 | М |  |  | 8: 2279.65; 10: 25.99 | [5 empty] | М
|  | ЗТ |  |  | 4: чел.-ч; 5: 375.8; 7: 4.2841 | [6 empty] | ЗТ
|  | Итого по расценке |  |  | 8: 6500.08; 10: 74.1 | [7 empty] | Итого по расценке
|  | ФОТ |  |  | 10: 39.8 | [6 empty] | ФОТ
| Пр/812-095.0-3 | НР Штукатурные работы (ремонтно-строительные) |  |  | 4: %; 5: 90; 7: 90; 10: 35.82 | [6 empty] | НР Штукатурные работы (ремонтно-строительные)
| Пр/774-095.0 | СП Штукатурные работы (ремонтно-строительные) |  |  | 4: %; 5: 44; 7: 44; 10: 17.51 | [6 empty] | СП Штукатурные работы (ремонтно-строительные)
|  | Всего по позиции |  |  | 10: 127.43 | [8 empty] | Всего по позиции
149 | ФЕР15-01-070-01 | Облицовка: оконных проемов в наружных стенах откосной планкой из оцинкованной стали с полимерным покрытием с устройством водоотлива оконного из оцинкованной стали с полимерным покрытием |  |  | 4: м2; 7: 1.1 |  |  |  | Облицовка: оконных проемов в наружных стенах откосной планкой из оцинкованной стали с полимерным покрытием с устройством водоотлива оконного из оцинкованной стали с полимерным покрытием
|  | Объем=4,4*0,25 | [15 empty] | Объем=4,4*0,25
| Приказ от 04.09.2019 № 519/пр п.6.7.1 | При ремонтно-строительных работах и работах по реконструкции объектов капитального строительства (аналогичных технологическим процессам в новом строительстве, в том числе по возведению новых конструктивных элементов) ОЗП=1,15; ЭМ=1,25 к расх.; ЗПМ=1,25; ТЗ=1,15; ТЗМ=1,25 | [20 empty] | При ремонтно-строительных работах и работах по реконструкции объектов капитального строительства (аналогичных технологическим процессам в новом строительстве, в том числе по возведению новых конструктивных элементов) ОЗП=1,15; ЭМ=1,25 к расх.; ЗПМ=1,25; ТЗ=1,15; ТЗМ=1,25
| 1 | ОТ |  |  | 8: 14.4; 9: 1.15; 10: 18.22 | [5 empty] | ОТ
| 4 | М |  |  | 8: 128.45; 10: 1.76 | [5 empty] | М
|  | ЗТ |  |  | 4: чел.-ч; 5: 1.55; 6: 1.15; 7: 1.9607 | [6 empty] | ЗТ
|  | Итого по расценке |  |  | 8: 16; 10: 19.98 | [7 empty] | Итого по расценке
|  | ФОТ |  |  | 10: 18.22 | [6 empty] | ФОТ
| Пр/812-015.0-3, Приказ № 812/пр от 21.12.2020 п.25 | НР Отделочные работы |  |  | 4: %; 5: 101; 6: 0.9; 7: 90.9; 10: 16.56 | [6 empty] | НР Отделочные работы
| Пр/774-015.0, Приказ № 774/пр от 11.12.2020 п.16 | СП Отделочные работы |  |  | 4: %; 5: 49; 6: 0.85; 7: 41.65; 10: 7.59 | [6 empty] | СП Отделочные работы
|  | Всего по позиции |  |  | 10: 44.13 | [8 empty] | Всего по позиции
150 | ФССЦ-08.1.02.03-0021 | Водоотлив оконный из оцинкованной стали с полимерным покрытием, ширина планки 250 мм |  |  | 4: м; 7: 4.4; 8: 26.41; 10: 116.2 |  |  |  | Водоотлив оконный из оцинкованной стали с полимерным покрытием, ширина планки 250 мм
|  | (Материалы для строительных работ) | [21 empty] | (Материалы для строительных работ)
|  | Всего по позиции |  |  | 10: 116.2 | [8 empty] | Всего по позиции
|  | Итоги по разделу 10 Группа №5 (групповая) : | [23 empty] | Итоги по разделу 10 Группа №5 (групповая) :
|  | Итого прямые затраты (справочно) |  |  | 10: 6733.81 | [13 empty] | Итого прямые затраты (справочно)
|  | в том числе: | [24 empty] | в том числе:
|  | Оплата труда рабочих |  |  | 10: 376.37 | [13 empty] | Оплата труда рабочих
|  | Эксплуатация машин |  |  | 10: 36.44 | [13 empty] | Эксплуатация машин
|  | в том числе оплата труда машинистов (Отм) |  |  | 10: 5.96 | [13 empty] | в том числе оплата труда машинистов (Отм)
|  | Материалы |  |  | 10: 6321 | [13 empty] | Материалы
|  | Строительные работы |  |  | 10: 7261.28 | [13 empty] | Строительные работы
|  | в том числе: | [24 empty] | в том числе:
|  | оплата труда |  |  | 10: 376.37 | [13 empty] | оплата труда
|  | эксплуатация машин и механизмов |  |  | 10: 36.44 | [13 empty] | эксплуатация машин и механизмов
|  | в том числе оплата труда машинистов (ОТм) |  |  | 10: 5.96 | [13 empty] | в том числе оплата труда машинистов (ОТм)
|  | материалы |  |  | 10: 6321 | [13 empty] | материалы
|  | накладные расходы |  |  | 10: 356.68 | [13 empty] | накладные расходы
|  | сметная прибыль |  |  | 10: 170.79 | [13 empty] | сметная прибыль
|  | Итого ФОТ (справочно) |  |  | 10: 382.33 | [13 empty] | Итого ФОТ (справочно)
|  | Итого накладные расходы (справочно) |  |  | 10: 356.68 | [13 empty] | Итого накладные расходы (справочно)
|  | Итого сметная прибыль (справочно) |  |  | 10: 170.79 | [13 empty] | Итого сметная прибыль (справочно)
|  | Итого по разделу 10 Группа №5 (групповая) |  |  | 10: 7261.28 | [14 empty] | Итого по разделу 10 Группа №5 (групповая)
Раздел 11. Группа №4 (спальня) | [14 empty] | Раздел 11. Группа №4 (спальня)
Демонтажные работы | [15 empty] | Демонтажные работы
151 | ФЕРр56-2-2 | Снятие оконных переплетов: остекленных |  |  | 4: 100 м2; 7: 0.0756 |  |  |  | Снятие оконных переплетов: остекленных
|  | Объем=((2,1*1,8)*2) / 100 | [15 empty] | Объем=((2,1*1,8)*2) / 100
| 1 | ОТ |  |  | 8: 369.8; 10: 27.96 | [5 empty] | ОТ
| 2 | ЭМ |  |  | 8: 29.07; 10: 2.2 | [5 empty] | ЭМ
| 3 | в т.ч. ОТм |  |  | 8: 12.56; 10: 0.95 | [5 empty] | в т.ч. ОТм
|  | ЗТ |  |  | 4: чел.-ч; 5: 46.11; 7: 3.4859 | [6 empty] | ЗТ
|  | ЗТм |  |  | 4: чел.-ч; 5: 0.93; 7: 0.070308 | [6 empty] | ЗТм
|  | Итого по расценке |  |  | 8: 398.87; 10: 30.16 | [7 empty] | Итого по расценке
|  | ФОТ |  |  | 10: 28.91 | [6 empty] | ФОТ
| Пр/812-090.0-3 | НР Проемы (ремонтно-строительные) |  |  | 4: %; 5: 91; 7: 91; 10: 26.31 | [6 empty] | НР Проемы (ремонтно-строительные)
| Пр/774-090.0 | СП Проемы (ремонтно-строительные) |  |  | 4: %; 5: 47; 7: 47; 10: 13.59 | [6 empty] | СП Проемы (ремонтно-строительные)
|  | Всего по позиции |  |  | 10: 70.06 | [8 empty] | Всего по позиции
152 | ФЕРр56-1-1 | Демонтаж оконных коробок: в каменных стенах с отбивкой штукатурки в откосах |  |  | 4: 100 шт; 7: 0.02 |  |  |  | Демонтаж оконных коробок: в каменных стенах с отбивкой штукатурки в откосах
|  | Объем=2 / 100 | [15 empty] | Объем=2 / 100
| 1 | ОТ |  |  | 8: 1051.72; 10: 21.03 | [5 empty] | ОТ
| 2 | ЭМ |  |  | 8: 97.07; 10: 1.94 | [5 empty] | ЭМ
| 3 | в т.ч. ОТм |  |  | 8: 9.45; 10: 0.19 | [5 empty] | в т.ч. ОТм
|  | ЗТ |  |  | 4: чел.-ч; 5: 128.73; 7: 2.5746 | [6 empty] | ЗТ
|  | ЗТм |  |  | 4: чел.-ч; 5: 0.7; 7: 0.014 | [6 empty] | ЗТм
|  | Итого по расценке |  |  | 8: 1148.79; 10: 22.97 | [7 empty] | Итого по расценке
|  | ФОТ |  |  | 10: 21.22 | [6 empty] | ФОТ
| Пр/812-090.0-3 | НР Проемы (ремонтно-строительные) |  |  | 4: %; 5: 91; 7: 91; 10: 19.31 | [6 empty] | НР Проемы (ремонтно-строительные)
| Пр/774-090.0 | СП Проемы (ремонтно-строительные) |  |  | 4: %; 5: 47; 7: 47; 10: 9.97 | [6 empty] | СП Проемы (ремонтно-строительные)
|  | Всего по позиции |  |  | 10: 52.25 | [8 empty] | Всего по позиции
153 | ФЕРр56-3-2 | Снятие подоконных досок: деревянных в каменных зданиях |  |  | 4: 100 м2; 7: 0.0308 |  |  |  | Снятие подоконных досок: деревянных в каменных зданиях
|  | Объем=3,08 / 100 | [15 empty] | Объем=3,08 / 100
| 1 | ОТ |  |  | 8: 761.66; 10: 23.46 | [5 empty] | ОТ
|  | ЗТ |  |  | 4: чел.-ч; 5: 94.97; 7: 2.9251 | [6 empty] | ЗТ
|  | Итого по расценке |  |  | 8: 761.66; 10: 23.46 | [7 empty] | Итого по расценке
|  | ФОТ |  |  | 10: 23.46 | [6 empty] | ФОТ
| Пр/812-090.0-3 | НР Проемы (ремонтно-строительные) |  |  | 4: %; 5: 91; 7: 91; 10: 21.35 | [6 empty] | НР Проемы (ремонтно-строительные)
| Пр/774-090.0 | СП Проемы (ремонтно-строительные) |  |  | 4: %; 5: 47; 7: 47; 10: 11.03 | [6 empty] | СП Проемы (ремонтно-строительные)
|  | Всего по позиции |  |  | 10: 55.84 | [8 empty] | Всего по позиции
Монтажные работы | [15 empty] | Монтажные работы
154 | ФЕР10-01-034-08 | Установка в жилых и общественных зданиях оконных блоков из ПВХ профилей: поворотных (откидных, поворотно-откидных) с площадью проема более 2 м2 трехстворчатых, в том числе при наличии створок глухого остекления |  |  | 4: 100 м2; 7: 0.0756 |  |  |  | Установка в жилых и общественных зданиях оконных блоков из ПВХ профилей: поворотных (откидных, поворотно-откидных) с площадью проема более 2 м2 трехстворчатых, в том числе при наличии створок глухого остекления
|  | Объем=((2,1*1,8)*2) / 100 | [15 empty] | Объем=((2,1*1,8)*2) / 100
| Приказ от 04.09.2019 № 519/пр п.6.7.1 | При ремонтно-строительных работах и работах по реконструкции объектов капитального строительства (аналогичных технологическим процессам в новом строительстве, в том числе по возведению новых конструктивных элементов) ОЗП=1,15; ЭМ=1,25 к расх.; ЗПМ=1,25; ТЗ=1,15; ТЗМ=1,25 | [20 empty] | При ремонтно-строительных работах и работах по реконструкции объектов капитального строительства (аналогичных технологическим процессам в новом строительстве, в том числе по возведению новых конструктивных элементов) ОЗП=1,15; ЭМ=1,25 к расх.; ЗПМ=1,25; ТЗ=1,15; ТЗМ=1,25
| 1 | ОТ |  |  | 8: 1268.96; 9: 1.15; 10: 110.32 | [5 empty] | ОТ
| 2 | ЭМ |  |  | 8: 236.16; 9: 1.25; 10: 22.32 | [5 empty] | ЭМ
| 3 | в т.ч. ОТм |  |  | 8: 46.96; 9: 1.25; 10: 4.44 | [5 empty] | в т.ч. ОТм
| 4 | М |  |  | 8: 6229.34; 10: 470.94 | [5 empty] | М
|  | ЗТ |  |  | 4: чел.-ч; 5: 145.19; 6: 1.15; 7: 12.6228 | [6 empty] | ЗТ
|  | ЗТм |  |  | 4: чел.-ч; 5: 3.94; 6: 1.25; 7: 0.37233 | [6 empty] | ЗТм
|  | Итого по расценке |  |  | 8: 7734.46; 10: 603.58 | [7 empty] | Итого по расценке
|  | ФОТ |  |  | 10: 114.76 | [6 empty] | ФОТ
| Пр/812-010.0-3, Приказ № 812/пр от 21.12.2020 п.25 | НР Деревянные конструкции |  |  | 4: %; 5: 109; 6: 0.9; 7: 98.1; 10: 112.58 | [6 empty] | НР Деревянные конструкции
| Пр/774-010.0, Приказ № 774/пр от 11.12.2020 п.16 | СП Деревянные конструкции |  |  | 4: %; 5: 55; 6: 0.85; 7: 46.75; 10: 53.65 | [6 empty] | СП Деревянные конструкции
|  | Всего по позиции |  |  | 10: 769.81 | [8 empty] | Всего по позиции
155 | Прайс-лист | Окно ПВХ 2,1х1,8 |  |  | шт |  |  | 2 | 36614.17 |  | 4537.07 | 16.14 | 73228.34 |  |  |  | Окно ПВХ 2,1х1,8
|  | (Материалы для строительных работ) | [21 empty] | (Материалы для строительных работ)
|  | Цена=43937/1,2 | [22 empty] | Цена=43937/1,2
|  | Всего по позиции |  |  | 10: 4537.07; 12: 73228.34 | [8 empty] | Всего по позиции
156 | ФЕР10-01-035-03 | Установка подоконных досок из ПВХ: в каменных стенах толщиной свыше 0,51 м |  |  | 4: 100 м; 7: 0.044 |  |  |  | Установка подоконных досок из ПВХ: в каменных стенах толщиной свыше 0,51 м
|  | Объем=4,4 / 100 | [15 empty] | Объем=4,4 / 100
| Приказ от 04.09.2019 № 519/пр п.6.7.1 | При ремонтно-строительных работах и работах по реконструкции объектов капитального строительства (аналогичных технологическим процессам в новом строительстве, в том числе по возведению новых конструктивных элементов) ОЗП=1,15; ЭМ=1,25 к расх.; ЗПМ=1,25; ТЗ=1,15; ТЗМ=1,25 | [20 empty] | При ремонтно-строительных работах и работах по реконструкции объектов капитального строительства (аналогичных технологическим процессам в новом строительстве, в том числе по возведению новых конструктивных элементов) ОЗП=1,15; ЭМ=1,25 к расх.; ЗПМ=1,25; ТЗ=1,15; ТЗМ=1,25
| 1 | ОТ |  |  | 8: 167.27; 9: 1.15; 10: 8.46 | [5 empty] | ОТ
| 2 | ЭМ |  |  | 8: 20.59; 9: 1.25; 10: 1.13 | [5 empty] | ЭМ
| 3 | в т.ч. ОТм |  |  | 8: 4.2; 9: 1.25; 10: 0.23 | [5 empty] | в т.ч. ОТм
| 4 | М |  |  | 8: 3387.89; 10: 149.07 | [5 empty] | М
|  | ЗТ |  |  | 4: чел.-ч; 5: 19.61; 6: 1.15; 7: 0.99227 | [6 empty] | ЗТ
|  | ЗТм |  |  | 4: чел.-ч; 5: 0.35; 6: 1.25; 7: 0.01925 | [6 empty] | ЗТм
|  | Итого по расценке |  |  | 8: 3575.75; 10: 158.66 | [7 empty] | Итого по расценке
|  | ФОТ |  |  | 10: 8.69 | [6 empty] | ФОТ
| Пр/812-010.0-3, Приказ № 812/пр от 21.12.2020 п.25 | НР Деревянные конструкции |  |  | 4: %; 5: 109; 6: 0.9; 7: 98.1; 10: 8.52 | [6 empty] | НР Деревянные конструкции
| Пр/774-010.0, Приказ № 774/пр от 11.12.2020 п.16 | СП Деревянные конструкции |  |  | 4: %; 5: 55; 6: 0.85; 7: 46.75; 10: 4.06 | [6 empty] | СП Деревянные конструкции
|  | Всего по позиции |  |  | 10: 171.24 | [8 empty] | Всего по позиции
157 | ФССЦ-11.3.03.01-0012 | Доски подоконные из ПВХ, ширина 700 мм |  |  | 4: м; 7: 4.4; 8: 87.42; 10: 384.65 |  |  |  | Доски подоконные из ПВХ, ширина 700 мм
|  | (Материалы для строительных работ) | [21 empty] | (Материалы для строительных работ)
|  | Всего по позиции |  |  | 10: 384.65 | [8 empty] | Всего по позиции
158 | ФЕР15-01-050-04 | Облицовка оконных и дверных откосов декоративным бумажно-слоистым пластиком или листами из синтетических материалов на клее |  |  | 4: 100 м2; 7: 0.0684 |  |  |  | Облицовка оконных и дверных откосов декоративным бумажно-слоистым пластиком или листами из синтетических материалов на клее
|  | Объем=6,84 / 100 | [15 empty] | Объем=6,84 / 100
| Приказ от 04.09.2019 № 519/пр п.6.7.1 | При ремонтно-строительных работах и работах по реконструкции объектов капитального строительства (аналогичных технологическим процессам в новом строительстве, в том числе по возведению новых конструктивных элементов) ОЗП=1,15; ЭМ=1,25 к расх.; ЗПМ=1,25; ТЗ=1,15; ТЗМ=1,25 | [20 empty] | При ремонтно-строительных работах и работах по реконструкции объектов капитального строительства (аналогичных технологическим процессам в новом строительстве, в том числе по возведению новых конструктивных элементов) ОЗП=1,15; ЭМ=1,25 к расх.; ЗПМ=1,25; ТЗ=1,15; ТЗМ=1,25
| 1 | ОТ |  |  | 8: 1520.86; 9: 1.15; 10: 119.63 | [5 empty] | ОТ
| 2 | ЭМ |  |  | 8: 6.28; 9: 1.25; 10: 0.54 | [5 empty] | ЭМ
| 3 | в т.ч. ОТм |  |  | 8: 1.78; 9: 1.25; 10: 0.15 | [5 empty] | в т.ч. ОТм
| 4 | М |  |  | 8: 593.77; 10: 40.61 | [5 empty] | М
|  | ЗТ |  |  | 4: чел.-ч; 5: 167.68; 6: 1.15; 7: 13.1897 | [6 empty] | ЗТ
|  | ЗТм |  |  | 4: чел.-ч; 5: 0.14; 6: 1.25; 7: 0.01197 | [6 empty] | ЗТм
|  | Итого по расценке |  |  | 8: 2120.91; 10: 160.78 | [7 empty] | Итого по расценке
|  | ФОТ |  |  | 10: 119.78 | [6 empty] | ФОТ
| Пр/812-015.0-3, Приказ № 812/пр от 21.12.2020 п.25 | НР Отделочные работы |  |  | 4: %; 5: 101; 6: 0.9; 7: 90.9; 10: 108.88 | [6 empty] | НР Отделочные работы
| Пр/774-015.0, Приказ № 774/пр от 11.12.2020 п.16 | СП Отделочные работы |  |  | 4: %; 5: 49; 6: 0.85; 7: 41.65; 10: 49.89 | [6 empty] | СП Отделочные работы
|  | Всего по позиции |  |  | 10: 319.55 | [8 empty] | Всего по позиции
159 | ФССЦ-11.3.03.05-0011 | Сэндвич-панели для откосов наружные слои листы из поливинилхлорида, внутреннее наполнение вспененный пенополистирол белые, ширина 1,5 м, длина 3,0 м, толщина 10 мм |  |  | 4: м2; 7: 7.182; 8: 59.16; 10: 424.89 |  |  |  | Сэндвич-панели для откосов наружные слои листы из поливинилхлорида, внутреннее наполнение вспененный пенополистирол белые, ширина 1,5 м, длина 3,0 м, толщина 10 мм
|  | (Материалы для строительных работ) | [21 empty] | (Материалы для строительных работ)
|  | Всего по позиции |  |  | 10: 424.89 | [8 empty] | Всего по позиции
160 | ФССЦ-14.5.01.10-0019 | Пена монтажная |  |  | 4: л; 7: 2.052; 8: 62.76; 10: 128.78 |  |  |  | Пена монтажная: MAKROFLEX PRO WINTER
|  | (Материалы для строительных работ) | [21 empty] | (Материалы для строительных работ)
|  | Всего по позиции |  |  | 10: 128.78 | [8 empty] | Всего по позиции
161 | ФЕР10-01-036-01 | Установка уголков ПВХ на клее |  |  | 4: 100 м; 7: 0.114 |  |  |  | Установка уголков ПВХ на клее
|  | Объем=11,4 / 100 | [15 empty] | Объем=11,4 / 100
| Приказ от 04.09.2019 № 519/пр п.6.7.1 | При ремонтно-строительных работах и работах по реконструкции объектов капитального строительства (аналогичных технологическим процессам в новом строительстве, в том числе по возведению новых конструктивных элементов) ОЗП=1,15; ЭМ=1,25 к расх.; ЗПМ=1,25; ТЗ=1,15; ТЗМ=1,25 | [20 empty] | При ремонтно-строительных работах и работах по реконструкции объектов капитального строительства (аналогичных технологическим процессам в новом строительстве, в том числе по возведению новых конструктивных элементов) ОЗП=1,15; ЭМ=1,25 к расх.; ЗПМ=1,25; ТЗ=1,15; ТЗМ=1,25
| 1 | ОТ |  |  | 8: 57.15; 9: 1.15; 10: 7.49 | [5 empty] | ОТ
| 4 | М |  |  | 8: 36; 10: 4.1 | [5 empty] | М
|  | ЗТ |  |  | 4: чел.-ч; 5: 6.7; 6: 1.15; 7: 0.87837 | [6 empty] | ЗТ
|  | Итого по расценке |  |  | 8: 93.15; 10: 11.59 | [7 empty] | Итого по расценке
|  | ФОТ |  |  | 10: 7.49 | [6 empty] | ФОТ
| Пр/812-010.0-3, Приказ № 812/пр от 21.12.2020 п.25 | НР Деревянные конструкции |  |  | 4: %; 5: 109; 6: 0.9; 7: 98.1; 10: 7.35 | [6 empty] | НР Деревянные конструкции
| Пр/774-010.0, Приказ № 774/пр от 11.12.2020 п.16 | СП Деревянные конструкции |  |  | 4: %; 5: 55; 6: 0.85; 7: 46.75; 10: 3.5 | [6 empty] | СП Деревянные конструкции
|  | Всего по позиции |  |  | 10: 22.44 | [8 empty] | Всего по позиции
162 | ФССЦ-11.3.03.13-0045 | Уголок из ПВХ, размер 30x30 мм |  |  | 4: 10 м; 7: 1.14; 8: 32.4; 10: 36.94 |  |  |  | Уголок из ПВХ, размер 30x30 мм
|  | (Материалы для строительных работ) | [21 empty] | (Материалы для строительных работ)
|  | Объем=11,4 / 10 | [15 empty] | Объем=11,4 / 10
|  | Всего по позиции |  |  | 10: 36.94 | [8 empty] | Всего по позиции
163 | ФЕРр61-20-3 | Ремонт штукатурки наружных прямолинейных откосов по камню и бетону цементно-известковым раствором: с люлек |  |  | 4: 100 м2; 7: 0.0114 |  |  |  | Ремонт штукатурки наружных прямолинейных откосов по камню и бетону цементно-известковым раствором: с люлек
|  | Объем=1,14 / 100 | [15 empty] | Объем=1,14 / 100
| 1 | ОТ |  |  | 8: 3491.18; 10: 39.8 | [5 empty] | ОТ
| 2 | ЭМ |  |  | 8: 729.25; 10: 8.31 | [5 empty] | ЭМ
| 4 | М |  |  | 8: 2279.65; 10: 25.99 | [5 empty] | М
|  | ЗТ |  |  | 4: чел.-ч; 5: 375.8; 7: 4.2841 | [6 empty] | ЗТ
|  | Итого по расценке |  |  | 8: 6500.08; 10: 74.1 | [7 empty] | Итого по расценке
|  | ФОТ |  |  | 10: 39.8 | [6 empty] | ФОТ
| Пр/812-095.0-3 | НР Штукатурные работы (ремонтно-строительные) |  |  | 4: %; 5: 90; 7: 90; 10: 35.82 | [6 empty] | НР Штукатурные работы (ремонтно-строительные)
| Пр/774-095.0 | СП Штукатурные работы (ремонтно-строительные) |  |  | 4: %; 5: 44; 7: 44; 10: 17.51 | [6 empty] | СП Штукатурные работы (ремонтно-строительные)
|  | Всего по позиции |  |  | 10: 127.43 | [8 empty] | Всего по позиции
164 | ФЕР15-01-070-01 | Облицовка: оконных проемов в наружных стенах откосной планкой из оцинкованной стали с полимерным покрытием с устройством водоотлива оконного из оцинкованной стали с полимерным покрытием |  |  | 4: м2; 7: 1.1 |  |  |  | Облицовка: оконных проемов в наружных стенах откосной планкой из оцинкованной стали с полимерным покрытием с устройством водоотлива оконного из оцинкованной стали с полимерным покрытием
|  | Объем=4,4*0,25 | [15 empty] | Объем=4,4*0,25
| Приказ от 04.09.2019 № 519/пр п.6.7.1 | При ремонтно-строительных работах и работах по реконструкции объектов капитального строительства (аналогичных технологическим процессам в новом строительстве, в том числе по возведению новых конструктивных элементов) ОЗП=1,15; ЭМ=1,25 к расх.; ЗПМ=1,25; ТЗ=1,15; ТЗМ=1,25 | [20 empty] | При ремонтно-строительных работах и работах по реконструкции объектов капитального строительства (аналогичных технологическим процессам в новом строительстве, в том числе по возведению новых конструктивных элементов) ОЗП=1,15; ЭМ=1,25 к расх.; ЗПМ=1,25; ТЗ=1,15; ТЗМ=1,25
| 1 | ОТ |  |  | 8: 14.4; 9: 1.15; 10: 18.22 | [5 empty] | ОТ
| 4 | М |  |  | 8: 128.45; 10: 1.76 | [5 empty] | М
|  | ЗТ |  |  | 4: чел.-ч; 5: 1.55; 6: 1.15; 7: 1.9607 | [6 empty] | ЗТ
|  | Итого по расценке |  |  | 8: 16; 10: 19.98 | [7 empty] | Итого по расценке
|  | ФОТ |  |  | 10: 18.22 | [6 empty] | ФОТ
| Пр/812-015.0-3, Приказ № 812/пр от 21.12.2020 п.25 | НР Отделочные работы |  |  | 4: %; 5: 101; 6: 0.9; 7: 90.9; 10: 16.56 | [6 empty] | НР Отделочные работы
| Пр/774-015.0, Приказ № 774/пр от 11.12.2020 п.16 | СП Отделочные работы |  |  | 4: %; 5: 49; 6: 0.85; 7: 41.65; 10: 7.59 | [6 empty] | СП Отделочные работы
|  | Всего по позиции |  |  | 10: 44.13 | [8 empty] | Всего по позиции
165 | ФССЦ-08.1.02.03-0021 | Водоотлив оконный из оцинкованной стали с полимерным покрытием, ширина планки 250 мм |  |  | 4: м; 7: 4.4; 8: 26.41; 10: 116.2 |  |  |  | Водоотлив оконный из оцинкованной стали с полимерным покрытием, ширина планки 250 мм
|  | (Материалы для строительных работ) | [21 empty] | (Материалы для строительных работ)
|  | Всего по позиции |  |  | 10: 116.2 | [8 empty] | Всего по позиции
|  | Итоги по разделу 11 Группа №4 (спальня) : | [23 empty] | Итоги по разделу 11 Группа №4 (спальня) :
|  | Итого прямые затраты (справочно) |  |  | 10: 6733.81 | [13 empty] | Итого прямые затраты (справочно)
|  | в том числе: | [24 empty] | в том числе:
|  | Оплата труда рабочих |  |  | 10: 376.37 | [13 empty] | Оплата труда рабочих
|  | Эксплуатация машин |  |  | 10: 36.44 | [13 empty] | Эксплуатация машин
|  | в том числе оплата труда машинистов (Отм) |  |  | 10: 5.96 | [13 empty] | в том числе оплата труда машинистов (Отм)
|  | Материалы |  |  | 10: 6321 | [13 empty] | Материалы
|  | Строительные работы |  |  | 10: 7261.28 | [13 empty] | Строительные работы
|  | в том числе: | [24 empty] | в том числе:
|  | оплата труда |  |  | 10: 376.37 | [13 empty] | оплата труда
|  | эксплуатация машин и механизмов |  |  | 10: 36.44 | [13 empty] | эксплуатация машин и механизмов
|  | в том числе оплата труда машинистов (ОТм) |  |  | 10: 5.96 | [13 empty] | в том числе оплата труда машинистов (ОТм)
|  | материалы |  |  | 10: 6321 | [13 empty] | материалы
|  | накладные расходы |  |  | 10: 356.68 | [13 empty] | накладные расходы
|  | сметная прибыль |  |  | 10: 170.79 | [13 empty] | сметная прибыль
|  | Итого ФОТ (справочно) |  |  | 10: 382.33 | [13 empty] | Итого ФОТ (справочно)
|  | Итого накладные расходы (справочно) |  |  | 10: 356.68 | [13 empty] | Итого накладные расходы (справочно)
|  | Итого сметная прибыль (справочно) |  |  | 10: 170.79 | [13 empty] | Итого сметная прибыль (справочно)
|  | Итого по разделу 11 Группа №4 (спальня) |  |  | 10: 7261.28 | [14 empty] | Итого по разделу 11 Группа №4 (спальня)
Раздел 12. Группа №4 (групповая) | [14 empty] | Раздел 12. Группа №4 (групповая)
Демонтажные работы | [15 empty] | Демонтажные работы
166 | ФЕРр56-2-2 | Снятие оконных переплетов: остекленных |  |  | 4: 100 м2; 7: 0.0756 |  |  |  | Снятие оконных переплетов: остекленных
|  | Объем=((2,1*1,8)*2) / 100 | [15 empty] | Объем=((2,1*1,8)*2) / 100
| 1 | ОТ |  |  | 8: 369.8; 10: 27.96 | [5 empty] | ОТ
| 2 | ЭМ |  |  | 8: 29.07; 10: 2.2 | [5 empty] | ЭМ
| 3 | в т.ч. ОТм |  |  | 8: 12.56; 10: 0.95 | [5 empty] | в т.ч. ОТм
|  | ЗТ |  |  | 4: чел.-ч; 5: 46.11; 7: 3.4859 | [6 empty] | ЗТ
|  | ЗТм |  |  | 4: чел.-ч; 5: 0.93; 7: 0.070308 | [6 empty] | ЗТм
|  | Итого по расценке |  |  | 8: 398.87; 10: 30.16 | [7 empty] | Итого по расценке
|  | ФОТ |  |  | 10: 28.91 | [6 empty] | ФОТ
| Пр/812-090.0-3 | НР Проемы (ремонтно-строительные) |  |  | 4: %; 5: 91; 7: 91; 10: 26.31 | [6 empty] | НР Проемы (ремонтно-строительные)
| Пр/774-090.0 | СП Проемы (ремонтно-строительные) |  |  | 4: %; 5: 47; 7: 47; 10: 13.59 | [6 empty] | СП Проемы (ремонтно-строительные)
|  | Всего по позиции |  |  | 10: 70.06 | [8 empty] | Всего по позиции
167 | ФЕРр56-1-1 | Демонтаж оконных коробок: в каменных стенах с отбивкой штукатурки в откосах |  |  | 4: 100 шт; 7: 0.02 |  |  |  | Демонтаж оконных коробок: в каменных стенах с отбивкой штукатурки в откосах
|  | Объем=2 / 100 | [15 empty] | Объем=2 / 100
| 1 | ОТ |  |  | 8: 1051.72; 10: 21.03 | [5 empty] | ОТ
| 2 | ЭМ |  |  | 8: 97.07; 10: 1.94 | [5 empty] | ЭМ
| 3 | в т.ч. ОТм |  |  | 8: 9.45; 10: 0.19 | [5 empty] | в т.ч. ОТм
|  | ЗТ |  |  | 4: чел.-ч; 5: 128.73; 7: 2.5746 | [6 empty] | ЗТ
|  | ЗТм |  |  | 4: чел.-ч; 5: 0.7; 7: 0.014 | [6 empty] | ЗТм
|  | Итого по расценке |  |  | 8: 1148.79; 10: 22.97 | [7 empty] | Итого по расценке
|  | ФОТ |  |  | 10: 21.22 | [6 empty] | ФОТ
| Пр/812-090.0-3 | НР Проемы (ремонтно-строительные) |  |  | 4: %; 5: 91; 7: 91; 10: 19.31 | [6 empty] | НР Проемы (ремонтно-строительные)
| Пр/774-090.0 | СП Проемы (ремонтно-строительные) |  |  | 4: %; 5: 47; 7: 47; 10: 9.97 | [6 empty] | СП Проемы (ремонтно-строительные)
|  | Всего по позиции |  |  | 10: 52.25 | [8 empty] | Всего по позиции
168 | ФЕРр56-3-2 | Снятие подоконных досок: деревянных в каменных зданиях |  |  | 4: 100 м2; 7: 0.0308 |  |  |  | Снятие подоконных досок: деревянных в каменных зданиях
|  | Объем=3,08 / 100 | [15 empty] | Объем=3,08 / 100
| 1 | ОТ |  |  | 8: 761.66; 10: 23.46 | [5 empty] | ОТ
|  | ЗТ |  |  | 4: чел.-ч; 5: 94.97; 7: 2.9251 | [6 empty] | ЗТ
|  | Итого по расценке |  |  | 8: 761.66; 10: 23.46 | [7 empty] | Итого по расценке
|  | ФОТ |  |  | 10: 23.46 | [6 empty] | ФОТ
| Пр/812-090.0-3 | НР Проемы (ремонтно-строительные) |  |  | 4: %; 5: 91; 7: 91; 10: 21.35 | [6 empty] | НР Проемы (ремонтно-строительные)
| Пр/774-090.0 | СП Проемы (ремонтно-строительные) |  |  | 4: %; 5: 47; 7: 47; 10: 11.03 | [6 empty] | СП Проемы (ремонтно-строительные)
|  | Всего по позиции |  |  | 10: 55.84 | [8 empty] | Всего по позиции
Монтажные работы | [15 empty] | Монтажные работы
169 | ФЕР10-01-034-08 | Установка в жилых и общественных зданиях оконных блоков из ПВХ профилей: поворотных (откидных, поворотно-откидных) с площадью проема более 2 м2 трехстворчатых, в том числе при наличии створок глухого остекления |  |  | 4: 100 м2; 7: 0.0756 |  |  |  | Установка в жилых и общественных зданиях оконных блоков из ПВХ профилей: поворотных (откидных, поворотно-откидных) с площадью проема более 2 м2 трехстворчатых, в том числе при наличии створок глухого остекления
|  | Объем=((2,1*1,8)*2) / 100 | [15 empty] | Объем=((2,1*1,8)*2) / 100
| Приказ от 04.09.2019 № 519/пр п.6.7.1 | При ремонтно-строительных работах и работах по реконструкции объектов капитального строительства (аналогичных технологическим процессам в новом строительстве, в том числе по возведению новых конструктивных элементов) ОЗП=1,15; ЭМ=1,25 к расх.; ЗПМ=1,25; ТЗ=1,15; ТЗМ=1,25 | [20 empty] | При ремонтно-строительных работах и работах по реконструкции объектов капитального строительства (аналогичных технологическим процессам в новом строительстве, в том числе по возведению новых конструктивных элементов) ОЗП=1,15; ЭМ=1,25 к расх.; ЗПМ=1,25; ТЗ=1,15; ТЗМ=1,25
| 1 | ОТ |  |  | 8: 1268.96; 9: 1.15; 10: 110.32 | [5 empty] | ОТ
| 2 | ЭМ |  |  | 8: 236.16; 9: 1.25; 10: 22.32 | [5 empty] | ЭМ
| 3 | в т.ч. ОТм |  |  | 8: 46.96; 9: 1.25; 10: 4.44 | [5 empty] | в т.ч. ОТм
| 4 | М |  |  | 8: 6229.34; 10: 470.94 | [5 empty] | М
|  | ЗТ |  |  | 4: чел.-ч; 5: 145.19; 6: 1.15; 7: 12.6228 | [6 empty] | ЗТ
|  | ЗТм |  |  | 4: чел.-ч; 5: 3.94; 6: 1.25; 7: 0.37233 | [6 empty] | ЗТм
|  | Итого по расценке |  |  | 8: 7734.46; 10: 603.58 | [7 empty] | Итого по расценке
|  | ФОТ |  |  | 10: 114.76 | [6 empty] | ФОТ
| Пр/812-010.0-3, Приказ № 812/пр от 21.12.2020 п.25 | НР Деревянные конструкции |  |  | 4: %; 5: 109; 6: 0.9; 7: 98.1; 10: 112.58 | [6 empty] | НР Деревянные конструкции
| Пр/774-010.0, Приказ № 774/пр от 11.12.2020 п.16 | СП Деревянные конструкции |  |  | 4: %; 5: 55; 6: 0.85; 7: 46.75; 10: 53.65 | [6 empty] | СП Деревянные конструкции
|  | Всего по позиции |  |  | 10: 769.81 | [8 empty] | Всего по позиции
170 | Прайс-лист | Окно ПВХ 2,1х1,8 |  |  | шт |  |  | 2 | 36614.17 |  | 4537.07 | 16.14 | 73228.34 |  |  |  | Окно ПВХ 2,1х1,8
|  | (Материалы для строительных работ) | [21 empty] | (Материалы для строительных работ)
|  | Цена=43937/1,2 | [22 empty] | Цена=43937/1,2
|  | Всего по позиции |  |  | 10: 4537.07; 12: 73228.34 | [8 empty] | Всего по позиции
171 | ФЕР10-01-035-03 | Установка подоконных досок из ПВХ: в каменных стенах толщиной свыше 0,51 м |  |  | 4: 100 м; 7: 0.044 |  |  |  | Установка подоконных досок из ПВХ: в каменных стенах толщиной свыше 0,51 м
|  | Объем=4,4 / 100 | [15 empty] | Объем=4,4 / 100
| Приказ от 04.09.2019 № 519/пр п.6.7.1 | При ремонтно-строительных работах и работах по реконструкции объектов капитального строительства (аналогичных технологическим процессам в новом строительстве, в том числе по возведению новых конструктивных элементов) ОЗП=1,15; ЭМ=1,25 к расх.; ЗПМ=1,25; ТЗ=1,15; ТЗМ=1,25 | [20 empty] | При ремонтно-строительных работах и работах по реконструкции объектов капитального строительства (аналогичных технологическим процессам в новом строительстве, в том числе по возведению новых конструктивных элементов) ОЗП=1,15; ЭМ=1,25 к расх.; ЗПМ=1,25; ТЗ=1,15; ТЗМ=1,25
| 1 | ОТ |  |  | 8: 167.27; 9: 1.15; 10: 8.46 | [5 empty] | ОТ
| 2 | ЭМ |  |  | 8: 20.59; 9: 1.25; 10: 1.13 | [5 empty] | ЭМ
| 3 | в т.ч. ОТм |  |  | 8: 4.2; 9: 1.25; 10: 0.23 | [5 empty] | в т.ч. ОТм
| 4 | М |  |  | 8: 3387.89; 10: 149.07 | [5 empty] | М
|  | ЗТ |  |  | 4: чел.-ч; 5: 19.61; 6: 1.15; 7: 0.99227 | [6 empty] | ЗТ
|  | ЗТм |  |  | 4: чел.-ч; 5: 0.35; 6: 1.25; 7: 0.01925 | [6 empty] | ЗТм
|  | Итого по расценке |  |  | 8: 3575.75; 10: 158.66 | [7 empty] | Итого по расценке
|  | ФОТ |  |  | 10: 8.69 | [6 empty] | ФОТ
| Пр/812-010.0-3, Приказ № 812/пр от 21.12.2020 п.25 | НР Деревянные конструкции |  |  | 4: %; 5: 109; 6: 0.9; 7: 98.1; 10: 8.52 | [6 empty] | НР Деревянные конструкции
| Пр/774-010.0, Приказ № 774/пр от 11.12.2020 п.16 | СП Деревянные конструкции |  |  | 4: %; 5: 55; 6: 0.85; 7: 46.75; 10: 4.06 | [6 empty] | СП Деревянные конструкции
|  | Всего по позиции |  |  | 10: 171.24 | [8 empty] | Всего по позиции
172 | ФССЦ-11.3.03.01-0012 | Доски подоконные из ПВХ, ширина 700 мм |  |  | 4: м; 7: 4.4; 8: 87.42; 10: 384.65 |  |  |  | Доски подоконные из ПВХ, ширина 700 мм
|  | (Материалы для строительных работ) | [21 empty] | (Материалы для строительных работ)
|  | Всего по позиции |  |  | 10: 384.65 | [8 empty] | Всего по позиции
173 | ФЕР15-01-050-04 | Облицовка оконных и дверных откосов декоративным бумажно-слоистым пластиком или листами из синтетических материалов на клее |  |  | 4: 100 м2; 7: 0.0684 |  |  |  | Облицовка оконных и дверных откосов декоративным бумажно-слоистым пластиком или листами из синтетических материалов на клее
|  | Объем=6,84 / 100 | [15 empty] | Объем=6,84 / 100
| Приказ от 04.09.2019 № 519/пр п.6.7.1 | При ремонтно-строительных работах и работах по реконструкции объектов капитального строительства (аналогичных технологическим процессам в новом строительстве, в том числе по возведению новых конструктивных элементов) ОЗП=1,15; ЭМ=1,25 к расх.; ЗПМ=1,25; ТЗ=1,15; ТЗМ=1,25 | [20 empty] | При ремонтно-строительных работах и работах по реконструкции объектов капитального строительства (аналогичных технологическим процессам в новом строительстве, в том числе по возведению новых конструктивных элементов) ОЗП=1,15; ЭМ=1,25 к расх.; ЗПМ=1,25; ТЗ=1,15; ТЗМ=1,25
| 1 | ОТ |  |  | 8: 1520.86; 9: 1.15; 10: 119.63 | [5 empty] | ОТ
| 2 | ЭМ |  |  | 8: 6.28; 9: 1.25; 10: 0.54 | [5 empty] | ЭМ
| 3 | в т.ч. ОТм |  |  | 8: 1.78; 9: 1.25; 10: 0.15 | [5 empty] | в т.ч. ОТм
| 4 | М |  |  | 8: 593.77; 10: 40.61 | [5 empty] | М
|  | ЗТ |  |  | 4: чел.-ч; 5: 167.68; 6: 1.15; 7: 13.1897 | [6 empty] | ЗТ
|  | ЗТм |  |  | 4: чел.-ч; 5: 0.14; 6: 1.25; 7: 0.01197 | [6 empty] | ЗТм
|  | Итого по расценке |  |  | 8: 2120.91; 10: 160.78 | [7 empty] | Итого по расценке
|  | ФОТ |  |  | 10: 119.78 | [6 empty] | ФОТ
| Пр/812-015.0-3, Приказ № 812/пр от 21.12.2020 п.25 | НР Отделочные работы |  |  | 4: %; 5: 101; 6: 0.9; 7: 90.9; 10: 108.88 | [6 empty] | НР Отделочные работы
| Пр/774-015.0, Приказ № 774/пр от 11.12.2020 п.16 | СП Отделочные работы |  |  | 4: %; 5: 49; 6: 0.85; 7: 41.65; 10: 49.89 | [6 empty] | СП Отделочные работы
|  | Всего по позиции |  |  | 10: 319.55 | [8 empty] | Всего по позиции
174 | ФССЦ-11.3.03.05-0011 | Сэндвич-панели для откосов наружные слои листы из поливинилхлорида, внутреннее наполнение вспененный пенополистирол белые, ширина 1,5 м, длина 3,0 м, толщина 10 мм |  |  | 4: м2; 7: 7.182; 8: 59.16; 10: 424.89 |  |  |  | Сэндвич-панели для откосов наружные слои листы из поливинилхлорида, внутреннее наполнение вспененный пенополистирол белые, ширина 1,5 м, длина 3,0 м, толщина 10 мм
|  | (Материалы для строительных работ) | [21 empty] | (Материалы для строительных работ)
|  | Всего по позиции |  |  | 10: 424.89 | [8 empty] | Всего по позиции
175 | ФССЦ-14.5.01.10-0019 | Пена монтажная |  |  | 4: л; 7: 2.052; 8: 62.76; 10: 128.78 |  |  |  | Пена монтажная: MAKROFLEX PRO WINTER
|  | (Материалы для строительных работ) | [21 empty] | (Материалы для строительных работ)
|  | Всего по позиции |  |  | 10: 128.78 | [8 empty] | Всего по позиции
176 | ФЕР10-01-036-01 | Установка уголков ПВХ на клее |  |  | 4: 100 м; 7: 0.114 |  |  |  | Установка уголков ПВХ на клее
|  | Объем=11,4 / 100 | [15 empty] | Объем=11,4 / 100
| Приказ от 04.09.2019 № 519/пр п.6.7.1 | При ремонтно-строительных работах и работах по реконструкции объектов капитального строительства (аналогичных технологическим процессам в новом строительстве, в том числе по возведению новых конструктивных элементов) ОЗП=1,15; ЭМ=1,25 к расх.; ЗПМ=1,25; ТЗ=1,15; ТЗМ=1,25 | [20 empty] | При ремонтно-строительных работах и работах по реконструкции объектов капитального строительства (аналогичных технологическим процессам в новом строительстве, в том числе по возведению новых конструктивных элементов) ОЗП=1,15; ЭМ=1,25 к расх.; ЗПМ=1,25; ТЗ=1,15; ТЗМ=1,25
| 1 | ОТ |  |  | 8: 57.15; 9: 1.15; 10: 7.49 | [5 empty] | ОТ
| 4 | М |  |  | 8: 36; 10: 4.1 | [5 empty] | М
|  | ЗТ |  |  | 4: чел.-ч; 5: 6.7; 6: 1.15; 7: 0.87837 | [6 empty] | ЗТ
|  | Итого по расценке |  |  | 8: 93.15; 10: 11.59 | [7 empty] | Итого по расценке
|  | ФОТ |  |  | 10: 7.49 | [6 empty] | ФОТ
| Пр/812-010.0-3, Приказ № 812/пр от 21.12.2020 п.25 | НР Деревянные конструкции |  |  | 4: %; 5: 109; 6: 0.9; 7: 98.1; 10: 7.35 | [6 empty] | НР Деревянные конструкции
| Пр/774-010.0, Приказ № 774/пр от 11.12.2020 п.16 | СП Деревянные конструкции |  |  | 4: %; 5: 55; 6: 0.85; 7: 46.75; 10: 3.5 | [6 empty] | СП Деревянные конструкции
|  | Всего по позиции |  |  | 10: 22.44 | [8 empty] | Всего по позиции
177 | ФССЦ-11.3.03.13-0045 | Уголок из ПВХ, размер 30x30 мм |  |  | 4: 10 м; 7: 1.14; 8: 32.4; 10: 36.94 |  |  |  | Уголок из ПВХ, размер 30x30 мм
|  | (Материалы для строительных работ) | [21 empty] | (Материалы для строительных работ)
|  | Объем=11,4 / 10 | [15 empty] | Объем=11,4 / 10
|  | Всего по позиции |  |  | 10: 36.94 | [8 empty] | Всего по позиции
178 | ФЕРр61-20-3 | Ремонт штукатурки наружных прямолинейных откосов по камню и бетону цементно-известковым раствором: с люлек |  |  | 4: 100 м2; 7: 0.0114 |  |  |  | Ремонт штукатурки наружных прямолинейных откосов по камню и бетону цементно-известковым раствором: с люлек
|  | Объем=1,14 / 100 | [15 empty] | Объем=1,14 / 100
| 1 | ОТ |  |  | 8: 3491.18; 10: 39.8 | [5 empty] | ОТ
| 2 | ЭМ |  |  | 8: 729.25; 10: 8.31 | [5 empty] | ЭМ
| 4 | М |  |  | 8: 2279.65; 10: 25.99 | [5 empty] | М
|  | ЗТ |  |  | 4: чел.-ч; 5: 375.8; 7: 4.2841 | [6 empty] | ЗТ
|  | Итого по расценке |  |  | 8: 6500.08; 10: 74.1 | [7 empty] | Итого по расценке
|  | ФОТ |  |  | 10: 39.8 | [6 empty] | ФОТ
| Пр/812-095.0-3 | НР Штукатурные работы (ремонтно-строительные) |  |  | 4: %; 5: 90; 7: 90; 10: 35.82 | [6 empty] | НР Штукатурные работы (ремонтно-строительные)
| Пр/774-095.0 | СП Штукатурные работы (ремонтно-строительные) |  |  | 4: %; 5: 44; 7: 44; 10: 17.51 | [6 empty] | СП Штукатурные работы (ремонтно-строительные)
|  | Всего по позиции |  |  | 10: 127.43 | [8 empty] | Всего по позиции
179 | ФЕР15-01-070-01 | Облицовка: оконных проемов в наружных стенах откосной планкой из оцинкованной стали с полимерным покрытием с устройством водоотлива оконного из оцинкованной стали с полимерным покрытием |  |  | 4: м2; 7: 1.1 |  |  |  | Облицовка: оконных проемов в наружных стенах откосной планкой из оцинкованной стали с полимерным покрытием с устройством водоотлива оконного из оцинкованной стали с полимерным покрытием
|  | Объем=4,4*0,25 | [15 empty] | Объем=4,4*0,25
| Приказ от 04.09.2019 № 519/пр п.6.7.1 | При ремонтно-строительных работах и работах по реконструкции объектов капитального строительства (аналогичных технологическим процессам в новом строительстве, в том числе по возведению новых конструктивных элементов) ОЗП=1,15; ЭМ=1,25 к расх.; ЗПМ=1,25; ТЗ=1,15; ТЗМ=1,25 | [20 empty] | При ремонтно-строительных работах и работах по реконструкции объектов капитального строительства (аналогичных технологическим процессам в новом строительстве, в том числе по возведению новых конструктивных элементов) ОЗП=1,15; ЭМ=1,25 к расх.; ЗПМ=1,25; ТЗ=1,15; ТЗМ=1,25
| 1 | ОТ |  |  | 8: 14.4; 9: 1.15; 10: 18.22 | [5 empty] | ОТ
| 4 | М |  |  | 8: 128.45; 10: 1.76 | [5 empty] | М
|  | ЗТ |  |  | 4: чел.-ч; 5: 1.55; 6: 1.15; 7: 1.9607 | [6 empty] | ЗТ
|  | Итого по расценке |  |  | 8: 16; 10: 19.98 | [7 empty] | Итого по расценке
|  | ФОТ |  |  | 10: 18.22 | [6 empty] | ФОТ
| Пр/812-015.0-3, Приказ № 812/пр от 21.12.2020 п.25 | НР Отделочные работы |  |  | 4: %; 5: 101; 6: 0.9; 7: 90.9; 10: 16.56 | [6 empty] | НР Отделочные работы
| Пр/774-015.0, Приказ № 774/пр от 11.12.2020 п.16 | СП Отделочные работы |  |  | 4: %; 5: 49; 6: 0.85; 7: 41.65; 10: 7.59 | [6 empty] | СП Отделочные работы
|  | Всего по позиции |  |  | 10: 44.13 | [8 empty] | Всего по позиции
180 | ФССЦ-08.1.02.03-0021 | Водоотлив оконный из оцинкованной стали с полимерным покрытием, ширина планки 250 мм |  |  | 4: м; 7: 4.4; 8: 26.41; 10: 116.2 |  |  |  | Водоотлив оконный из оцинкованной стали с полимерным покрытием, ширина планки 250 мм
|  | (Материалы для строительных работ) | [21 empty] | (Материалы для строительных работ)
|  | Всего по позиции |  |  | 10: 116.2 | [8 empty] | Всего по позиции
|  | Итоги по разделу 12 Группа №4 (групповая) : | [23 empty] | Итоги по разделу 12 Группа №4 (групповая) :
|  | Итого прямые затраты (справочно) |  |  | 10: 6733.81 | [13 empty] | Итого прямые затраты (справочно)
|  | в том числе: | [24 empty] | в том числе:
|  | Оплата труда рабочих |  |  | 10: 376.37 | [13 empty] | Оплата труда рабочих
|  | Эксплуатация машин |  |  | 10: 36.44 | [13 empty] | Эксплуатация машин
|  | в том числе оплата труда машинистов (Отм) |  |  | 10: 5.96 | [13 empty] | в том числе оплата труда машинистов (Отм)
|  | Материалы |  |  | 10: 6321 | [13 empty] | Материалы
|  | Строительные работы |  |  | 10: 7261.28 | [13 empty] | Строительные работы
|  | в том числе: | [24 empty] | в том числе:
|  | оплата труда |  |  | 10: 376.37 | [13 empty] | оплата труда
|  | эксплуатация машин и механизмов |  |  | 10: 36.44 | [13 empty] | эксплуатация машин и механизмов
|  | в том числе оплата труда машинистов (ОТм) |  |  | 10: 5.96 | [13 empty] | в том числе оплата труда машинистов (ОТм)
|  | материалы |  |  | 10: 6321 | [13 empty] | материалы
|  | накладные расходы |  |  | 10: 356.68 | [13 empty] | накладные расходы
|  | сметная прибыль |  |  | 10: 170.79 | [13 empty] | сметная прибыль
|  | Итого ФОТ (справочно) |  |  | 10: 382.33 | [13 empty] | Итого ФОТ (справочно)
|  | Итого накладные расходы (справочно) |  |  | 10: 356.68 | [13 empty] | Итого накладные расходы (справочно)
|  | Итого сметная прибыль (справочно) |  |  | 10: 170.79 | [13 empty] | Итого сметная прибыль (справочно)
|  | Итого по разделу 12 Группа №4 (групповая) |  |  | 10: 7261.28 | [14 empty] | Итого по разделу 12 Группа №4 (групповая)
Раздел 27. Пищеблок | [14 empty] | Раздел 27. Пищеблок
Демонтажные работы | [15 empty] | Демонтажные работы
181 | ФЕРр56-2-2 | Снятие оконных переплетов: остекленных |  |  | 4: 100 м2; 7: 0.0432 |  |  |  | Снятие оконных переплетов: остекленных
|  | Объем=((1,2*1,8)*2) / 100 | [15 empty] | Объем=((1,2*1,8)*2) / 100
| 1 | ОТ |  |  | 8: 369.8; 10: 15.98 | [5 empty] | ОТ
| 2 | ЭМ |  |  | 8: 29.07; 10: 1.26 | [5 empty] | ЭМ
| 3 | в т.ч. ОТм |  |  | 8: 12.56; 10: 0.54 | [5 empty] | в т.ч. ОТм
|  | ЗТ |  |  | 4: чел.-ч; 5: 46.11; 7: 1.992 | [6 empty] | ЗТ
|  | ЗТм |  |  | 4: чел.-ч; 5: 0.93; 7: 0.040176 | [6 empty] | ЗТм
|  | Итого по расценке |  |  | 8: 398.87; 10: 17.24 | [7 empty] | Итого по расценке
|  | ФОТ |  |  | 10: 16.52 | [6 empty] | ФОТ
| Пр/812-090.0-3 | НР Проемы (ремонтно-строительные) |  |  | 4: %; 5: 91; 7: 91; 10: 15.03 | [6 empty] | НР Проемы (ремонтно-строительные)
| Пр/774-090.0 | СП Проемы (ремонтно-строительные) |  |  | 4: %; 5: 47; 7: 47; 10: 7.76 | [6 empty] | СП Проемы (ремонтно-строительные)
|  | Всего по позиции |  |  | 10: 40.03 | [8 empty] | Всего по позиции
182 | ФЕРр56-1-1 | Демонтаж оконных коробок: в каменных стенах с отбивкой штукатурки в откосах |  |  | 4: 100 шт; 7: 0.02 |  |  |  | Демонтаж оконных коробок: в каменных стенах с отбивкой штукатурки в откосах
|  | Объем=2 / 100 | [15 empty] | Объем=2 / 100
| 1 | ОТ |  |  | 8: 1051.72; 10: 21.03 | [5 empty] | ОТ
| 2 | ЭМ |  |  | 8: 97.07; 10: 1.94 | [5 empty] | ЭМ
| 3 | в т.ч. ОТм |  |  | 8: 9.45; 10: 0.19 | [5 empty] | в т.ч. ОТм
|  | ЗТ |  |  | 4: чел.-ч; 5: 128.73; 7: 2.5746 | [6 empty] | ЗТ
|  | ЗТм |  |  | 4: чел.-ч; 5: 0.7; 7: 0.014 | [6 empty] | ЗТм
|  | Итого по расценке |  |  | 8: 1148.79; 10: 22.97 | [7 empty] | Итого по расценке
|  | ФОТ |  |  | 10: 21.22 | [6 empty] | ФОТ
| Пр/812-090.0-3 | НР Проемы (ремонтно-строительные) |  |  | 4: %; 5: 91; 7: 91; 10: 19.31 | [6 empty] | НР Проемы (ремонтно-строительные)
| Пр/774-090.0 | СП Проемы (ремонтно-строительные) |  |  | 4: %; 5: 47; 7: 47; 10: 9.97 | [6 empty] | СП Проемы (ремонтно-строительные)
|  | Всего по позиции |  |  | 10: 52.25 | [8 empty] | Всего по позиции
183 | ФЕРр56-3-2 | Снятие подоконных досок: деревянных в каменных зданиях |  |  | 4: 100 м2; 7: 0.0168 |  |  |  | Снятие подоконных досок: деревянных в каменных зданиях
|  | Объем=1,68 / 100 | [15 empty] | Объем=1,68 / 100
| 1 | ОТ |  |  | 8: 761.66; 10: 12.8 | [5 empty] | ОТ
|  | ЗТ |  |  | 4: чел.-ч; 5: 94.97; 7: 1.5955 | [6 empty] | ЗТ
|  | Итого по расценке |  |  | 8: 761.66; 10: 12.8 | [7 empty] | Итого по расценке
|  | ФОТ |  |  | 10: 12.8 | [6 empty] | ФОТ
| Пр/812-090.0-3 | НР Проемы (ремонтно-строительные) |  |  | 4: %; 5: 91; 7: 91; 10: 11.65 | [6 empty] | НР Проемы (ремонтно-строительные)
| Пр/774-090.0 | СП Проемы (ремонтно-строительные) |  |  | 4: %; 5: 47; 7: 47; 10: 6.02 | [6 empty] | СП Проемы (ремонтно-строительные)
|  | Всего по позиции |  |  | 10: 30.47 | [8 empty] | Всего по позиции
Монтажные работы | [15 empty] | Монтажные работы
184 | ФЕР10-01-034-08 | Установка в жилых и общественных зданиях оконных блоков из ПВХ профилей: поворотных (откидных, поворотно-откидных) с площадью проема более 2 м2 трехстворчатых, в том числе при наличии створок глухого остекления |  |  | 4: 100 м2; 7: 0.0432 |  |  |  | Установка в жилых и общественных зданиях оконных блоков из ПВХ профилей: поворотных (откидных, поворотно-откидных) с площадью проема более 2 м2 трехстворчатых, в том числе при наличии створок глухого остекления
|  | Объем=((1,2*1,8)*2) / 100 | [15 empty] | Объем=((1,2*1,8)*2) / 100
| Приказ от 04.09.2019 № 519/пр п.6.7.1 | При ремонтно-строительных работах и работах по реконструкции объектов капитального строительства (аналогичных технологическим процессам в новом строительстве, в том числе по возведению новых конструктивных элементов) ОЗП=1,15; ЭМ=1,25 к расх.; ЗПМ=1,25; ТЗ=1,15; ТЗМ=1,25 | [20 empty] | При ремонтно-строительных работах и работах по реконструкции объектов капитального строительства (аналогичных технологическим процессам в новом строительстве, в том числе по возведению новых конструктивных элементов) ОЗП=1,15; ЭМ=1,25 к расх.; ЗПМ=1,25; ТЗ=1,15; ТЗМ=1,25
| 1 | ОТ |  |  | 8: 1268.96; 9: 1.15; 10: 63.04 | [5 empty] | ОТ
| 2 | ЭМ |  |  | 8: 236.16; 9: 1.25; 10: 12.75 | [5 empty] | ЭМ
| 3 | в т.ч. ОТм |  |  | 8: 46.96; 9: 1.25; 10: 2.54 | [5 empty] | в т.ч. ОТм
| 4 | М |  |  | 8: 6229.34; 10: 269.11 | [5 empty] | М
|  | ЗТ |  |  | 4: чел.-ч; 5: 145.19; 6: 1.15; 7: 7.213 | [6 empty] | ЗТ
|  | ЗТм |  |  | 4: чел.-ч; 5: 3.94; 6: 1.25; 7: 0.21276 | [6 empty] | ЗТм
|  | Итого по расценке |  |  | 8: 7734.46; 10: 344.9 | [7 empty] | Итого по расценке
|  | ФОТ |  |  | 10: 65.58 | [6 empty] | ФОТ
| Пр/812-010.0-3, Приказ № 812/пр от 21.12.2020 п.25 | НР Деревянные конструкции |  |  | 4: %; 5: 109; 6: 0.9; 7: 98.1; 10: 64.33 | [6 empty] | НР Деревянные конструкции
| Пр/774-010.0, Приказ № 774/пр от 11.12.2020 п.16 | СП Деревянные конструкции |  |  | 4: %; 5: 55; 6: 0.85; 7: 46.75; 10: 30.66 | [6 empty] | СП Деревянные конструкции
|  | Всего по позиции |  |  | 10: 439.89 | [8 empty] | Всего по позиции
185 | Прайс-лист | Окно ПВХ 1,2х1,8 |  |  | шт |  |  | 2 | 21484.17 |  | 2662.23 | 16.14 | 42968.34 |  |  |  | Окно ПВХ 1,2х1,8
|  | (Материалы для строительных работ) | [21 empty] | (Материалы для строительных работ)
|  | Цена=25781/1,2 | [22 empty] | Цена=25781/1,2
|  | Всего по позиции |  |  | 10: 2662.23; 12: 42968.34 | [8 empty] | Всего по позиции
186 | ФЕР10-01-035-03 | Установка подоконных досок из ПВХ: в каменных стенах толщиной свыше 0,51 м |  |  | 4: 100 м; 7: 0.026 |  |  |  | Установка подоконных досок из ПВХ: в каменных стенах толщиной свыше 0,51 м
|  | Объем=2,6 / 100 | [15 empty] | Объем=2,6 / 100
| Приказ от 04.09.2019 № 519/пр п.6.7.1 | При ремонтно-строительных работах и работах по реконструкции объектов капитального строительства (аналогичных технологическим процессам в новом строительстве, в том числе по возведению новых конструктивных элементов) ОЗП=1,15; ЭМ=1,25 к расх.; ЗПМ=1,25; ТЗ=1,15; ТЗМ=1,25 | [20 empty] | При ремонтно-строительных работах и работах по реконструкции объектов капитального строительства (аналогичных технологическим процессам в новом строительстве, в том числе по возведению новых конструктивных элементов) ОЗП=1,15; ЭМ=1,25 к расх.; ЗПМ=1,25; ТЗ=1,15; ТЗМ=1,25
| 1 | ОТ |  |  | 8: 167.27; 9: 1.15; 10: 5 | [5 empty] | ОТ
| 2 | ЭМ |  |  | 8: 20.59; 9: 1.25; 10: 0.67 | [5 empty] | ЭМ
| 3 | в т.ч. ОТм |  |  | 8: 4.2; 9: 1.25; 10: 0.14 | [5 empty] | в т.ч. ОТм
| 4 | М |  |  | 8: 3387.89; 10: 88.09 | [5 empty] | М
|  | ЗТ |  |  | 4: чел.-ч; 5: 19.61; 6: 1.15; 7: 0.58634 | [6 empty] | ЗТ
|  | ЗТм |  |  | 4: чел.-ч; 5: 0.35; 6: 1.25; 7: 0.011375 | [6 empty] | ЗТм
|  | Итого по расценке |  |  | 8: 3575.75; 10: 93.76 | [7 empty] | Итого по расценке
|  | ФОТ |  |  | 10: 5.14 | [6 empty] | ФОТ
| Пр/812-010.0-3, Приказ № 812/пр от 21.12.2020 п.25 | НР Деревянные конструкции |  |  | 4: %; 5: 109; 6: 0.9; 7: 98.1; 10: 5.04 | [6 empty] | НР Деревянные конструкции
| Пр/774-010.0, Приказ № 774/пр от 11.12.2020 п.16 | СП Деревянные конструкции |  |  | 4: %; 5: 55; 6: 0.85; 7: 46.75; 10: 2.4 | [6 empty] | СП Деревянные конструкции
|  | Всего по позиции |  |  | 10: 101.2 | [8 empty] | Всего по позиции
187 | ФССЦ-11.3.03.01-0012 | Доски подоконные из ПВХ, ширина 700 мм |  |  | 4: м; 7: 2.6; 8: 87.42; 10: 227.29 |  |  |  | Доски подоконные из ПВХ, ширина 700 мм
|  | (Материалы для строительных работ) | [21 empty] | (Материалы для строительных работ)
|  | Всего по позиции |  |  | 10: 227.29 | [8 empty] | Всего по позиции
188 | ФЕР15-01-050-04 | Облицовка оконных и дверных откосов декоративным бумажно-слоистым пластиком или листами из синтетических материалов на клее |  |  | 4: 100 м2; 7: 0.0576 |  |  |  | Облицовка оконных и дверных откосов декоративным бумажно-слоистым пластиком или листами из синтетических материалов на клее
|  | Объем=5,76 / 100 | [15 empty] | Объем=5,76 / 100
| Приказ от 04.09.2019 № 519/пр п.6.7.1 | При ремонтно-строительных работах и работах по реконструкции объектов капитального строительства (аналогичных технологическим процессам в новом строительстве, в том числе по возведению новых конструктивных элементов) ОЗП=1,15; ЭМ=1,25 к расх.; ЗПМ=1,25; ТЗ=1,15; ТЗМ=1,25 | [20 empty] | При ремонтно-строительных работах и работах по реконструкции объектов капитального строительства (аналогичных технологическим процессам в новом строительстве, в том числе по возведению новых конструктивных элементов) ОЗП=1,15; ЭМ=1,25 к расх.; ЗПМ=1,25; ТЗ=1,15; ТЗМ=1,25
| 1 | ОТ |  |  | 8: 1520.86; 9: 1.15; 10: 100.74 | [5 empty] | ОТ
| 2 | ЭМ |  |  | 8: 6.28; 9: 1.25; 10: 0.45 | [5 empty] | ЭМ
| 3 | в т.ч. ОТм |  |  | 8: 1.78; 9: 1.25; 10: 0.13 | [5 empty] | в т.ч. ОТм
| 4 | М |  |  | 8: 593.77; 10: 34.2 | [5 empty] | М
|  | ЗТ |  |  | 4: чел.-ч; 5: 167.68; 6: 1.15; 7: 11.1071 | [6 empty] | ЗТ
|  | ЗТм |  |  | 4: чел.-ч; 5: 0.14; 6: 1.25; 7: 0.01008 | [6 empty] | ЗТм
|  | Итого по расценке |  |  | 8: 2120.91; 10: 135.39 | [7 empty] | Итого по расценке
|  | ФОТ |  |  | 10: 100.87 | [6 empty] | ФОТ
| Пр/812-015.0-3, Приказ № 812/пр от 21.12.2020 п.25 | НР Отделочные работы |  |  | 4: %; 5: 101; 6: 0.9; 7: 90.9; 10: 91.69 | [6 empty] | НР Отделочные работы
| Пр/774-015.0, Приказ № 774/пр от 11.12.2020 п.16 | СП Отделочные работы |  |  | 4: %; 5: 49; 6: 0.85; 7: 41.65; 10: 42.01 | [6 empty] | СП Отделочные работы
|  | Всего по позиции |  |  | 10: 269.09 | [8 empty] | Всего по позиции
189 | ФССЦ-11.3.03.05-0011 | Сэндвич-панели для откосов наружные слои листы из поливинилхлорида, внутреннее наполнение вспененный пенополистирол белые, ширина 1,5 м, длина 3,0 м, толщина 10 мм |  |  | 4: м2; 7: 6.048; 8: 59.16; 10: 357.8 |  |  |  | Сэндвич-панели для откосов наружные слои листы из поливинилхлорида, внутреннее наполнение вспененный пенополистирол белые, ширина 1,5 м, длина 3,0 м, толщина 10 мм
|  | (Материалы для строительных работ) | [21 empty] | (Материалы для строительных работ)
|  | Всего по позиции |  |  | 10: 357.8 | [8 empty] | Всего по позиции
190 | ФССЦ-14.5.01.10-0019 | Пена монтажная |  |  | 4: л; 7: 1.728; 8: 62.76; 10: 108.45 |  |  |  | Пена монтажная: MAKROFLEX PRO WINTER
|  | (Материалы для строительных работ) | [21 empty] | (Материалы для строительных работ)
|  | Всего по позиции |  |  | 10: 108.45 | [8 empty] | Всего по позиции
191 | ФЕР10-01-036-01 | Установка уголков ПВХ на клее |  |  | 4: 100 м; 7: 0.096 |  |  |  | Установка уголков ПВХ на клее
|  | Объем=9,6 / 100 | [15 empty] | Объем=9,6 / 100
| Приказ от 04.09.2019 № 519/пр п.6.7.1 | При ремонтно-строительных работах и работах по реконструкции объектов капитального строительства (аналогичных технологическим процессам в новом строительстве, в том числе по возведению новых конструктивных элементов) ОЗП=1,15; ЭМ=1,25 к расх.; ЗПМ=1,25; ТЗ=1,15; ТЗМ=1,25 | [20 empty] | При ремонтно-строительных работах и работах по реконструкции объектов капитального строительства (аналогичных технологическим процессам в новом строительстве, в том числе по возведению новых конструктивных элементов) ОЗП=1,15; ЭМ=1,25 к расх.; ЗПМ=1,25; ТЗ=1,15; ТЗМ=1,25
| 1 | ОТ |  |  | 8: 57.15; 9: 1.15; 10: 6.31 | [5 empty] | ОТ
| 4 | М |  |  | 8: 36; 10: 3.46 | [5 empty] | М
|  | ЗТ |  |  | 4: чел.-ч; 5: 6.7; 6: 1.15; 7: 0.73968 | [6 empty] | ЗТ
|  | Итого по расценке |  |  | 8: 93.15; 10: 9.77 | [7 empty] | Итого по расценке
|  | ФОТ |  |  | 10: 6.31 | [6 empty] | ФОТ
| Пр/812-010.0-3, Приказ № 812/пр от 21.12.2020 п.25 | НР Деревянные конструкции |  |  | 4: %; 5: 109; 6: 0.9; 7: 98.1; 10: 6.19 | [6 empty] | НР Деревянные конструкции
| Пр/774-010.0, Приказ № 774/пр от 11.12.2020 п.16 | СП Деревянные конструкции |  |  | 4: %; 5: 55; 6: 0.85; 7: 46.75; 10: 2.95 | [6 empty] | СП Деревянные конструкции
|  | Всего по позиции |  |  | 10: 18.91 | [8 empty] | Всего по позиции
192 | ФССЦ-11.3.03.13-0045 | Уголок из ПВХ, размер 30x30 мм |  |  | 4: 10 м; 7: 0.96; 8: 32.4; 10: 31.1 |  |  |  | Уголок из ПВХ, размер 30x30 мм
|  | (Материалы для строительных работ) | [21 empty] | (Материалы для строительных работ)
|  | Объем=9,6 / 10 | [15 empty] | Объем=9,6 / 10
|  | Всего по позиции |  |  | 10: 31.1 | [8 empty] | Всего по позиции
193 | ФЕРр61-20-3 | Ремонт штукатурки наружных прямолинейных откосов по камню и бетону цементно-известковым раствором: с люлек |  |  | 4: 100 м2; 7: 0.0096 |  |  |  | Ремонт штукатурки наружных прямолинейных откосов по камню и бетону цементно-известковым раствором: с люлек
|  | Объем=0,96 / 100 | [15 empty] | Объем=0,96 / 100
| 1 | ОТ |  |  | 8: 3491.18; 10: 33.52 | [5 empty] | ОТ
| 2 | ЭМ |  |  | 8: 729.25; 10: 7 | [5 empty] | ЭМ
| 4 | М |  |  | 8: 2279.65; 10: 21.88 | [5 empty] | М
|  | ЗТ |  |  | 4: чел.-ч; 5: 375.8; 7: 3.6077 | [6 empty] | ЗТ
|  | Итого по расценке |  |  | 8: 6500.08; 10: 62.4 | [7 empty] | Итого по расценке
|  | ФОТ |  |  | 10: 33.52 | [6 empty] | ФОТ
| Пр/812-095.0-3 | НР Штукатурные работы (ремонтно-строительные) |  |  | 4: %; 5: 90; 7: 90; 10: 30.17 | [6 empty] | НР Штукатурные работы (ремонтно-строительные)
| Пр/774-095.0 | СП Штукатурные работы (ремонтно-строительные) |  |  | 4: %; 5: 44; 7: 44; 10: 14.75 | [6 empty] | СП Штукатурные работы (ремонтно-строительные)
|  | Всего по позиции |  |  | 10: 107.32 | [8 empty] | Всего по позиции
194 | ФЕР15-01-070-01 | Облицовка: оконных проемов в наружных стенах откосной планкой из оцинкованной стали с полимерным покрытием с устройством водоотлива оконного из оцинкованной стали с полимерным покрытием |  |  | 4: м2; 7: 0.65 |  |  |  | Облицовка: оконных проемов в наружных стенах откосной планкой из оцинкованной стали с полимерным покрытием с устройством водоотлива оконного из оцинкованной стали с полимерным покрытием
|  | Объем=2,6*0,25 | [15 empty] | Объем=2,6*0,25
| Приказ от 04.09.2019 № 519/пр п.6.7.1 | При ремонтно-строительных работах и работах по реконструкции объектов капитального строительства (аналогичных технологическим процессам в новом строительстве, в том числе по возведению новых конструктивных элементов) ОЗП=1,15; ЭМ=1,25 к расх.; ЗПМ=1,25; ТЗ=1,15; ТЗМ=1,25 | [20 empty] | При ремонтно-строительных работах и работах по реконструкции объектов капитального строительства (аналогичных технологическим процессам в новом строительстве, в том числе по возведению новых конструктивных элементов) ОЗП=1,15; ЭМ=1,25 к расх.; ЗПМ=1,25; ТЗ=1,15; ТЗМ=1,25
| 1 | ОТ |  |  | 8: 14.4; 9: 1.15; 10: 10.76 | [5 empty] | ОТ
| 4 | М |  |  | 8: 128.45; 10: 1.04 | [5 empty] | М
|  | ЗТ |  |  | 4: чел.-ч; 5: 1.55; 6: 1.15; 7: 1.1586 | [6 empty] | ЗТ
|  | Итого по расценке |  |  | 8: 16; 10: 11.8 | [7 empty] | Итого по расценке
|  | ФОТ |  |  | 10: 10.76 | [6 empty] | ФОТ
| Пр/812-015.0-3, Приказ № 812/пр от 21.12.2020 п.25 | НР Отделочные работы |  |  | 4: %; 5: 101; 6: 0.9; 7: 90.9; 10: 9.78 | [6 empty] | НР Отделочные работы
| Пр/774-015.0, Приказ № 774/пр от 11.12.2020 п.16 | СП Отделочные работы |  |  | 4: %; 5: 49; 6: 0.85; 7: 41.65; 10: 4.48 | [6 empty] | СП Отделочные работы
|  | Всего по позиции |  |  | 10: 26.06 | [8 empty] | Всего по позиции
195 | ФССЦ-08.1.02.03-0021 | Водоотлив оконный из оцинкованной стали с полимерным покрытием, ширина планки 250 мм |  |  | 4: м; 7: 2.6; 8: 26.41; 10: 68.67 |  |  |  | Водоотлив оконный из оцинкованной стали с полимерным покрытием, ширина планки 250 мм
|  | (Материалы для строительных работ) | [21 empty] | (Материалы для строительных работ)
|  | Всего по позиции |  |  | 10: 68.67 | [8 empty] | Всего по позиции
|  | Итоги по разделу 27 Пищеблок : | [23 empty] | Итоги по разделу 27 Пищеблок :
|  | Итого прямые затраты (справочно) |  |  | 10: 4166.57 | [13 empty] | Итого прямые затраты (справочно)
|  | в том числе: | [24 empty] | в том числе:
|  | Оплата труда рабочих |  |  | 10: 269.18 | [13 empty] | Оплата труда рабочих
|  | Эксплуатация машин |  |  | 10: 24.07 | [13 empty] | Эксплуатация машин
|  | в том числе оплата труда машинистов (Отм) |  |  | 10: 3.54 | [13 empty] | в том числе оплата труда машинистов (Отм)
|  | Материалы |  |  | 10: 3873.32 | [13 empty] | Материалы
|  | Строительные работы |  |  | 10: 4540.76 | [13 empty] | Строительные работы
|  | в том числе: | [24 empty] | в том числе:
|  | оплата труда |  |  | 10: 269.18 | [13 empty] | оплата труда
|  | эксплуатация машин и механизмов |  |  | 10: 24.07 | [13 empty] | эксплуатация машин и механизмов
|  | в том числе оплата труда машинистов (ОТм) |  |  | 10: 3.54 | [13 empty] | в том числе оплата труда машинистов (ОТм)
|  | материалы |  |  | 10: 3873.32 | [13 empty] | материалы
|  | накладные расходы |  |  | 10: 253.19 | [13 empty] | накладные расходы
|  | сметная прибыль |  |  | 10: 121 | [13 empty] | сметная прибыль
|  | Итого ФОТ (справочно) |  |  | 10: 272.72 | [13 empty] | Итого ФОТ (справочно)
|  | Итого накладные расходы (справочно) |  |  | 10: 253.19 | [13 empty] | Итого накладные расходы (справочно)
|  | Итого сметная прибыль (справочно) |  |  | 10: 121 | [13 empty] | Итого сметная прибыль (справочно)
|  | Итого по разделу 27 Пищеблок |  |  | 10: 4540.76 | [14 empty] | Итого по разделу 27 Пищеблок
Раздел 28. Склад сыпучих | [14 empty] | Раздел 28. Склад сыпучих
Демонтажные работы | [15 empty] | Демонтажные работы
196 | ФЕРр56-2-2 | Снятие оконных переплетов: остекленных |  |  | 4: 100 м2; 7: 0.0216 |  |  |  | Снятие оконных переплетов: остекленных
|  | Объем=((1,2*1,8)) / 100 | [15 empty] | Объем=((1,2*1,8)) / 100
| 1 | ОТ |  |  | 8: 369.8; 10: 7.99 | [5 empty] | ОТ
| 2 | ЭМ |  |  | 8: 29.07; 10: 0.63 | [5 empty] | ЭМ
| 3 | в т.ч. ОТм |  |  | 8: 12.56; 10: 0.27 | [5 empty] | в т.ч. ОТм
|  | ЗТ |  |  | 4: чел.-ч; 5: 46.11; 7: 0.99598 | [6 empty] | ЗТ
|  | ЗТм |  |  | 4: чел.-ч; 5: 0.93; 7: 0.020088 | [6 empty] | ЗТм
|  | Итого по расценке |  |  | 8: 398.87; 10: 8.62 | [7 empty] | Итого по расценке
|  | ФОТ |  |  | 10: 8.26 | [6 empty] | ФОТ
| Пр/812-090.0-3 | НР Проемы (ремонтно-строительные) |  |  | 4: %; 5: 91; 7: 91; 10: 7.52 | [6 empty] | НР Проемы (ремонтно-строительные)
| Пр/774-090.0 | СП Проемы (ремонтно-строительные) |  |  | 4: %; 5: 47; 7: 47; 10: 3.88 | [6 empty] | СП Проемы (ремонтно-строительные)
|  | Всего по позиции |  |  | 10: 20.02 | [8 empty] | Всего по позиции
197 | ФЕРр56-1-1 | Демонтаж оконных коробок: в каменных стенах с отбивкой штукатурки в откосах |  |  | 4: 100 шт; 7: 0.01 |  |  |  | Демонтаж оконных коробок: в каменных стенах с отбивкой штукатурки в откосах
|  | Объем=1 / 100 | [15 empty] | Объем=1 / 100
| 1 | ОТ |  |  | 8: 1051.72; 10: 10.52 | [5 empty] | ОТ
| 2 | ЭМ |  |  | 8: 97.07; 10: 0.97 | [5 empty] | ЭМ
| 3 | в т.ч. ОТм |  |  | 8: 9.45; 10: 0.09 | [5 empty] | в т.ч. ОТм
|  | ЗТ |  |  | 4: чел.-ч; 5: 128.73; 7: 1.2873 | [6 empty] | ЗТ
|  | ЗТм |  |  | 4: чел.-ч; 5: 0.7; 7: 0.007 | [6 empty] | ЗТм
|  | Итого по расценке |  |  | 8: 1148.79; 10: 11.49 | [7 empty] | Итого по расценке
|  | ФОТ |  |  | 10: 10.61 | [6 empty] | ФОТ
| Пр/812-090.0-3 | НР Проемы (ремонтно-строительные) |  |  | 4: %; 5: 91; 7: 91; 10: 9.66 | [6 empty] | НР Проемы (ремонтно-строительные)
| Пр/774-090.0 | СП Проемы (ремонтно-строительные) |  |  | 4: %; 5: 47; 7: 47; 10: 4.99 | [6 empty] | СП Проемы (ремонтно-строительные)
|  | Всего по позиции |  |  | 10: 26.14 | [8 empty] | Всего по позиции
198 | ФЕРр56-3-2 | Снятие подоконных досок: деревянных в каменных зданиях |  |  | 4: 100 м2; 7: 0.0084 |  |  |  | Снятие подоконных досок: деревянных в каменных зданиях
|  | Объем=0,84 / 100 | [15 empty] | Объем=0,84 / 100
| 1 | ОТ |  |  | 8: 761.66; 10: 6.4 | [5 empty] | ОТ
|  | ЗТ |  |  | 4: чел.-ч; 5: 94.97; 7: 0.79775 | [6 empty] | ЗТ
|  | Итого по расценке |  |  | 8: 761.66; 10: 6.4 | [7 empty] | Итого по расценке
|  | ФОТ |  |  | 10: 6.4 | [6 empty] | ФОТ
| Пр/812-090.0-3 | НР Проемы (ремонтно-строительные) |  |  | 4: %; 5: 91; 7: 91; 10: 5.82 | [6 empty] | НР Проемы (ремонтно-строительные)
| Пр/774-090.0 | СП Проемы (ремонтно-строительные) |  |  | 4: %; 5: 47; 7: 47; 10: 3.01 | [6 empty] | СП Проемы (ремонтно-строительные)
|  | Всего по позиции |  |  | 10: 15.23 | [8 empty] | Всего по позиции
Монтажные работы | [15 empty] | Монтажные работы
199 | ФЕР10-01-034-08 | Установка в жилых и общественных зданиях оконных блоков из ПВХ профилей: поворотных (откидных, поворотно-откидных) с площадью проема более 2 м2 трехстворчатых, в том числе при наличии створок глухого остекления |  |  | 4: 100 м2; 7: 0.0216 |  |  |  | Установка в жилых и общественных зданиях оконных блоков из ПВХ профилей: поворотных (откидных, поворотно-откидных) с площадью проема более 2 м2 трехстворчатых, в том числе при наличии створок глухого остекления
|  | Объем=((1,2*1,8)) / 100 | [15 empty] | Объем=((1,2*1,8)) / 100
| Приказ от 04.09.2019 № 519/пр п.6.7.1 | При ремонтно-строительных работах и работах по реконструкции объектов капитального строительства (аналогичных технологическим процессам в новом строительстве, в том числе по возведению новых конструктивных элементов) ОЗП=1,15; ЭМ=1,25 к расх.; ЗПМ=1,25; ТЗ=1,15; ТЗМ=1,25 | [20 empty] | При ремонтно-строительных работах и работах по реконструкции объектов капитального строительства (аналогичных технологическим процессам в новом строительстве, в том числе по возведению новых конструктивных элементов) ОЗП=1,15; ЭМ=1,25 к расх.; ЗПМ=1,25; ТЗ=1,15; ТЗМ=1,25
| 1 | ОТ |  |  | 8: 1268.96; 9: 1.15; 10: 31.52 | [5 empty] | ОТ
| 2 | ЭМ |  |  | 8: 236.16; 9: 1.25; 10: 6.38 | [5 empty] | ЭМ
| 3 | в т.ч. ОТм |  |  | 8: 46.96; 9: 1.25; 10: 1.27 | [5 empty] | в т.ч. ОТм
| 4 | М |  |  | 8: 6229.34; 10: 134.55 | [5 empty] | М
|  | ЗТ |  |  | 4: чел.-ч; 5: 145.19; 6: 1.15; 7: 3.6065 | [6 empty] | ЗТ
|  | ЗТм |  |  | 4: чел.-ч; 5: 3.94; 6: 1.25; 7: 0.10638 | [6 empty] | ЗТм
|  | Итого по расценке |  |  | 8: 7734.46; 10: 172.45 | [7 empty] | Итого по расценке
|  | ФОТ |  |  | 10: 32.79 | [6 empty] | ФОТ
| Пр/812-010.0-3, Приказ № 812/пр от 21.12.2020 п.25 | НР Деревянные конструкции |  |  | 4: %; 5: 109; 6: 0.9; 7: 98.1; 10: 32.17 | [6 empty] | НР Деревянные конструкции
| Пр/774-010.0, Приказ № 774/пр от 11.12.2020 п.16 | СП Деревянные конструкции |  |  | 4: %; 5: 55; 6: 0.85; 7: 46.75; 10: 15.33 | [6 empty] | СП Деревянные конструкции
|  | Всего по позиции |  |  | 10: 219.95 | [8 empty] | Всего по позиции
200 | Прайс-лист | Окно ПВХ 1,2х1,8 |  |  | шт |  |  | 1 | 21484.17 |  | 1331.11 | 16.14 | 21484.17 |  |  |  | Окно ПВХ 1,2х1,8
|  | (Материалы для строительных работ) | [21 empty] | (Материалы для строительных работ)
|  | Цена=25781/1,2 | [22 empty] | Цена=25781/1,2
|  | Всего по позиции |  |  | 10: 1331.11; 12: 21484.17 | [8 empty] | Всего по позиции
201 | ФЕР10-01-035-03 | Установка подоконных досок из ПВХ: в каменных стенах толщиной свыше 0,51 м |  |  | 4: 100 м; 7: 0.013 |  |  |  | Установка подоконных досок из ПВХ: в каменных стенах толщиной свыше 0,51 м
|  | Объем=1,3 / 100 | [15 empty] | Объем=1,3 / 100
| Приказ от 04.09.2019 № 519/пр п.6.7.1 | При ремонтно-строительных работах и работах по реконструкции объектов капитального строительства (аналогичных технологическим процессам в новом строительстве, в том числе по возведению новых конструктивных элементов) ОЗП=1,15; ЭМ=1,25 к расх.; ЗПМ=1,25; ТЗ=1,15; ТЗМ=1,25 | [20 empty] | При ремонтно-строительных работах и работах по реконструкции объектов капитального строительства (аналогичных технологическим процессам в новом строительстве, в том числе по возведению новых конструктивных элементов) ОЗП=1,15; ЭМ=1,25 к расх.; ЗПМ=1,25; ТЗ=1,15; ТЗМ=1,25
| 1 | ОТ |  |  | 8: 167.27; 9: 1.15; 10: 2.5 | [5 empty] | ОТ
| 2 | ЭМ |  |  | 8: 20.59; 9: 1.25; 10: 0.33 | [5 empty] | ЭМ
| 3 | в т.ч. ОТм |  |  | 8: 4.2; 9: 1.25; 10: 0.07 | [5 empty] | в т.ч. ОТм
| 4 | М |  |  | 8: 3387.89; 10: 44.04 | [5 empty] | М
|  | ЗТ |  |  | 4: чел.-ч; 5: 19.61; 6: 1.15; 7: 0.29317 | [6 empty] | ЗТ
|  | ЗТм |  |  | 4: чел.-ч; 5: 0.35; 6: 1.25; 7: 0.0056875 | [6 empty] | ЗТм
|  | Итого по расценке |  |  | 8: 3575.75; 10: 46.87 | [7 empty] | Итого по расценке
|  | ФОТ |  |  | 10: 2.57 | [6 empty] | ФОТ
| Пр/812-010.0-3, Приказ № 812/пр от 21.12.2020 п.25 | НР Деревянные конструкции |  |  | 4: %; 5: 109; 6: 0.9; 7: 98.1; 10: 2.52 | [6 empty] | НР Деревянные конструкции
| Пр/774-010.0, Приказ № 774/пр от 11.12.2020 п.16 | СП Деревянные конструкции |  |  | 4: %; 5: 55; 6: 0.85; 7: 46.75; 10: 1.2 | [6 empty] | СП Деревянные конструкции
|  | Всего по позиции |  |  | 10: 50.59 | [8 empty] | Всего по позиции
202 | ФССЦ-11.3.03.01-0012 | Доски подоконные из ПВХ, ширина 700 мм |  |  | 4: м; 7: 1.3; 8: 87.42; 10: 113.65 |  |  |  | Доски подоконные из ПВХ, ширина 700 мм
|  | (Материалы для строительных работ) | [21 empty] | (Материалы для строительных работ)
|  | Всего по позиции |  |  | 10: 113.65 | [8 empty] | Всего по позиции
203 | ФЕР15-01-050-04 | Облицовка оконных и дверных откосов декоративным бумажно-слоистым пластиком или листами из синтетических материалов на клее |  |  | 4: 100 м2; 7: 0.0288 |  |  |  | Облицовка оконных и дверных откосов декоративным бумажно-слоистым пластиком или листами из синтетических материалов на клее
|  | Объем=2,88 / 100 | [15 empty] | Объем=2,88 / 100
| Приказ от 04.09.2019 № 519/пр п.6.7.1 | При ремонтно-строительных работах и работах по реконструкции объектов капитального строительства (аналогичных технологическим процессам в новом строительстве, в том числе по возведению новых конструктивных элементов) ОЗП=1,15; ЭМ=1,25 к расх.; ЗПМ=1,25; ТЗ=1,15; ТЗМ=1,25 | [20 empty] | При ремонтно-строительных работах и работах по реконструкции объектов капитального строительства (аналогичных технологическим процессам в новом строительстве, в том числе по возведению новых конструктивных элементов) ОЗП=1,15; ЭМ=1,25 к расх.; ЗПМ=1,25; ТЗ=1,15; ТЗМ=1,25
| 1 | ОТ |  |  | 8: 1520.86; 9: 1.15; 10: 50.37 | [5 empty] | ОТ
| 2 | ЭМ |  |  | 8: 6.28; 9: 1.25; 10: 0.23 | [5 empty] | ЭМ
| 3 | в т.ч. ОТм |  |  | 8: 1.78; 9: 1.25; 10: 0.06 | [5 empty] | в т.ч. ОТм
| 4 | М |  |  | 8: 593.77; 10: 17.1 | [5 empty] | М
|  | ЗТ |  |  | 4: чел.-ч; 5: 167.68; 6: 1.15; 7: 5.5536 | [6 empty] | ЗТ
|  | ЗТм |  |  | 4: чел.-ч; 5: 0.14; 6: 1.25; 7: 0.00504 | [6 empty] | ЗТм
|  | Итого по расценке |  |  | 8: 2120.91; 10: 67.7 | [7 empty] | Итого по расценке
|  | ФОТ |  |  | 10: 50.43 | [6 empty] | ФОТ
| Пр/812-015.0-3, Приказ № 812/пр от 21.12.2020 п.25 | НР Отделочные работы |  |  | 4: %; 5: 101; 6: 0.9; 7: 90.9; 10: 45.84 | [6 empty] | НР Отделочные работы
| Пр/774-015.0, Приказ № 774/пр от 11.12.2020 п.16 | СП Отделочные работы |  |  | 4: %; 5: 49; 6: 0.85; 7: 41.65; 10: 21 | [6 empty] | СП Отделочные работы
|  | Всего по позиции |  |  | 10: 134.54 | [8 empty] | Всего по позиции
204 | ФССЦ-11.3.03.05-0011 | Сэндвич-панели для откосов наружные слои листы из поливинилхлорида, внутреннее наполнение вспененный пенополистирол белые, ширина 1,5 м, длина 3,0 м, толщина 10 мм |  |  | 4: м2; 7: 3.024; 8: 59.16; 10: 178.9 |  |  |  | Сэндвич-панели для откосов наружные слои листы из поливинилхлорида, внутреннее наполнение вспененный пенополистирол белые, ширина 1,5 м, длина 3,0 м, толщина 10 мм
|  | (Материалы для строительных работ) | [21 empty] | (Материалы для строительных работ)
|  | Всего по позиции |  |  | 10: 178.9 | [8 empty] | Всего по позиции
205 | ФССЦ-14.5.01.10-0019 | Пена монтажная |  |  | 4: л; 7: 0.864; 8: 62.76; 10: 54.22 |  |  |  | Пена монтажная: MAKROFLEX PRO WINTER
|  | (Материалы для строительных работ) | [21 empty] | (Материалы для строительных работ)
|  | Всего по позиции |  |  | 10: 54.22 | [8 empty] | Всего по позиции
206 | ФЕР10-01-036-01 | Установка уголков ПВХ на клее |  |  | 4: 100 м; 7: 0.048 |  |  |  | Установка уголков ПВХ на клее
|  | Объем=4,8 / 100 | [15 empty] | Объем=4,8 / 100
| Приказ от 04.09.2019 № 519/пр п.6.7.1 | При ремонтно-строительных работах и работах по реконструкции объектов капитального строительства (аналогичных технологическим процессам в новом строительстве, в том числе по возведению новых конструктивных элементов) ОЗП=1,15; ЭМ=1,25 к расх.; ЗПМ=1,25; ТЗ=1,15; ТЗМ=1,25 | [20 empty] | При ремонтно-строительных работах и работах по реконструкции объектов капитального строительства (аналогичных технологическим процессам в новом строительстве, в том числе по возведению новых конструктивных элементов) ОЗП=1,15; ЭМ=1,25 к расх.; ЗПМ=1,25; ТЗ=1,15; ТЗМ=1,25
| 1 | ОТ |  |  | 8: 57.15; 9: 1.15; 10: 3.15 | [5 empty] | ОТ
| 4 | М |  |  | 8: 36; 10: 1.73 | [5 empty] | М
|  | ЗТ |  |  | 4: чел.-ч; 5: 6.7; 6: 1.15; 7: 0.36984 | [6 empty] | ЗТ
|  | Итого по расценке |  |  | 8: 93.15; 10: 4.88 | [7 empty] | Итого по расценке
|  | ФОТ |  |  | 10: 3.15 | [6 empty] | ФОТ
| Пр/812-010.0-3, Приказ № 812/пр от 21.12.2020 п.25 | НР Деревянные конструкции |  |  | 4: %; 5: 109; 6: 0.9; 7: 98.1; 10: 3.09 | [6 empty] | НР Деревянные конструкции
| Пр/774-010.0, Приказ № 774/пр от 11.12.2020 п.16 | СП Деревянные конструкции |  |  | 4: %; 5: 55; 6: 0.85; 7: 46.75; 10: 1.47 | [6 empty] | СП Деревянные конструкции
|  | Всего по позиции |  |  | 10: 9.44 | [8 empty] | Всего по позиции
207 | ФССЦ-11.3.03.13-0045 | Уголок из ПВХ, размер 30x30 мм |  |  | 4: 10 м; 7: 0.48; 8: 32.4; 10: 15.55 |  |  |  | Уголок из ПВХ, размер 30x30 мм
|  | (Материалы для строительных работ) | [21 empty] | (Материалы для строительных работ)
|  | Объем=4,8 / 10 | [15 empty] | Объем=4,8 / 10
|  | Всего по позиции |  |  | 10: 15.55 | [8 empty] | Всего по позиции
208 | ФЕРр61-20-3 | Ремонт штукатурки наружных прямолинейных откосов по камню и бетону цементно-известковым раствором: с люлек |  |  | 4: 100 м2; 7: 0.0048 |  |  |  | Ремонт штукатурки наружных прямолинейных откосов по камню и бетону цементно-известковым раствором: с люлек
|  | Объем=0,48 / 100 | [15 empty] | Объем=0,48 / 100
| 1 | ОТ |  |  | 8: 3491.18; 10: 16.76 | [5 empty] | ОТ
| 2 | ЭМ |  |  | 8: 729.25; 10: 3.5 | [5 empty] | ЭМ
| 4 | М |  |  | 8: 2279.65; 10: 10.94 | [5 empty] | М
|  | ЗТ |  |  | 4: чел.-ч; 5: 375.8; 7: 1.8038 | [6 empty] | ЗТ
|  | Итого по расценке |  |  | 8: 6500.08; 10: 31.2 | [7 empty] | Итого по расценке
|  | ФОТ |  |  | 10: 16.76 | [6 empty] | ФОТ
| Пр/812-095.0-3 | НР Штукатурные работы (ремонтно-строительные) |  |  | 4: %; 5: 90; 7: 90; 10: 15.08 | [6 empty] | НР Штукатурные работы (ремонтно-строительные)
| Пр/774-095.0 | СП Штукатурные работы (ремонтно-строительные) |  |  | 4: %; 5: 44; 7: 44; 10: 7.37 | [6 empty] | СП Штукатурные работы (ремонтно-строительные)
|  | Всего по позиции |  |  | 10: 53.65 | [8 empty] | Всего по позиции
209 | ФЕР15-01-070-01 | Облицовка: оконных проемов в наружных стенах откосной планкой из оцинкованной стали с полимерным покрытием с устройством водоотлива оконного из оцинкованной стали с полимерным покрытием |  |  | 4: м2; 7: 0.325 |  |  |  | Облицовка: оконных проемов в наружных стенах откосной планкой из оцинкованной стали с полимерным покрытием с устройством водоотлива оконного из оцинкованной стали с полимерным покрытием
|  | Объем=1,3*0,25 | [15 empty] | Объем=1,3*0,25
| Приказ от 04.09.2019 № 519/пр п.6.7.1 | При ремонтно-строительных работах и работах по реконструкции объектов капитального строительства (аналогичных технологическим процессам в новом строительстве, в том числе по возведению новых конструктивных элементов) ОЗП=1,15; ЭМ=1,25 к расх.; ЗПМ=1,25; ТЗ=1,15; ТЗМ=1,25 | [20 empty] | При ремонтно-строительных работах и работах по реконструкции объектов капитального строительства (аналогичных технологическим процессам в новом строительстве, в том числе по возведению новых конструктивных элементов) ОЗП=1,15; ЭМ=1,25 к расх.; ЗПМ=1,25; ТЗ=1,15; ТЗМ=1,25
| 1 | ОТ |  |  | 8: 14.4; 9: 1.15; 10: 5.38 | [5 empty] | ОТ
| 4 | М |  |  | 8: 128.45; 10: 0.52 | [5 empty] | М
|  | ЗТ |  |  | 4: чел.-ч; 5: 1.55; 6: 1.15; 7: 0.57931 | [6 empty] | ЗТ
|  | Итого по расценке |  |  | 8: 16; 10: 5.9 | [7 empty] | Итого по расценке
|  | ФОТ |  |  | 10: 5.38 | [6 empty] | ФОТ
| Пр/812-015.0-3, Приказ № 812/пр от 21.12.2020 п.25 | НР Отделочные работы |  |  | 4: %; 5: 101; 6: 0.9; 7: 90.9; 10: 4.89 | [6 empty] | НР Отделочные работы
| Пр/774-015.0, Приказ № 774/пр от 11.12.2020 п.16 | СП Отделочные работы |  |  | 4: %; 5: 49; 6: 0.85; 7: 41.65; 10: 2.24 | [6 empty] | СП Отделочные работы
|  | Всего по позиции |  |  | 10: 13.03 | [8 empty] | Всего по позиции
210 | ФССЦ-08.1.02.03-0021 | Водоотлив оконный из оцинкованной стали с полимерным покрытием, ширина планки 250 мм |  |  | 4: м; 7: 1.3; 8: 26.41; 10: 34.33 |  |  |  | Водоотлив оконный из оцинкованной стали с полимерным покрытием, ширина планки 250 мм
|  | (Материалы для строительных работ) | [21 empty] | (Материалы для строительных работ)
|  | Всего по позиции |  |  | 10: 34.33 | [8 empty] | Всего по позиции
|  | Итоги по разделу 28 Склад сыпучих : | [23 empty] | Итоги по разделу 28 Склад сыпучих :
|  | Итого прямые затраты (справочно) |  |  | 10: 2083.27 | [13 empty] | Итого прямые затраты (справочно)
|  | в том числе: | [24 empty] | в том числе:
|  | Оплата труда рабочих |  |  | 10: 134.59 | [13 empty] | Оплата труда рабочих
|  | Эксплуатация машин |  |  | 10: 12.04 | [13 empty] | Эксплуатация машин
|  | в том числе оплата труда машинистов (Отм) |  |  | 10: 1.76 | [13 empty] | в том числе оплата труда машинистов (Отм)
|  | Материалы |  |  | 10: 1936.64 | [13 empty] | Материалы
|  | Строительные работы |  |  | 10: 2270.35 | [13 empty] | Строительные работы
|  | в том числе: | [24 empty] | в том числе:
|  | оплата труда |  |  | 10: 134.59 | [13 empty] | оплата труда
|  | эксплуатация машин и механизмов |  |  | 10: 12.04 | [13 empty] | эксплуатация машин и механизмов
|  | в том числе оплата труда машинистов (ОТм) |  |  | 10: 1.76 | [13 empty] | в том числе оплата труда машинистов (ОТм)
|  | материалы |  |  | 10: 1936.64 | [13 empty] | материалы
|  | накладные расходы |  |  | 10: 126.59 | [13 empty] | накладные расходы
|  | сметная прибыль |  |  | 10: 60.49 | [13 empty] | сметная прибыль
|  | Итого ФОТ (справочно) |  |  | 10: 136.35 | [13 empty] | Итого ФОТ (справочно)
|  | Итого накладные расходы (справочно) |  |  | 10: 126.59 | [13 empty] | Итого накладные расходы (справочно)
|  | Итого сметная прибыль (справочно) |  |  | 10: 60.49 | [13 empty] | Итого сметная прибыль (справочно)
|  | Итого по разделу 28 Склад сыпучих |  |  | 10: 2270.35 | [14 empty] | Итого по разделу 28 Склад сыпучих
Раздел 29. Склад консервации | [14 empty] | Раздел 29. Склад консервации
Демонтажные работы | [15 empty] | Демонтажные работы
211 | ФЕРр56-2-2 | Снятие оконных переплетов: остекленных |  |  | 4: 100 м2; 7: 0.0216 |  |  |  | Снятие оконных переплетов: остекленных
|  | Объем=((1,2*1,8)) / 100 | [15 empty] | Объем=((1,2*1,8)) / 100
| 1 | ОТ |  |  | 8: 369.8; 10: 7.99 | [5 empty] | ОТ
| 2 | ЭМ |  |  | 8: 29.07; 10: 0.63 | [5 empty] | ЭМ
| 3 | в т.ч. ОТм |  |  | 8: 12.56; 10: 0.27 | [5 empty] | в т.ч. ОТм
|  | ЗТ |  |  | 4: чел.-ч; 5: 46.11; 7: 0.99598 | [6 empty] | ЗТ
|  | ЗТм |  |  | 4: чел.-ч; 5: 0.93; 7: 0.020088 | [6 empty] | ЗТм
|  | Итого по расценке |  |  | 8: 398.87; 10: 8.62 | [7 empty] | Итого по расценке
|  | ФОТ |  |  | 10: 8.26 | [6 empty] | ФОТ
| Пр/812-090.0-3 | НР Проемы (ремонтно-строительные) |  |  | 4: %; 5: 91; 7: 91; 10: 7.52 | [6 empty] | НР Проемы (ремонтно-строительные)
| Пр/774-090.0 | СП Проемы (ремонтно-строительные) |  |  | 4: %; 5: 47; 7: 47; 10: 3.88 | [6 empty] | СП Проемы (ремонтно-строительные)
|  | Всего по позиции |  |  | 10: 20.02 | [8 empty] | Всего по позиции
212 | ФЕРр56-1-1 | Демонтаж оконных коробок: в каменных стенах с отбивкой штукатурки в откосах |  |  | 4: 100 шт; 7: 0.01 |  |  |  | Демонтаж оконных коробок: в каменных стенах с отбивкой штукатурки в откосах
|  | Объем=1 / 100 | [15 empty] | Объем=1 / 100
| 1 | ОТ |  |  | 8: 1051.72; 10: 10.52 | [5 empty] | ОТ
| 2 | ЭМ |  |  | 8: 97.07; 10: 0.97 | [5 empty] | ЭМ
| 3 | в т.ч. ОТм |  |  | 8: 9.45; 10: 0.09 | [5 empty] | в т.ч. ОТм
|  | ЗТ |  |  | 4: чел.-ч; 5: 128.73; 7: 1.2873 | [6 empty] | ЗТ
|  | ЗТм |  |  | 4: чел.-ч; 5: 0.7; 7: 0.007 | [6 empty] | ЗТм
|  | Итого по расценке |  |  | 8: 1148.79; 10: 11.49 | [7 empty] | Итого по расценке
|  | ФОТ |  |  | 10: 10.61 | [6 empty] | ФОТ
| Пр/812-090.0-3 | НР Проемы (ремонтно-строительные) |  |  | 4: %; 5: 91; 7: 91; 10: 9.66 | [6 empty] | НР Проемы (ремонтно-строительные)
| Пр/774-090.0 | СП Проемы (ремонтно-строительные) |  |  | 4: %; 5: 47; 7: 47; 10: 4.99 | [6 empty] | СП Проемы (ремонтно-строительные)
|  | Всего по позиции |  |  | 10: 26.14 | [8 empty] | Всего по позиции
213 | ФЕРр56-3-2 | Снятие подоконных досок: деревянных в каменных зданиях |  |  | 4: 100 м2; 7: 0.0084 |  |  |  | Снятие подоконных досок: деревянных в каменных зданиях
|  | Объем=0,84 / 100 | [15 empty] | Объем=0,84 / 100
| 1 | ОТ |  |  | 8: 761.66; 10: 6.4 | [5 empty] | ОТ
|  | ЗТ |  |  | 4: чел.-ч; 5: 94.97; 7: 0.79775 | [6 empty] | ЗТ
|  | Итого по расценке |  |  | 8: 761.66; 10: 6.4 | [7 empty] | Итого по расценке
|  | ФОТ |  |  | 10: 6.4 | [6 empty] | ФОТ
| Пр/812-090.0-3 | НР Проемы (ремонтно-строительные) |  |  | 4: %; 5: 91; 7: 91; 10: 5.82 | [6 empty] | НР Проемы (ремонтно-строительные)
| Пр/774-090.0 | СП Проемы (ремонтно-строительные) |  |  | 4: %; 5: 47; 7: 47; 10: 3.01 | [6 empty] | СП Проемы (ремонтно-строительные)
|  | Всего по позиции |  |  | 10: 15.23 | [8 empty] | Всего по позиции
Монтажные работы | [15 empty] | Монтажные работы
214 | ФЕР10-01-034-08 | Установка в жилых и общественных зданиях оконных блоков из ПВХ профилей: поворотных (откидных, поворотно-откидных) с площадью проема более 2 м2 трехстворчатых, в том числе при наличии створок глухого остекления |  |  | 4: 100 м2; 7: 0.0216 |  |  |  | Установка в жилых и общественных зданиях оконных блоков из ПВХ профилей: поворотных (откидных, поворотно-откидных) с площадью проема более 2 м2 трехстворчатых, в том числе при наличии створок глухого остекления
|  | Объем=((1,2*1,8)) / 100 | [15 empty] | Объем=((1,2*1,8)) / 100
| Приказ от 04.09.2019 № 519/пр п.6.7.1 | При ремонтно-строительных работах и работах по реконструкции объектов капитального строительства (аналогичных технологическим процессам в новом строительстве, в том числе по возведению новых конструктивных элементов) ОЗП=1,15; ЭМ=1,25 к расх.; ЗПМ=1,25; ТЗ=1,15; ТЗМ=1,25 | [20 empty] | При ремонтно-строительных работах и работах по реконструкции объектов капитального строительства (аналогичных технологическим процессам в новом строительстве, в том числе по возведению новых конструктивных элементов) ОЗП=1,15; ЭМ=1,25 к расх.; ЗПМ=1,25; ТЗ=1,15; ТЗМ=1,25
| 1 | ОТ |  |  | 8: 1268.96; 9: 1.15; 10: 31.52 | [5 empty] | ОТ
| 2 | ЭМ |  |  | 8: 236.16; 9: 1.25; 10: 6.38 | [5 empty] | ЭМ
| 3 | в т.ч. ОТм |  |  | 8: 46.96; 9: 1.25; 10: 1.27 | [5 empty] | в т.ч. ОТм
| 4 | М |  |  | 8: 6229.34; 10: 134.55 | [5 empty] | М
|  | ЗТ |  |  | 4: чел.-ч; 5: 145.19; 6: 1.15; 7: 3.6065 | [6 empty] | ЗТ
|  | ЗТм |  |  | 4: чел.-ч; 5: 3.94; 6: 1.25; 7: 0.10638 | [6 empty] | ЗТм
|  | Итого по расценке |  |  | 8: 7734.46; 10: 172.45 | [7 empty] | Итого по расценке
|  | ФОТ |  |  | 10: 32.79 | [6 empty] | ФОТ
| Пр/812-010.0-3, Приказ № 812/пр от 21.12.2020 п.25 | НР Деревянные конструкции |  |  | 4: %; 5: 109; 6: 0.9; 7: 98.1; 10: 32.17 | [6 empty] | НР Деревянные конструкции
| Пр/774-010.0, Приказ № 774/пр от 11.12.2020 п.16 | СП Деревянные конструкции |  |  | 4: %; 5: 55; 6: 0.85; 7: 46.75; 10: 15.33 | [6 empty] | СП Деревянные конструкции
|  | Всего по позиции |  |  | 10: 219.95 | [8 empty] | Всего по позиции
215 | Прайс-лист | Окно ПВХ 1,2х1,8 |  |  | шт |  |  | 1 | 21484.17 |  | 1331.11 | 16.14 | 21484.17 |  |  |  | Окно ПВХ 1,2х1,8
|  | (Материалы для строительных работ) | [21 empty] | (Материалы для строительных работ)
|  | Цена=25781/1,2 | [22 empty] | Цена=25781/1,2
|  | Всего по позиции |  |  | 10: 1331.11; 12: 21484.17 | [8 empty] | Всего по позиции
216 | ФЕР10-01-035-03 | Установка подоконных досок из ПВХ: в каменных стенах толщиной свыше 0,51 м |  |  | 4: 100 м; 7: 0.013 |  |  |  | Установка подоконных досок из ПВХ: в каменных стенах толщиной свыше 0,51 м
|  | Объем=1,3 / 100 | [15 empty] | Объем=1,3 / 100
| Приказ от 04.09.2019 № 519/пр п.6.7.1 | При ремонтно-строительных работах и работах по реконструкции объектов капитального строительства (аналогичных технологическим процессам в новом строительстве, в том числе по возведению новых конструктивных элементов) ОЗП=1,15; ЭМ=1,25 к расх.; ЗПМ=1,25; ТЗ=1,15; ТЗМ=1,25 | [20 empty] | При ремонтно-строительных работах и работах по реконструкции объектов капитального строительства (аналогичных технологическим процессам в новом строительстве, в том числе по возведению новых конструктивных элементов) ОЗП=1,15; ЭМ=1,25 к расх.; ЗПМ=1,25; ТЗ=1,15; ТЗМ=1,25
| 1 | ОТ |  |  | 8: 167.27; 9: 1.15; 10: 2.5 | [5 empty] | ОТ
| 2 | ЭМ |  |  | 8: 20.59; 9: 1.25; 10: 0.33 | [5 empty] | ЭМ
| 3 | в т.ч. ОТм |  |  | 8: 4.2; 9: 1.25; 10: 0.07 | [5 empty] | в т.ч. ОТм
| 4 | М |  |  | 8: 3387.89; 10: 44.04 | [5 empty] | М
|  | ЗТ |  |  | 4: чел.-ч; 5: 19.61; 6: 1.15; 7: 0.29317 | [6 empty] | ЗТ
|  | ЗТм |  |  | 4: чел.-ч; 5: 0.35; 6: 1.25; 7: 0.0056875 | [6 empty] | ЗТм
|  | Итого по расценке |  |  | 8: 3575.75; 10: 46.87 | [7 empty] | Итого по расценке
|  | ФОТ |  |  | 10: 2.57 | [6 empty] | ФОТ
| Пр/812-010.0-3, Приказ № 812/пр от 21.12.2020 п.25 | НР Деревянные конструкции |  |  | 4: %; 5: 109; 6: 0.9; 7: 98.1; 10: 2.52 | [6 empty] | НР Деревянные конструкции
| Пр/774-010.0, Приказ № 774/пр от 11.12.2020 п.16 | СП Деревянные конструкции |  |  | 4: %; 5: 55; 6: 0.85; 7: 46.75; 10: 1.2 | [6 empty] | СП Деревянные конструкции
|  | Всего по позиции |  |  | 10: 50.59 | [8 empty] | Всего по позиции
217 | ФССЦ-11.3.03.01-0012 | Доски подоконные из ПВХ, ширина 700 мм |  |  | 4: м; 7: 1.3; 8: 87.42; 10: 113.65 |  |  |  | Доски подоконные из ПВХ, ширина 700 мм
|  | (Материалы для строительных работ) | [21 empty] | (Материалы для строительных работ)
|  | Всего по позиции |  |  | 10: 113.65 | [8 empty] | Всего по позиции
218 | ФЕР15-01-050-04 | Облицовка оконных и дверных откосов декоративным бумажно-слоистым пластиком или листами из синтетических материалов на клее |  |  | 4: 100 м2; 7: 0.0288 |  |  |  | Облицовка оконных и дверных откосов декоративным бумажно-слоистым пластиком или листами из синтетических материалов на клее
|  | Объем=2,88 / 100 | [15 empty] | Объем=2,88 / 100
| Приказ от 04.09.2019 № 519/пр п.6.7.1 | При ремонтно-строительных работах и работах по реконструкции объектов капитального строительства (аналогичных технологическим процессам в новом строительстве, в том числе по возведению новых конструктивных элементов) ОЗП=1,15; ЭМ=1,25 к расх.; ЗПМ=1,25; ТЗ=1,15; ТЗМ=1,25 | [20 empty] | При ремонтно-строительных работах и работах по реконструкции объектов капитального строительства (аналогичных технологическим процессам в новом строительстве, в том числе по возведению новых конструктивных элементов) ОЗП=1,15; ЭМ=1,25 к расх.; ЗПМ=1,25; ТЗ=1,15; ТЗМ=1,25
| 1 | ОТ |  |  | 8: 1520.86; 9: 1.15; 10: 50.37 | [5 empty] | ОТ
| 2 | ЭМ |  |  | 8: 6.28; 9: 1.25; 10: 0.23 | [5 empty] | ЭМ
| 3 | в т.ч. ОТм |  |  | 8: 1.78; 9: 1.25; 10: 0.06 | [5 empty] | в т.ч. ОТм
| 4 | М |  |  | 8: 593.77; 10: 17.1 | [5 empty] | М
|  | ЗТ |  |  | 4: чел.-ч; 5: 167.68; 6: 1.15; 7: 5.5536 | [6 empty] | ЗТ
|  | ЗТм |  |  | 4: чел.-ч; 5: 0.14; 6: 1.25; 7: 0.00504 | [6 empty] | ЗТм
|  | Итого по расценке |  |  | 8: 2120.91; 10: 67.7 | [7 empty] | Итого по расценке
|  | ФОТ |  |  | 10: 50.43 | [6 empty] | ФОТ
| Пр/812-015.0-3, Приказ № 812/пр от 21.12.2020 п.25 | НР Отделочные работы |  |  | 4: %; 5: 101; 6: 0.9; 7: 90.9; 10: 45.84 | [6 empty] | НР Отделочные работы
| Пр/774-015.0, Приказ № 774/пр от 11.12.2020 п.16 | СП Отделочные работы |  |  | 4: %; 5: 49; 6: 0.85; 7: 41.65; 10: 21 | [6 empty] | СП Отделочные работы
|  | Всего по позиции |  |  | 10: 134.54 | [8 empty] | Всего по позиции
219 | ФССЦ-11.3.03.05-0011 | Сэндвич-панели для откосов наружные слои листы из поливинилхлорида, внутреннее наполнение вспененный пенополистирол белые, ширина 1,5 м, длина 3,0 м, толщина 10 мм |  |  | 4: м2; 7: 3.024; 8: 59.16; 10: 178.9 |  |  |  | Сэндвич-панели для откосов наружные слои листы из поливинилхлорида, внутреннее наполнение вспененный пенополистирол белые, ширина 1,5 м, длина 3,0 м, толщина 10 мм
|  | (Материалы для строительных работ) | [21 empty] | (Материалы для строительных работ)
|  | Всего по позиции |  |  | 10: 178.9 | [8 empty] | Всего по позиции
220 | ФССЦ-14.5.01.10-0019 | Пена монтажная |  |  | 4: л; 7: 0.864; 8: 62.76; 10: 54.22 |  |  |  | Пена монтажная: MAKROFLEX PRO WINTER
|  | (Материалы для строительных работ) | [21 empty] | (Материалы для строительных работ)
|  | Всего по позиции |  |  | 10: 54.22 | [8 empty] | Всего по позиции
221 | ФЕР10-01-036-01 | Установка уголков ПВХ на клее |  |  | 4: 100 м; 7: 0.048 |  |  |  | Установка уголков ПВХ на клее
|  | Объем=4,8 / 100 | [15 empty] | Объем=4,8 / 100
| Приказ от 04.09.2019 № 519/пр п.6.7.1 | При ремонтно-строительных работах и работах по реконструкции объектов капитального строительства (аналогичных технологическим процессам в новом строительстве, в том числе по возведению новых конструктивных элементов) ОЗП=1,15; ЭМ=1,25 к расх.; ЗПМ=1,25; ТЗ=1,15; ТЗМ=1,25 | [20 empty] | При ремонтно-строительных работах и работах по реконструкции объектов капитального строительства (аналогичных технологическим процессам в новом строительстве, в том числе по возведению новых конструктивных элементов) ОЗП=1,15; ЭМ=1,25 к расх.; ЗПМ=1,25; ТЗ=1,15; ТЗМ=1,25
| 1 | ОТ |  |  | 8: 57.15; 9: 1.15; 10: 3.15 | [5 empty] | ОТ
| 4 | М |  |  | 8: 36; 10: 1.73 | [5 empty] | М
|  | ЗТ |  |  | 4: чел.-ч; 5: 6.7; 6: 1.15; 7: 0.36984 | [6 empty] | ЗТ
|  | Итого по расценке |  |  | 8: 93.15; 10: 4.88 | [7 empty] | Итого по расценке
|  | ФОТ |  |  | 10: 3.15 | [6 empty] | ФОТ
| Пр/812-010.0-3, Приказ № 812/пр от 21.12.2020 п.25 | НР Деревянные конструкции |  |  | 4: %; 5: 109; 6: 0.9; 7: 98.1; 10: 3.09 | [6 empty] | НР Деревянные конструкции
| Пр/774-010.0, Приказ № 774/пр от 11.12.2020 п.16 | СП Деревянные конструкции |  |  | 4: %; 5: 55; 6: 0.85; 7: 46.75; 10: 1.47 | [6 empty] | СП Деревянные конструкции
|  | Всего по позиции |  |  | 10: 9.44 | [8 empty] | Всего по позиции
222 | ФССЦ-11.3.03.13-0045 | Уголок из ПВХ, размер 30x30 мм |  |  | 4: 10 м; 7: 0.48; 8: 32.4; 10: 15.55 |  |  |  | Уголок из ПВХ, размер 30x30 мм
|  | (Материалы для строительных работ) | [21 empty] | (Материалы для строительных работ)
|  | Объем=4,8 / 10 | [15 empty] | Объем=4,8 / 10
|  | Всего по позиции |  |  | 10: 15.55 | [8 empty] | Всего по позиции
223 | ФЕРр61-20-3 | Ремонт штукатурки наружных прямолинейных откосов по камню и бетону цементно-известковым раствором: с люлек |  |  | 4: 100 м2; 7: 0.0048 |  |  |  | Ремонт штукатурки наружных прямолинейных откосов по камню и бетону цементно-известковым раствором: с люлек
|  | Объем=0,48 / 100 | [15 empty] | Объем=0,48 / 100
| 1 | ОТ |  |  | 8: 3491.18; 10: 16.76 | [5 empty] | ОТ
| 2 | ЭМ |  |  | 8: 729.25; 10: 3.5 | [5 empty] | ЭМ
| 4 | М |  |  | 8: 2279.65; 10: 10.94 | [5 empty] | М
|  | ЗТ |  |  | 4: чел.-ч; 5: 375.8; 7: 1.8038 | [6 empty] | ЗТ
|  | Итого по расценке |  |  | 8: 6500.08; 10: 31.2 | [7 empty] | Итого по расценке
|  | ФОТ |  |  | 10: 16.76 | [6 empty] | ФОТ
| Пр/812-095.0-3 | НР Штукатурные работы (ремонтно-строительные) |  |  | 4: %; 5: 90; 7: 90; 10: 15.08 | [6 empty] | НР Штукатурные работы (ремонтно-строительные)
| Пр/774-095.0 | СП Штукатурные работы (ремонтно-строительные) |  |  | 4: %; 5: 44; 7: 44; 10: 7.37 | [6 empty] | СП Штукатурные работы (ремонтно-строительные)
|  | Всего по позиции |  |  | 10: 53.65 | [8 empty] | Всего по позиции
224 | ФЕР15-01-070-01 | Облицовка: оконных проемов в наружных стенах откосной планкой из оцинкованной стали с полимерным покрытием с устройством водоотлива оконного из оцинкованной стали с полимерным покрытием |  |  | 4: м2; 7: 0.325 |  |  |  | Облицовка: оконных проемов в наружных стенах откосной планкой из оцинкованной стали с полимерным покрытием с устройством водоотлива оконного из оцинкованной стали с полимерным покрытием
|  | Объем=1,3*0,25 | [15 empty] | Объем=1,3*0,25
| Приказ от 04.09.2019 № 519/пр п.6.7.1 | При ремонтно-строительных работах и работах по реконструкции объектов капитального строительства (аналогичных технологическим процессам в новом строительстве, в том числе по возведению новых конструктивных элементов) ОЗП=1,15; ЭМ=1,25 к расх.; ЗПМ=1,25; ТЗ=1,15; ТЗМ=1,25 | [20 empty] | При ремонтно-строительных работах и работах по реконструкции объектов капитального строительства (аналогичных технологическим процессам в новом строительстве, в том числе по возведению новых конструктивных элементов) ОЗП=1,15; ЭМ=1,25 к расх.; ЗПМ=1,25; ТЗ=1,15; ТЗМ=1,25
| 1 | ОТ |  |  | 8: 14.4; 9: 1.15; 10: 5.38 | [5 empty] | ОТ
| 4 | М |  |  | 8: 128.45; 10: 0.52 | [5 empty] | М
|  | ЗТ |  |  | 4: чел.-ч; 5: 1.55; 6: 1.15; 7: 0.57931 | [6 empty] | ЗТ
|  | Итого по расценке |  |  | 8: 16; 10: 5.9 | [7 empty] | Итого по расценке
|  | ФОТ |  |  | 10: 5.38 | [6 empty] | ФОТ
| Пр/812-015.0-3, Приказ № 812/пр от 21.12.2020 п.25 | НР Отделочные работы |  |  | 4: %; 5: 101; 6: 0.9; 7: 90.9; 10: 4.89 | [6 empty] | НР Отделочные работы
| Пр/774-015.0, Приказ № 774/пр от 11.12.2020 п.16 | СП Отделочные работы |  |  | 4: %; 5: 49; 6: 0.85; 7: 41.65; 10: 2.24 | [6 empty] | СП Отделочные работы
|  | Всего по позиции |  |  | 10: 13.03 | [8 empty] | Всего по позиции
225 | ФССЦ-08.1.02.03-0021 | Водоотлив оконный из оцинкованной стали с полимерным покрытием, ширина планки 250 мм |  |  | 4: м; 7: 1.3; 8: 26.41; 10: 34.33 |  |  |  | Водоотлив оконный из оцинкованной стали с полимерным покрытием, ширина планки 250 мм
|  | (Материалы для строительных работ) | [21 empty] | (Материалы для строительных работ)
|  | Всего по позиции |  |  | 10: 34.33 | [8 empty] | Всего по позиции
|  | Итоги по разделу 29 Склад консервации : | [23 empty] | Итоги по разделу 29 Склад консервации :
|  | Итого прямые затраты (справочно) |  |  | 10: 2083.27 | [13 empty] | Итого прямые затраты (справочно)
|  | в том числе: | [24 empty] | в том числе:
|  | Оплата труда рабочих |  |  | 10: 134.59 | [13 empty] | Оплата труда рабочих
|  | Эксплуатация машин |  |  | 10: 12.04 | [13 empty] | Эксплуатация машин
|  | в том числе оплата труда машинистов (Отм) |  |  | 10: 1.76 | [13 empty] | в том числе оплата труда машинистов (Отм)
|  | Материалы |  |  | 10: 1936.64 | [13 empty] | Материалы
|  | Строительные работы |  |  | 10: 2270.35 | [13 empty] | Строительные работы
|  | в том числе: | [24 empty] | в том числе:
|  | оплата труда |  |  | 10: 134.59 | [13 empty] | оплата труда
|  | эксплуатация машин и механизмов |  |  | 10: 12.04 | [13 empty] | эксплуатация машин и механизмов
|  | в том числе оплата труда машинистов (ОТм) |  |  | 10: 1.76 | [13 empty] | в том числе оплата труда машинистов (ОТм)
|  | материалы |  |  | 10: 1936.64 | [13 empty] | материалы
|  | накладные расходы |  |  | 10: 126.59 | [13 empty] | накладные расходы
|  | сметная прибыль |  |  | 10: 60.49 | [13 empty] | сметная прибыль
|  | Итого ФОТ (справочно) |  |  | 10: 136.35 | [13 empty] | Итого ФОТ (справочно)
|  | Итого накладные расходы (справочно) |  |  | 10: 126.59 | [13 empty] | Итого накладные расходы (справочно)
|  | Итого сметная прибыль (справочно) |  |  | 10: 60.49 | [13 empty] | Итого сметная прибыль (справочно)
|  | Итого по разделу 29 Склад консервации |  |  | 10: 2270.35 | [14 empty] | Итого по разделу 29 Склад консервации
Раздел 32. Тамбур | [14 empty] | Раздел 32. Тамбур
Демонтажные работы | [15 empty] | Демонтажные работы
226 | ФЕРр56-2-2 | Снятие оконных переплетов: остекленных |  |  | 4: 100 м2; 7: 0.0648 |  |  |  | Снятие оконных переплетов: остекленных
|  | Объем=((1,2*1,8)*3) / 100 | [15 empty] | Объем=((1,2*1,8)*3) / 100
| 1 | ОТ |  |  | 8: 369.8; 10: 23.96 | [5 empty] | ОТ
| 2 | ЭМ |  |  | 8: 29.07; 10: 1.88 | [5 empty] | ЭМ
| 3 | в т.ч. ОТм |  |  | 8: 12.56; 10: 0.81 | [5 empty] | в т.ч. ОТм
|  | ЗТ |  |  | 4: чел.-ч; 5: 46.11; 7: 2.9879 | [6 empty] | ЗТ
|  | ЗТм |  |  | 4: чел.-ч; 5: 0.93; 7: 0.060264 | [6 empty] | ЗТм
|  | Итого по расценке |  |  | 8: 398.87; 10: 25.84 | [7 empty] | Итого по расценке
|  | ФОТ |  |  | 10: 24.77 | [6 empty] | ФОТ
| Пр/812-090.0-3 | НР Проемы (ремонтно-строительные) |  |  | 4: %; 5: 91; 7: 91; 10: 22.54 | [6 empty] | НР Проемы (ремонтно-строительные)
| Пр/774-090.0 | СП Проемы (ремонтно-строительные) |  |  | 4: %; 5: 47; 7: 47; 10: 11.64 | [6 empty] | СП Проемы (ремонтно-строительные)
|  | Всего по позиции |  |  | 10: 60.02 | [8 empty] | Всего по позиции
227 | ФЕРр56-1-1 | Демонтаж оконных коробок: в каменных стенах с отбивкой штукатурки в откосах |  |  | 4: 100 шт; 7: 0.03 |  |  |  | Демонтаж оконных коробок: в каменных стенах с отбивкой штукатурки в откосах
|  | Объем=3 / 100 | [15 empty] | Объем=3 / 100
| 1 | ОТ |  |  | 8: 1051.72; 10: 31.55 | [5 empty] | ОТ
| 2 | ЭМ |  |  | 8: 97.07; 10: 2.91 | [5 empty] | ЭМ
| 3 | в т.ч. ОТм |  |  | 8: 9.45; 10: 0.28 | [5 empty] | в т.ч. ОТм
|  | ЗТ |  |  | 4: чел.-ч; 5: 128.73; 7: 3.8619 | [6 empty] | ЗТ
|  | ЗТм |  |  | 4: чел.-ч; 5: 0.7; 7: 0.021 | [6 empty] | ЗТм
|  | Итого по расценке |  |  | 8: 1148.79; 10: 34.46 | [7 empty] | Итого по расценке
|  | ФОТ |  |  | 10: 31.83 | [6 empty] | ФОТ
| Пр/812-090.0-3 | НР Проемы (ремонтно-строительные) |  |  | 4: %; 5: 91; 7: 91; 10: 28.97 | [6 empty] | НР Проемы (ремонтно-строительные)
| Пр/774-090.0 | СП Проемы (ремонтно-строительные) |  |  | 4: %; 5: 47; 7: 47; 10: 14.96 | [6 empty] | СП Проемы (ремонтно-строительные)
|  | Всего по позиции |  |  | 10: 78.39 | [8 empty] | Всего по позиции
Монтажные работы | [15 empty] | Монтажные работы
228 | ФЕР10-01-034-08 | Установка в жилых и общественных зданиях оконных блоков из ПВХ профилей: поворотных (откидных, поворотно-откидных) с площадью проема более 2 м2 трехстворчатых, в том числе при наличии створок глухого остекления |  |  | 4: 100 м2; 7: 0.0648 |  |  |  | Установка в жилых и общественных зданиях оконных блоков из ПВХ профилей: поворотных (откидных, поворотно-откидных) с площадью проема более 2 м2 трехстворчатых, в том числе при наличии створок глухого остекления
|  | Объем=((1,2*1,8)*3) / 100 | [15 empty] | Объем=((1,2*1,8)*3) / 100
| Приказ от 04.09.2019 № 519/пр п.6.7.1 | При ремонтно-строительных работах и работах по реконструкции объектов капитального строительства (аналогичных технологическим процессам в новом строительстве, в том числе по возведению новых конструктивных элементов) ОЗП=1,15; ЭМ=1,25 к расх.; ЗПМ=1,25; ТЗ=1,15; ТЗМ=1,25 | [20 empty] | При ремонтно-строительных работах и работах по реконструкции объектов капитального строительства (аналогичных технологическим процессам в новом строительстве, в том числе по возведению новых конструктивных элементов) ОЗП=1,15; ЭМ=1,25 к расх.; ЗПМ=1,25; ТЗ=1,15; ТЗМ=1,25
| 1 | ОТ |  |  | 8: 1268.96; 9: 1.15; 10: 94.56 | [5 empty] | ОТ
| 2 | ЭМ |  |  | 8: 236.16; 9: 1.25; 10: 19.13 | [5 empty] | ЭМ
| 3 | в т.ч. ОТм |  |  | 8: 46.96; 9: 1.25; 10: 3.8 | [5 empty] | в т.ч. ОТм
| 4 | М |  |  | 8: 6229.34; 10: 403.66 | [5 empty] | М
|  | ЗТ |  |  | 4: чел.-ч; 5: 145.19; 6: 1.15; 7: 10.8196 | [6 empty] | ЗТ
|  | ЗТм |  |  | 4: чел.-ч; 5: 3.94; 6: 1.25; 7: 0.31914 | [6 empty] | ЗТм
|  | Итого по расценке |  |  | 8: 7734.46; 10: 517.35 | [7 empty] | Итого по расценке
|  | ФОТ |  |  | 10: 98.36 | [6 empty] | ФОТ
| Пр/812-010.0-3, Приказ № 812/пр от 21.12.2020 п.25 | НР Деревянные конструкции |  |  | 4: %; 5: 109; 6: 0.9; 7: 98.1; 10: 96.49 | [6 empty] | НР Деревянные конструкции
| Пр/774-010.0, Приказ № 774/пр от 11.12.2020 п.16 | СП Деревянные конструкции |  |  | 4: %; 5: 55; 6: 0.85; 7: 46.75; 10: 45.98 | [6 empty] | СП Деревянные конструкции
|  | Всего по позиции |  |  | 10: 659.82 | [8 empty] | Всего по позиции
229 | Прайс-лист | Окно ПВХ 1,2х1,8 |  |  | шт |  |  | 3 | 12562.5 |  | 2335.04 | 16.14 | 37687.5 |  |  |  | Окно ПВХ 1,2х1,8
|  | (Материалы для строительных работ) | [21 empty] | (Материалы для строительных работ)
|  | Цена=15075/1,2 | [22 empty] | Цена=15075/1,2
|  | Всего по позиции |  |  | 10: 2335.04; 12: 37687.5 | [8 empty] | Всего по позиции
230 | ФЕР15-01-050-04 | Облицовка оконных и дверных откосов декоративным бумажно-слоистым пластиком или листами из синтетических материалов на клее |  |  | 4: 100 м2; 7: 0.0144 |  |  |  | Облицовка оконных и дверных откосов декоративным бумажно-слоистым пластиком или листами из синтетических материалов на клее
|  | Объем=1,44 / 100 | [15 empty] | Объем=1,44 / 100
| Приказ от 04.09.2019 № 519/пр п.6.7.1 | При ремонтно-строительных работах и работах по реконструкции объектов капитального строительства (аналогичных технологическим процессам в новом строительстве, в том числе по возведению новых конструктивных элементов) ОЗП=1,15; ЭМ=1,25 к расх.; ЗПМ=1,25; ТЗ=1,15; ТЗМ=1,25 | [20 empty] | При ремонтно-строительных работах и работах по реконструкции объектов капитального строительства (аналогичных технологическим процессам в новом строительстве, в том числе по возведению новых конструктивных элементов) ОЗП=1,15; ЭМ=1,25 к расх.; ЗПМ=1,25; ТЗ=1,15; ТЗМ=1,25
| 1 | ОТ |  |  | 8: 1520.86; 9: 1.15; 10: 25.19 | [5 empty] | ОТ
| 2 | ЭМ |  |  | 8: 6.28; 9: 1.25; 10: 0.11 | [5 empty] | ЭМ
| 3 | в т.ч. ОТм |  |  | 8: 1.78; 9: 1.25; 10: 0.03 | [5 empty] | в т.ч. ОТм
| 4 | М |  |  | 8: 593.77; 10: 8.55 | [5 empty] | М
|  | ЗТ |  |  | 4: чел.-ч; 5: 167.68; 6: 1.15; 7: 2.7768 | [6 empty] | ЗТ
|  | ЗТм |  |  | 4: чел.-ч; 5: 0.14; 6: 1.25; 7: 0.00252 | [6 empty] | ЗТм
|  | Итого по расценке |  |  | 8: 2120.91; 10: 33.85 | [7 empty] | Итого по расценке
|  | ФОТ |  |  | 10: 25.22 | [6 empty] | ФОТ
| Пр/812-015.0-3, Приказ № 812/пр от 21.12.2020 п.25 | НР Отделочные работы |  |  | 4: %; 5: 101; 6: 0.9; 7: 90.9; 10: 22.92 | [6 empty] | НР Отделочные работы
| Пр/774-015.0, Приказ № 774/пр от 11.12.2020 п.16 | СП Отделочные работы |  |  | 4: %; 5: 49; 6: 0.85; 7: 41.65; 10: 10.5 | [6 empty] | СП Отделочные работы
|  | Всего по позиции |  |  | 10: 67.27 | [8 empty] | Всего по позиции
231 | ФССЦ-11.3.03.05-0011 | Сэндвич-панели для откосов наружные слои листы из поливинилхлорида, внутреннее наполнение вспененный пенополистирол белые, ширина 1,5 м, длина 3,0 м, толщина 10 мм |  |  | 4: м2; 7: 1.512; 8: 59.16; 10: 89.45 |  |  |  | Сэндвич-панели для откосов наружные слои листы из поливинилхлорида, внутреннее наполнение вспененный пенополистирол белые, ширина 1,5 м, длина 3,0 м, толщина 10 мм
|  | (Материалы для строительных работ) | [21 empty] | (Материалы для строительных работ)
|  | Всего по позиции |  |  | 10: 89.45 | [8 empty] | Всего по позиции
232 | ФССЦ-14.5.01.10-0019 | Пена монтажная |  |  | 4: л; 7: 0.432; 8: 62.76; 10: 27.11 |  |  |  | Пена монтажная: MAKROFLEX PRO WINTER
|  | (Материалы для строительных работ) | [21 empty] | (Материалы для строительных работ)
|  | Всего по позиции |  |  | 10: 27.11 | [8 empty] | Всего по позиции
233 | ФЕР10-01-036-01 | Установка уголков ПВХ на клее |  |  | 4: 100 м; 7: 0.144 |  |  |  | Установка уголков ПВХ на клее
|  | Объем=14,4 / 100 | [15 empty] | Объем=14,4 / 100
| Приказ от 04.09.2019 № 519/пр п.6.7.1 | При ремонтно-строительных работах и работах по реконструкции объектов капитального строительства (аналогичных технологическим процессам в новом строительстве, в том числе по возведению новых конструктивных элементов) ОЗП=1,15; ЭМ=1,25 к расх.; ЗПМ=1,25; ТЗ=1,15; ТЗМ=1,25 | [20 empty] | При ремонтно-строительных работах и работах по реконструкции объектов капитального строительства (аналогичных технологическим процессам в новом строительстве, в том числе по возведению новых конструктивных элементов) ОЗП=1,15; ЭМ=1,25 к расх.; ЗПМ=1,25; ТЗ=1,15; ТЗМ=1,25
| 1 | ОТ |  |  | 8: 57.15; 9: 1.15; 10: 9.46 | [5 empty] | ОТ
| 4 | М |  |  | 8: 36; 10: 5.18 | [5 empty] | М
|  | ЗТ |  |  | 4: чел.-ч; 5: 6.7; 6: 1.15; 7: 1.1095 | [6 empty] | ЗТ
|  | Итого по расценке |  |  | 8: 93.15; 10: 14.64 | [7 empty] | Итого по расценке
|  | ФОТ |  |  | 10: 9.46 | [6 empty] | ФОТ
| Пр/812-010.0-3, Приказ № 812/пр от 21.12.2020 п.25 | НР Деревянные конструкции |  |  | 4: %; 5: 109; 6: 0.9; 7: 98.1; 10: 9.28 | [6 empty] | НР Деревянные конструкции
| Пр/774-010.0, Приказ № 774/пр от 11.12.2020 п.16 | СП Деревянные конструкции |  |  | 4: %; 5: 55; 6: 0.85; 7: 46.75; 10: 4.42 | [6 empty] | СП Деревянные конструкции
|  | Всего по позиции |  |  | 10: 28.34 | [8 empty] | Всего по позиции
234 | ФССЦ-11.3.03.13-0045 | Уголок из ПВХ, размер 30x30 мм |  |  | 4: 10 м; 7: 1.44; 8: 32.4; 10: 46.66 |  |  |  | Уголок из ПВХ, размер 30x30 мм
|  | (Материалы для строительных работ) | [21 empty] | (Материалы для строительных работ)
|  | Объем=14,4 / 10 | [15 empty] | Объем=14,4 / 10
|  | Всего по позиции |  |  | 10: 46.66 | [8 empty] | Всего по позиции
235 | ФЕРр61-20-3 | Ремонт штукатурки наружных прямолинейных откосов по камню и бетону цементно-известковым раствором: с люлек |  |  | 4: 100 м2; 7: 0.0144 |  |  |  | Ремонт штукатурки наружных прямолинейных откосов по камню и бетону цементно-известковым раствором: с люлек
|  | Объем=1,44 / 100 | [15 empty] | Объем=1,44 / 100
| 1 | ОТ |  |  | 8: 3491.18; 10: 50.27 | [5 empty] | ОТ
| 2 | ЭМ |  |  | 8: 729.25; 10: 10.5 | [5 empty] | ЭМ
| 4 | М |  |  | 8: 2279.65; 10: 32.83 | [5 empty] | М
|  | ЗТ |  |  | 4: чел.-ч; 5: 375.8; 7: 5.4115 | [6 empty] | ЗТ
|  | Итого по расценке |  |  | 8: 6500.08; 10: 93.6 | [7 empty] | Итого по расценке
|  | ФОТ |  |  | 10: 50.27 | [6 empty] | ФОТ
| Пр/812-095.0-3 | НР Штукатурные работы (ремонтно-строительные) |  |  | 4: %; 5: 90; 7: 90; 10: 45.24 | [6 empty] | НР Штукатурные работы (ремонтно-строительные)
| Пр/774-095.0 | СП Штукатурные работы (ремонтно-строительные) |  |  | 4: %; 5: 44; 7: 44; 10: 22.12 | [6 empty] | СП Штукатурные работы (ремонтно-строительные)
|  | Всего по позиции |  |  | 10: 160.96 | [8 empty] | Всего по позиции
236 | ФЕР15-01-070-01 | Облицовка: оконных проемов в наружных стенах откосной планкой из оцинкованной стали с полимерным покрытием с устройством водоотлива оконного из оцинкованной стали с полимерным покрытием |  |  | 4: м2; 7: 0.975 |  |  |  | Облицовка: оконных проемов в наружных стенах откосной планкой из оцинкованной стали с полимерным покрытием с устройством водоотлива оконного из оцинкованной стали с полимерным покрытием
|  | Объем=3,9*0,25 | [15 empty] | Объем=3,9*0,25
| Приказ от 04.09.2019 № 519/пр п.6.7.1 | При ремонтно-строительных работах и работах по реконструкции объектов капитального строительства (аналогичных технологическим процессам в новом строительстве, в том числе по возведению новых конструктивных элементов) ОЗП=1,15; ЭМ=1,25 к расх.; ЗПМ=1,25; ТЗ=1,15; ТЗМ=1,25 | [20 empty] | При ремонтно-строительных работах и работах по реконструкции объектов капитального строительства (аналогичных технологическим процессам в новом строительстве, в том числе по возведению новых конструктивных элементов) ОЗП=1,15; ЭМ=1,25 к расх.; ЗПМ=1,25; ТЗ=1,15; ТЗМ=1,25
| 1 | ОТ |  |  | 8: 14.4; 9: 1.15; 10: 16.15 | [5 empty] | ОТ
| 4 | М |  |  | 8: 128.45; 10: 1.56 | [5 empty] | М
|  | ЗТ |  |  | 4: чел.-ч; 5: 1.55; 6: 1.15; 7: 1.7379 | [6 empty] | ЗТ
|  | Итого по расценке |  |  | 8: 16; 10: 17.71 | [7 empty] | Итого по расценке
|  | ФОТ |  |  | 10: 16.15 | [6 empty] | ФОТ
| Пр/812-015.0-3, Приказ № 812/пр от 21.12.2020 п.25 | НР Отделочные работы |  |  | 4: %; 5: 101; 6: 0.9; 7: 90.9; 10: 14.68 | [6 empty] | НР Отделочные работы
| Пр/774-015.0, Приказ № 774/пр от 11.12.2020 п.16 | СП Отделочные работы |  |  | 4: %; 5: 49; 6: 0.85; 7: 41.65; 10: 6.73 | [6 empty] | СП Отделочные работы
|  | Всего по позиции |  |  | 10: 39.12 | [8 empty] | Всего по позиции
237 | ФССЦ-08.1.02.03-0021 | Водоотлив оконный из оцинкованной стали с полимерным покрытием, ширина планки 250 мм |  |  | 4: м; 7: 3.9; 8: 26.41; 10: 103 |  |  |  | Водоотлив оконный из оцинкованной стали с полимерным покрытием, ширина планки 250 мм
|  | (Материалы для строительных работ) | [21 empty] | (Материалы для строительных работ)
|  | Всего по позиции |  |  | 10: 103 | [8 empty] | Всего по позиции
|  | Итоги по разделу 32 Тамбур : | [23 empty] | Итоги по разделу 32 Тамбур :
|  | Итого прямые затраты (справочно) |  |  | 10: 3338.71 | [13 empty] | Итого прямые затраты (справочно)
|  | в том числе: | [24 empty] | в том числе:
|  | Оплата труда рабочих |  |  | 10: 251.14 | [13 empty] | Оплата труда рабочих
|  | Эксплуатация машин |  |  | 10: 34.53 | [13 empty] | Эксплуатация машин
|  | в том числе оплата труда машинистов (Отм) |  |  | 10: 4.92 | [13 empty] | в том числе оплата труда машинистов (Отм)
|  | Материалы |  |  | 10: 3053.04 | [13 empty] | Материалы
|  | Строительные работы |  |  | 10: 3695.18 | [13 empty] | Строительные работы
|  | в том числе: | [24 empty] | в том числе:
|  | оплата труда |  |  | 10: 251.14 | [13 empty] | оплата труда
|  | эксплуатация машин и механизмов |  |  | 10: 34.53 | [13 empty] | эксплуатация машин и механизмов
|  | в том числе оплата труда машинистов (ОТм) |  |  | 10: 4.92 | [13 empty] | в том числе оплата труда машинистов (ОТм)
|  | материалы |  |  | 10: 3053.04 | [13 empty] | материалы
|  | накладные расходы |  |  | 10: 240.12 | [13 empty] | накладные расходы
|  | сметная прибыль |  |  | 10: 116.35 | [13 empty] | сметная прибыль
|  | Итого ФОТ (справочно) |  |  | 10: 256.06 | [13 empty] | Итого ФОТ (справочно)
|  | Итого накладные расходы (справочно) |  |  | 10: 240.12 | [13 empty] | Итого накладные расходы (справочно)
|  | Итого сметная прибыль (справочно) |  |  | 10: 116.35 | [13 empty] | Итого сметная прибыль (справочно)
|  | Итого по разделу 32 Тамбур |  |  | 10: 3695.18 | [14 empty] | Итого по разделу 32 Тамбур
Раздел 33. Прочие работы | [14 empty] | Раздел 33. Прочие работы
238 | ФЕР09-06-024-10 Применительно | Демонтаж секций ограждения - Монтаж: лестниц, площадок, ограждений, панелей и дверок с теплоизоляционной обшивкой |  |  | 4: т; 7: 0.012 |  |  |  | Демонтаж секций ограждения - Монтаж: лестниц, площадок, ограждений, панелей и дверок с теплоизоляционной обшивкой
| Приказ от 04.09.2019 № 519/пр табл.2 п.4 | Демонтаж (разборка) металлических конструкций ОЗП=0,7; ЭМ=0,7 к расх.; ЗПМ=0,7; МАТ=0 к расх.; ТЗ=0,7; ТЗМ=0,7 | [20 empty] | Демонтаж (разборка) металлических конструкций ОЗП=0,7; ЭМ=0,7 к расх.; ЗПМ=0,7; МАТ=0 к расх.; ТЗ=0,7; ТЗМ=0,7
| 1 | ОТ |  |  | 8: 337.66; 9: 0.7; 10: 2.84 | [5 empty] | ОТ
| 2 | ЭМ |  |  | 8: 251.44; 9: 0.7; 10: 2.11 | [5 empty] | ЭМ
| 3 | в т.ч. ОТм |  |  | 8: 10.31; 9: 0.7; 10: 0.09 | [5 empty] | в т.ч. ОТм
| 4 | М |  |  | 8: 101.7; 9: 0; 10: 0 | [5 empty] | М
|  | ЗТ |  |  | 4: чел.-ч; 5: 35.1; 6: 0.7; 7: 0.29484 | [6 empty] | ЗТ
|  | ЗТм |  |  | 4: чел.-ч; 5: 0.82; 6: 0.7; 7: 0.006888 | [6 empty] | ЗТм
|  | Итого по расценке |  |  | 8: 690.8; 10: 4.95 | [7 empty] | Итого по расценке
|  | ФОТ |  |  | 10: 2.93 | [6 empty] | ФОТ
| Пр/812-009.0-3, Приказ № 812/пр от 21.12.2020 п.25 | НР Строительные металлические конструкции |  |  | 4: %; 5: 94; 6: 0.9; 7: 84.6; 10: 2.48 | [6 empty] | НР Строительные металлические конструкции
| Пр/774-009.0, Приказ № 774/пр от 11.12.2020 п.16 | СП Строительные металлические конструкции |  |  | 4: %; 5: 62; 6: 0.85; 7: 52.7; 10: 1.54 | [6 empty] | СП Строительные металлические конструкции
|  | Всего по позиции |  |  | 10: 8.97 | [8 empty] | Всего по позиции
239 | ФЕР09-06-024-10 | Монтаж ограждения - Монтаж: лестниц, площадок, ограждений, панелей и дверок с теплоизоляционной обшивкой |  |  | 4: т; 7: 0.012 |  |  |  | Монтаж ограждения - Монтаж: лестниц, площадок, ограждений, панелей и дверок с теплоизоляционной обшивкой
| Приказ от 04.09.2019 № 519/пр п.6.7.1 | При ремонтно-строительных работах и работах по реконструкции объектов капитального строительства (аналогичных технологическим процессам в новом строительстве, в том числе по возведению новых конструктивных элементов) ОЗП=1,15; ЭМ=1,25 к расх.; ЗПМ=1,25; ТЗ=1,15; ТЗМ=1,25 | [20 empty] | При ремонтно-строительных работах и работах по реконструкции объектов капитального строительства (аналогичных технологическим процессам в новом строительстве, в том числе по возведению новых конструктивных элементов) ОЗП=1,15; ЭМ=1,25 к расх.; ЗПМ=1,25; ТЗ=1,15; ТЗМ=1,25
| 1 | ОТ |  |  | 8: 337.66; 9: 1.15; 10: 4.66 | [5 empty] | ОТ
| 2 | ЭМ |  |  | 8: 251.44; 9: 1.25; 10: 3.77 | [5 empty] | ЭМ
| 3 | в т.ч. ОТм |  |  | 8: 10.31; 9: 1.25; 10: 0.15 | [5 empty] | в т.ч. ОТм
| 4 | М |  |  | 8: 101.7; 10: 1.22 | [5 empty] | М
|  | ЗТ |  |  | 4: чел.-ч; 5: 35.1; 6: 1.15; 7: 0.48438 | [6 empty] | ЗТ
|  | ЗТм |  |  | 4: чел.-ч; 5: 0.82; 6: 1.25; 7: 0.0123 | [6 empty] | ЗТм
|  | Итого по расценке |  |  | 8: 690.8; 10: 9.65 | [7 empty] | Итого по расценке
|  | ФОТ |  |  | 10: 4.81 | [6 empty] | ФОТ
| Пр/812-009.0-3, Приказ № 812/пр от 21.12.2020 п.25 | НР Строительные металлические конструкции |  |  | 4: %; 5: 94; 6: 0.9; 7: 84.6; 10: 4.07 | [6 empty] | НР Строительные металлические конструкции
| Пр/774-009.0, Приказ № 774/пр от 11.12.2020 п.16 | СП Строительные металлические конструкции |  |  | 4: %; 5: 62; 6: 0.85; 7: 52.7; 10: 2.53 | [6 empty] | СП Строительные металлические конструкции
|  | Всего по позиции |  |  | 10: 16.25 | [8 empty] | Всего по позиции
240 | ФЕРр53-1-1 Применительно | Демонтаж деревянной обшивки радиаторов - Разборка обшивки: неоштукатуренных деревянных стен |  |  | 4: 100 м2; 7: 1.6 |  |  |  | Демонтаж деревянной обшивки радиаторов - Разборка обшивки: неоштукатуренных деревянных стен
|  | Объем=160 / 100 | [15 empty] | Объем=160 / 100
| 1 | ОТ |  |  | 8: 92.99; 10: 148.78 | [5 empty] | ОТ
| 2 | ЭМ |  |  | 8: 51.93; 10: 83.09 | [5 empty] | ЭМ
| 3 | в т.ч. ОТм |  |  | 8: 6.08; 10: 9.73 | [5 empty] | в т.ч. ОТм
|  | ЗТ |  |  | 4: чел.-ч; 5: 12.3; 7: 19.68 | [6 empty] | ЗТ
|  | ЗТм |  |  | 4: чел.-ч; 5: 0.45; 7: 0.72 | [6 empty] | ЗТм
|  | Итого по расценке |  |  | 8: 144.92; 10: 231.87 | [7 empty] | Итого по расценке
|  | ФОТ |  |  | 10: 158.51 | [6 empty] | ФОТ
| Пр/812-087.0-3 | НР Стены (ремонтно-строительные) |  |  | 4: %; 5: 93; 7: 93; 10: 147.41 | [6 empty] | НР Стены (ремонтно-строительные)
| Пр/774-087.0 | СП Стены (ремонтно-строительные) |  |  | 4: %; 5: 52; 7: 52; 10: 82.43 | [6 empty] | СП Стены (ремонтно-строительные)
|  | Всего по позиции |  |  | 10: 461.71 | [8 empty] | Всего по позиции
241 | ФСЭМ-91.06.06-011 | Автогидроподъемники, высота подъема 12 м |  |  | 4: маш.-ч; 7: 15.75; 10: 1294.97 |  |  |  | Автогидроподъемники, высота подъема 12 м
|  | Объем=31,5/2 | [15 empty] | Объем=31,5/2
| 2 | ЭМ |  |  | 8: 82.22; 10: 1294.97 | [5 empty] | ЭМ
| 3 | в т.ч. ОТм |  |  | 8: 10.06; 10: 158.45 | [5 empty] | в т.ч. ОТм
|  | ФОТ |  |  | 10: 158.45 | [6 empty] | ФОТ
|  | НР Материалы для строительных работ |  |  | 4: %; 5: 0; 7: 0 | [6 empty] | НР Материалы для строительных работ
|  | СП Материалы для строительных работ |  |  | 4: %; 5: 0; 7: 0 | [6 empty] | СП Материалы для строительных работ
|  | Всего по позиции |  |  | 10: 1294.97 | [8 empty] | Всего по позиции
242 | ФЕРр69-9-1 | Очистка помещений от строительного мусора |  |  | 4: 100 т; 7: 0.1016 |  |  |  | Очистка помещений от строительного мусора
|  | Объем=(20,32/2) / 100 | [15 empty] | Объем=(20,32/2) / 100
| 1 | ОТ |  |  | 8: 1363; 10: 138.48 | [5 empty] | ОТ
|  | ЗТ |  |  | 4: чел.-ч; 5: 188; 7: 19.1008 | [6 empty] | ЗТ
|  | Итого по расценке |  |  | 8: 1363; 10: 138.48 | [7 empty] | Итого по расценке
|  | ФОТ |  |  | 10: 138.48 | [6 empty] | ФОТ
| Пр/812-103.0-3 | НР Прочие ремонтно-строительные работы |  |  | 4: %; 5: 93; 7: 93; 10: 128.79 | [6 empty] | НР Прочие ремонтно-строительные работы
| Пр/774-103.0 | СП Прочие ремонтно-строительные работы |  |  | 4: %; 5: 44; 7: 44; 10: 60.93 | [6 empty] | СП Прочие ремонтно-строительные работы
|  | Всего по позиции |  |  | 10: 328.2 | [8 empty] | Всего по позиции
243 | ФССЦпг-01-01-01-041 | Погрузо-разгрузочные работы при автомобильных перевозках: Погрузка мусора строительного с погрузкой вручную |  |  | 4: 1 т груза; 7: 10.16; 8: 42.98; 10: 436.68 |  |  |  | Погрузо-разгрузочные работы при автомобильных перевозках: Погрузка мусора строительного с погрузкой вручную
|  | Объем=20,32/2 | [15 empty] | Объем=20,32/2
|  | Всего по позиции |  |  | 10: 436.68 | [8 empty] | Всего по позиции
244 | ФССЦпг-03-21-01-010 | Перевозка грузов автомобилями-самосвалами грузоподъемностью 10 т работающих вне карьера на расстояние: I класс груза до 10 км |  |  | 4: 1 т груза; 7: 10.16; 8: 11.42; 10: 116.03 |  |  |  | Перевозка грузов автомобилями-самосвалами грузоподъемностью 10 т работающих вне карьера на расстояние: I класс груза до 10 км
|  | Объем=20,32/2 | [15 empty] | Объем=20,32/2
|  | Всего по позиции |  |  | 10: 116.03 | [8 empty] | Всего по позиции
245 | Калькуляция | Утилизация мусора |  |  | м3 |  |  | 12.7 | 416.67 |  | 327.86 | 16.14 | 5291.71 |  |  |  | Утилизация мусора
|  | (Материалы для строительных работ) | [21 empty] | (Материалы для строительных работ)
|  | Объем=25,4/2 | [15 empty] | Объем=25,4/2
|  | Всего по позиции |  |  | 10: 327.86; 12: 5291.71 | [8 empty] | Всего по позиции
|  | Итоги по разделу 33 Прочие работы : | [23 empty] | Итоги по разделу 33 Прочие работы :
|  | Итого прямые затраты (справочно) |  |  | 10: 2560.49 | [13 empty] | Итого прямые затраты (справочно)
|  | в том числе: | [24 empty] | в том числе:
|  | Оплата труда рабочих |  |  | 10: 294.76 | [13 empty] | Оплата труда рабочих
|  | Эксплуатация машин |  |  | 10: 1936.65 | [13 empty] | Эксплуатация машин
|  | в том числе оплата труда машинистов (Отм) |  |  | 10: 168.42 | [13 empty] | в том числе оплата труда машинистов (Отм)
|  | Материалы |  |  | 10: 329.08 | [13 empty] | Материалы
|  | Строительные работы |  |  | 10: 2990.67 | [13 empty] | Строительные работы
|  | Строительные работы |  |  | 10: 2437.96 | [13 empty] | Строительные работы
|  | в том числе: | [24 empty] | в том числе:
|  | оплата труда |  |  | 10: 294.76 | [13 empty] | оплата труда
|  | эксплуатация машин и механизмов |  |  | 10: 1383.94 | [13 empty] | эксплуатация машин и механизмов
|  | в том числе оплата труда машинистов (ОТм) |  |  | 10: 168.42 | [13 empty] | в том числе оплата труда машинистов (ОТм)
|  | материалы |  |  | 10: 329.08 | [13 empty] | материалы
|  | накладные расходы |  |  | 10: 282.75 | [13 empty] | накладные расходы
|  | сметная прибыль |  |  | 10: 147.43 | [13 empty] | сметная прибыль
|  | Транспортные расходы (перевозка), относимые на стоимость строительных работ |  |  | 10: 552.71 | [13 empty] | Транспортные расходы (перевозка), относимые на стоимость строительных работ
|  | Итого ФОТ (справочно) |  |  | 10: 463.18 | [13 empty] | Итого ФОТ (справочно)
|  | Итого накладные расходы (справочно) |  |  | 10: 282.75 | [13 empty] | Итого накладные расходы (справочно)
|  | Итого сметная прибыль (справочно) |  |  | 10: 147.43 | [13 empty] | Итого сметная прибыль (справочно)
|  | Итого по разделу 33 Прочие работы |  |  | 10: 2990.67 | [14 empty] | Итого по разделу 33 Прочие работы
|  | Итоги по смете: | [26 empty] | Итоги по смете:
|  | Итого прямые затраты (справочно) |  |  | 10: 95050.8 | [16 empty] | Итого прямые затраты (справочно)
|  | в том числе: | [27 empty] | в том числе:
|  | Оплата труда рабочих |  |  | 10: 5605.6 | [16 empty] | Оплата труда рабочих
|  | Эксплуатация машин |  |  | 10: 2458.55 | [16 empty] | Эксплуатация машин
|  | в том числе оплата труда машинистов (Отм) |  |  | 10: 251.92 | [16 empty] | в том числе оплата труда машинистов (Отм)
|  | Материалы |  |  | 10: 86986.65 | [16 empty] | Материалы
|  | Строительные работы |  |  | 10: 102921.89; 12: 1661159.31 | [16 empty] | Строительные работы
| (86)-4, ФЕР, 1 кв 2023 (СМР), Письмо Минстроя России от 22.03.2023г. №15274-ИФ/09 прил.1 | Строительные работы |  |  | 10: 102369.18; 11: 16.14; 12: 1652238.57 | [16 empty] | Строительные работы
|  | в том числе: | [27 empty] | в том числе:
|  | оплата труда |  |  | 10: 5605.6 | [16 empty] | оплата труда
|  | эксплуатация машин и механизмов |  |  | 10: 1905.84 | [16 empty] | эксплуатация машин и механизмов
|  | в том числе оплата труда машинистов (ОТм) |  |  | 10: 251.92 | [16 empty] | в том числе оплата труда машинистов (ОТм)
|  | материалы |  |  | 10: 86986.65 | [16 empty] | материалы
|  | накладные расходы |  |  | 10: 5313.81 | [16 empty] | накладные расходы
|  | сметная прибыль |  |  | 10: 2557.28 | [16 empty] | сметная прибыль
| (86)-4, ФЕР, 1 кв 2023 (СМР), Письмо Минстроя России от 22.03.2023г. №15274-ИФ/09 прил.1 | Транспортные расходы (перевозка), относимые на стоимость строительных работ |  |  | 10: 552.71; 11: 16.14; 12: 8920.74 | [16 empty] | Транспортные расходы (перевозка), относимые на стоимость строительных работ
|  | Итого ФОТ (справочно) |  |  | 10: 5857.52 | [16 empty] | Итого ФОТ (справочно)
|  | Итого накладные расходы (справочно) |  |  | 10: 5313.81 | [16 empty] | Итого накладные расходы (справочно)
|  | Итого сметная прибыль (справочно) |  |  | 10: 2557.28 | [16 empty] | Итого сметная прибыль (справочно)
|  | НДС 20% |  |  | 10: 20584.38; 12: 332231.86 | [17 empty] | НДС 20%
|  | ВСЕГО по смете |  |  | 10: 123506.27; 12: 1993391.17 | [18 empty] | ВСЕГО по смете
Начальная (максимальная) цена контракта принята в размере 1 993 391,17 рубль