## Локальная смета
Часть IV. ОБОСНОВАНИЕ ФОРМИРОВАНИЯ НАЧАЛЬНОЙ (МАКСИМАЛЬНОЙ) ЦЕНЫ КОНТРАКТА
Ссылка на нормативные акты.
Сметная стоимость определяется на основании следующих нормативных актов:
- МДС 81-35 2004;
- МДС 81-33 2004;
- МДС 81-25 2004;
- Приложение №1 к приказу от 1.07.2011 №42 Региональной службы по тарифам «Индексы к элементам прямых затрат по видам строительно-монтажных работ к уровню цен, предусмотренным сметно-нормативной базой 2001 года. Наименование видов работ: Общеотраслевое строительство
РАСЧЕТ СТОИМОСТИ СТРОИТЕЛЬСТВА
«СТРОИТЕЛЬСТВО ВХОДНОГО ПАНДУСА И УСТАНОВКА ПОРУЧНЯ ДЛЯ НЕЖИЛОГО ЗДАНИЯ ДЛЯ РАЗМЕЩЕНИЯ АДМИНИСТРАТИВНЫХ СЛУЖБ ГОРОД ЮГОРСК УЛИЦА ЛЕНИНА №29 (ПОЧТАМТ)»
Основание:чертежи А-088.5-11-АС
Сметная стоимость строительных работ в текущих ценах с НДС 18% ____________ 302.632 тыс.руб.
| Средства на оплату труда _______________________________________________________________________________________________ |  | ___________________________7,424 |  | тыс. руб.
| Сметная трудоемкость _______________________________________________________________________________________________ |  | _______________________________________________________________________________________________194,18 |  | чел.час
| Трудозатраты механизаторов _______________________________________________________________________________________________ |  | _______________________________________________________________________________________________50,36 |  | чел.час
Составлена в ценах 2001 г.
№ пп | Шифр и номер позиции норматива | Наименование работ и затрат, единица измерения | Количество | Стоимость единицы, руб. |  |  | Общая стоимость, руб. |  |  |  | Затраты труда рабочих, чел.-ч, не занятых обслуживанием машин
|  |  |  | всего | эксплуатации машин | материалы | Всего | оплаты труда | эксплуатация машин | материалы
|  |  |  | оплаты труда | в т.ч. оплаты труда |  |  |  | в т.ч. оплаты труда |  | на единицу | всего
1 | 2 | 3 | 4 | 5 | 6 | 7 | 8 | 9 | 10 | 11 | 12 | 13
Раздел . Демонтажные работы
1 | ТЕРр59-03-01 | Разборка металлических лестничных ограждений (100 м решетки) НР (169,54 руб.): 76% от ФОТ СП (133,85 руб.): 60% от ФОТ | 0.1888 | 1472,01 1181,55 | 22.09 | 268.37 | 277.92 | 223.08 | 4.17 | 50.67 | 47.3 | 8.93
2 | ТЕР46-04-003-01 | Разборка бетонных конструкций объемом более 1 м3 при помощи отбойных молотков из бетона марки: 100 (1 м3) НР (3133,37 руб.): 76% от ФОТ СП (2473,72 руб.): 60% от ФОТ | 8.94 | 1126,53 324,65 | 667,36 136,52 | 134.52 | 10071.18 | 2902.37 | 5966,2 1220,49 | 1202.61 | 9.67 | 86.45
3 | ТЕРр55-02-01 прим | Перестановка пластиковых перегородок (100 м2 перегородок (за вычетом проемов)) НР (41,33 руб.): 89% от ФОТ СП (30,19 руб.): 65% от ФОТ | 0.02 | 3999,22 2318,66 | 8,44 3,44 | 1672.12 | 79.98 | 46.37 | 0,17 0,07 | 33.44 | 88.6 | 1.77
Раздел . Устройство пандуса
4 | ТЕР11-01-002-01 | Устройство подстилающих слоев: песчаных (1 м3 подстилающего слоя) НР (372,41 руб.): 123% от ФОТ СП (227,08 руб.): 75% от ФОТ | 4.44 | 205,16 59,11 | 48,25 9,08 | 97.8 | 910.91 | 262.45 | 214,23 40,32 | 434.23 | 2.3 | 10.21
5 | ТЕР11-01-002-04 | Устройство подстилающих слоев: щебеночных (1 м3 подстилающего слоя) НР (441,82 руб.): 123% от ФОТ СП (269,4 руб.): 75% от ФОТ | 4.44 | 680,91 64,25 | 87,55 16,65 | 529.11 | 3023.24 | 285.27 | 388,72 73,93 | 2349.25 | 2.5 | 11.1
6 | ТЕР06-01-001-20 | Устройство ленточных фундаментов: бетонных (100 м3 бетона, бутобетона и железобетона в деле) НР (463,42 руб.): 105% от ФОТ СП (286,88 руб.): 65% от ФОТ | 0.0438 | 18662,37 9186,21 | 3626,11 890,09 | 5850.05 | 817.41 | 402.36 | 158,82 38,99 | 256.23 | 337.48 | 14.78
7 | ТЕР06-01-001-01 | Устройство бетонной подготовки (100 м3 бетона, бутобетона и железобетона в деле) НР (174,98 руб.): 105% от ФОТ СП (108,32 руб.): 65% от ФОТ | 0.0324 | 13342,24 4411,80 | 2777,45 731,88 | 6152.99 | 432.29 | 142.94 | 89,99 23,71 | 199.36 | 180 | 5.83
8 | СЦМ-401-0507 | Бетон легкий на пористых заполнителях, объемная масса 1300 кг/м3, крупность заполнителя более 10 мм, класс В 15 (М200) (м3) | 7.62 | 1287.49 |  | 1287.49 | 9810.67 |  |  | 9810.67
9 | СЦМ-204-0037 | Надбавки к ценам заготовок за сборку и сварку каркасов и сеток плоских диаметром 12 мм (т) | 0.624 | 1797.84 |  | 1797.84 | 1121.85 |  |  | 1121.85
10 | СЦМ-204-0022 | Горячекатаная арматурная сталь периодического профиля класса А-III диаметром 12 мм (т) | 0.642 | 8416.98 |  | 8416.98 | 5403.7 |  |  | 5403.7
11 | СЦМ-204-0020 | Горячекатаная арматурная сталь периодического профиля класса А-III диаметром 8 мм (т) | 0.468 | 8931.78 |  | 8931.78 | 4180.07 |  |  | 4180.07
12 | СЦМ-204-0035 | Надбавки к ценам заготовок за сборку и сварку каркасов и сеток плоских диаметром 8 мм (т) | 0.468 | 2158.2 |  | 2158.2 | 1010.04 |  |  | 1010.04
13 | ТЕР08-01-003-07 | Гидроизоляция боковая обмазочная битумная в 2 слоя по выравненной поверхности бутовой кладки, кирпичу, бетону (100 м2 изолируемой поверхности) НР (190,43 руб.): 122% от ФОТ СП (124,87 руб.): 80% от ФОТ | 0.246 | 3818,68 634,52 | 293.44 | 2890.72 | 939.4 | 156.09 | 72.19 | 711.12 | 21.2 | 5.22
14 | ТЕР27-09-018-01 | Нанесение линии горизонтальной дорожной разметки краской сосветовозвращающимим элементами на дорожное покрытие (асфальт, поверхностная обработка) (100 м2 линии горизонтальной разметки) НР (9,29 руб.): 142% от ФОТ СП (6,21 руб.): 95% от ФОТ | 0.0444 | 4080,18 53,60 | 419,9 93,70 | 3606.68 | 181.16 | 2.38 | 18,64 4,16 | 160.14 | 1.77 | 0.08
15 | ТЕР27-07-003-01 | Устройство бетонных плитных тротуаров с заполнением швов: цементным раствором (100 м2 тротуара) НР (46,69 руб.): 142% от ФОТ СП (31,24 руб.): 95% от ФОТ | 0.0253 | 1561,22 1282,94 | 236,47 16,67 | 41.81 | 39.5 | 32.46 | 5,98 0,42 | 1.06 | 49.92 | 1.26
16 | СЦМ-403-9291 | Плиты тротуарные бетонные гладкие (м2) | 2.53 | 45.24 |  | 45.24 | 114.46 |  |  | 114.46
17 | ТЕР09-03-029-01 | Устройство ограждения (1 т конструкций) НР (727,71 руб.): 90% от ФОТ СП (687,28 руб.): 85% от ФОТ | 0.681 | 2473,03 957,83 | 1380,46 229,50 | 134.74 | 1684.13 | 652.28 | 940,09 156,29 | 91.76 | 32.37 | 22.04
18 | СЦМ-201-9002 | Конструкции стальные (т) | 0.681 | 15701.47 |  | 15701.47 | 10692.7 |  |  | 10692.7
19 | ТЕР11-02-005-01 | Устройство полов из керамических плиток типа керамогранит на клее из сухих смесей с затиркой швов (100 м2) НР (472,78 руб.): 123% от ФОТ СП (288,28 руб.): 75% от ФОТ | 0.182 | 2711,06 2111,92 | 177.89 | 421.25 | 493.41 | 384.37 | 32.38 | 76.66 | 76.63 | 13.95
20 | СЦМ-101-6101-001 | Керамогранит матовый для наружной облицовки, Россия (м2) | 18.56 | 193.1 |  | 193.1 | 3583.94 |  |  | 3583.94
21 | ТЕР15-01-016-02 | Наружная облицовка по бетонной поверхности керамическими отдельными плитками: на цементном растворе стен (100 м2 облицованной поверхности) НР (391,89 руб.): 105% от ФОТ СП (205,28 руб.): 55% от ФОТ | 0.0408 | 24119,95 9107,80 | 125,32 39,96 | 14886.83 | 984.09 | 371.6 | 5,11 1,63 | 607.38 | 307.8 | 12.56
Итого прямые затраты по смете в ценах 2001г. | [6 empty] | 55852.05 | 5864.02 | 7896,69 1560,01 | 42091.34 |  | 194.18
Накладные расходы | [6 empty] | 6635.65
Сметная прибыль | [6 empty] | 4872.59
Итоги по смете:
Лестницы, крыльца (ремонтно-строительные) | [6 empty] | 16259.57 |  |  |  |  | 95.38
Перегородки (ремонтно-строительные) | [6 empty] | 151.5 |  |  |  |  | 1.77
Полы | [6 empty] | 10083.26 |  |  |  |  | 35.26
Бетонные и железобетонные монолитные конструкции в промышленном строительстве | [6 empty] | 23809.63 |  |  |  |  | 20.61
Конструкции из кирпича и блоков | [6 empty] | 1254.7 |  |  |  |  | 5.22
Автомобильные дороги | [6 empty] | 428.55 |  |  |  |  | 1.34
Строительные металлические конструкции | [6 empty] | 13791.82 |  |  |  |  | 22.04
Отделочные работы | [6 empty] | 1581.26 |  |  |  |  | 12.56
Итого | [6 empty] | 67360.29 |  |  |  |  | 194.18
Справочно, в ценах 2001г.:
Материалы | [6 empty] | 42091.34
Машины и механизмы | [6 empty] | 7896.69
ФОТ | [6 empty] | 7424.03
Накладные расходы | [6 empty] | 6635.65
Сметная прибыль | [6 empty] | 4872.59
Индекс перевода в текущие цены К=3,8074034 | [6 empty] | 256467.8
Средства на покрытие затрат по уплате НДС 18% | [6 empty] | 46164.2
Всего по смете в текущих ценах с НДС 18% | [6 empty] | 302632 | руб. |  |  |  | 194.18
РАСЧЕТ СТОИМОСТИ СТРОИТЕЛЬСТВА
«СТРОИТЕЛЬСТВО ВХОДНОГО ПАНДУСА И УСТАНОВКА ПОРУЧНЕЙ ДЛЯ ДЕТСКОГО САДА «ГУСЕЛЬКИ» ПО УЛИЦЕ ЧКАЛОВА №1 В ГОРОДЕ ЮГОРСКЕ»
Основание:чертежи А-088.5-11-АС
Сметная стоимость строительных работ в текущих ценах с НДС 18% ____________ 158,318 тыс.руб
Средства на оплату труда ________________________________________________ 2,89 тыс. руб.
Сметная трудоемкость ___________________________________________________94,27 чел.час
Трудозатраты механизаторов______________________________________________7,48 чел.час
Составлена в ценах 2001 г.
№ пп | Шифр и номер позиции норматива | Наименование работ и затрат, единица измерения | Количество | Стоимость единицы, руб. |  |  | Общая стоимость, руб. |  |  |  | Затраты труда рабочих, чел.-ч, не занятых обслуживанием машин
|  |  |  | всего | эксплуатации машин | материалы | Всего | оплаты труда | эксплуатация машин | материалы
|  |  |  | оплаты труда | в т.ч. оплаты труда |  |  |  | в т.ч. оплаты труда |  | на единицу | всего
1 | 2 | 3 | 4 | 5 | 6 | 7 | 8 | 9 | 10 | 11 | 12 | 13
Раздел 1. Демонтажные работы
1 | ТЕРр68-14-01 | Разборка бортовых камней на: бетонном основании (100 м) НР (209,47 руб.): 104% от ФОТ СП (120,85 руб.): 60% от ФОТ | 0.094 | 3396,72 1858,04 | 1538,68 284,54 |  | 319.29 | 174.66 | 144,63 26,75 |  | 68.26 | 6.42
Раздел 2. Устройство пандуса
2 | ТЕР11-01-002-01 | Устройство подстилающих слоев: песчаных (1 м3 подстилающего слоя) НР (241,56 руб.): 123% от ФОТ СП (147,29 руб.): 75% от ФОТ | 2.88 | 205,16 59,11 | 48,25 9,08 | 97.8 | 590.86 | 170.24 | 138,96 26,15 | 281.66 | 2.3 | 6.62
3 | ТЕР11-01-002-04 | Устройство подстилающих слоев: щебеночных (1 м3 подстилающего слоя) НР (286,58 руб.): 123% от ФОТ СП (174,74 руб.): 75% от ФОТ | 2.88 | 680,91 64,25 | 87,55 16,65 | 529.11 | 1961.02 | 185.04 | 252,14 47,95 | 1523.84 | 2.5 | 7.2
4 | ТЕР06-01-001-20 | Устройство ленточных фундаментов: бетонных (100 м3 бетона, бутобетона и железобетона в деле) НР (334,33 руб.): 105% от ФОТ СП (206,97 руб.): 65% от ФОТ | 0.0316 | 18662,37 9186,21 | 3626,11 890,09 | 5850.05 | 589.73 | 290.28 | 114,59 28,13 | 184.86 | 337.48 | 10.66
5 | ТЕР06-01-001-01 | Устройство бетонной подготовки (100 м3 бетона, бутобетона и железобетона в деле) НР (85,33 руб.): 105% от ФОТ СП (52,83 руб.): 65% от ФОТ | 0.0158 | 13342,24 4411,80 | 2777,45 731,88 | 6152.99 | 210.81 | 69.71 | 43,88 11,56 | 97.22 | 180 | 2.84
6 | СЦМ-401-0507 | Бетон легкий на пористых заполнителях, объемная масса 1300 кг/м3, крупность заполнителя более 10 мм, класс В 15 (М200) (м3) | 4.74 | 1287.49 |  | 1287.49 | 6102.7 |  |  | 6102.7
7 | СЦМ-204-0022 | Горячекатаная арматурная сталь периодического профиля класса А-III диаметром 12 мм (т) | 0.375 | 8416.98 |  | 8416.98 | 3156.37 |  |  | 3156.37
8 | СЦМ-204-0020 | Горячекатаная арматурная сталь периодического профиля класса А-III диаметром 8 мм (т) | 0.085 | 8931.78 |  | 8931.78 | 759.2 |  |  | 759.2
9 | СЦМ-204-0037 | Надбавки к ценам заготовок за сборку и сварку каркасов и сеток плоских диаметром 12 мм (т) | 0.375 | 1797.84 |  | 1797.84 | 674.19 |  |  | 674.19
10 | СЦМ-204-0035 | Надбавки к ценам заготовок за сборку и сварку каркасов и сеток плоских диаметром 8 мм (т) | 0.085 | 2158.2 |  | 2158.2 | 183.45 |  |  | 183.45
11 | ТЕР08-01-003-07 | Гидроизоляция боковая обмазочная битумная в 2 слоя по выравненной поверхности бутовой кладки, кирпичу, бетону (100 м2 изолируемой поверхности) НР (370,65 руб.): 122% от ФОТ СП (243,05 руб.): 80% от ФОТ | 0.4788 | 3818,68 634,52 | 293.44 | 2890.72 | 1828.38 | 303.81 | 140.5 | 1384.07 | 21.2 | 10.15
12 | ТЕР27-09-018-01 | Нанесение линии горизонтальной дорожной разметки краской сосветовозвращающимим элементами на дорожное покрытие (асфальт, поверхностная обработка) (100 м2 линии горизонтальной разметки) НР (4,4 руб.): 142% от ФОТ СП (2,95 руб.): 95% от ФОТ | 0.021 | 4080,18 53,60 | 419,9 93,70 | 3606.68 | 85.68 | 1.13 | 8,82 1,97 | 75.73 | 1.77 | 0.04
13 | ТЕР27-07-003-01 | Устройство бетонных плитных тротуаров с заполнением швов: цементным раствором (100 м2 тротуара) НР (22,15 руб.): 142% от ФОТ СП (14,82 руб.): 95% от ФОТ | 0.012 | 1561,22 1282,94 | 236,47 16,67 | 41.81 | 18.73 | 15.4 | 2,84 0,20 | 0.49 | 49.92 | 0.6
14 | СЦМ-403-9291 | Плиты тротуарные бетонные гладкие (м2) | 1.2 | 45.24 |  | 45.24 | 54.29 |  |  | 54.29
15 | ТЕР09-03-029-01 | Устройство ограждения (1 т конструкций) НР (439,19 руб.): 90% от ФОТ СП (414,79 руб.): 85% от ФОТ | 0.411 | 2473,03 957,83 | 1380,46 229,50 | 134.74 | 1016.42 | 393.67 | 567,37 94,32 | 55.38 | 32.37 | 13.3
16 | СЦМ-201-9002 | Конструкции стальные (т) | 0.411 | 15701.47 |  | 15701.47 | 6453.3 |  |  | 6453.3
17 | ТЕР11-02-005-01 | Устройство полов из керамических плиток типа керамогранит на клее из сухих смесей с затиркой швов (100 м2) НР (501,86 руб.): 123% от ФОТ СП (306,02 руб.): 75% от ФОТ | 0.1932 | 2711,06 2111,92 | 177.89 | 421.25 | 523.78 | 408.02 | 34.37 | 81.39 | 76.63 | 14.8
18 | СЦМ-101-6101-001 | Керамогранит матовый для наружной облицовки, Россия (м2) | 19.71 | 193.1 |  | 193.1 | 3806 |  |  | 3806
19 | ТЕР15-01-016-02 | Наружная облицовка по бетонной поверхности керамическими отдельными плитками: на цементном растворе стен (100 м2 облицованной поверхности) НР (675,24 руб.): 105% от ФОТ СП (353,7 руб.): 55% от ФОТ | 0.0703 | 24119,95 9107,80 | 125,32 39,96 | 14886.83 | 1695.63 | 640.28 | 8,81 2,81 | 1046.54 | 307.8 | 21.64
Итого прямые затраты по смете в ценах 2001г. | [6 empty] | 30029.83 | 2652.24 | 1456,91 239,84 | 25920.68 |  | 94.27
Накладные расходы | [6 empty] | 3170.76
Сметная прибыль | [6 empty] | 2038
Итого в ценах 2001г. | [6 empty] | 35238.59 |  |  |  |  | 94.27
Справочно, в ценах 2001г.:
Материалы | [6 empty] | 25920.68
Машины и механизмы | [6 empty] | 1456.91
ФОТ | [6 empty] | 2892.08
Накладные расходы | [6 empty] | 3170.76
Сметная прибыль | [6 empty] | 2038
Индекс перевода в текущие цены К=3.8074034 | [6 empty] | 134167.5274
Средства на покрытие затрат по уплате НДС 18% | [6 empty] | 24150.1549
Всего по смете в текущих ценах с НДС 18% | [6 empty] | 158317.6823 |  |  |  |  | 94.27