## Локальная смета
приложение к договору №_______от__________________________
| СОГЛАСОВАНО | [7 empty] | УТВЕРЖДАЮ
ЛОКАЛЬНЫЙ СМЕТНЫЙ РАСЧЕТ
ВЫПОЛНЕНИЕ РАБОТ ПО ТЕКУЩЕМУ РЕМОНТУ ЗДАНИЯ ДЮЦ "ПРОМЕТЕЙ" В Г.ЮГОРСКЕ
Основание: Дефектный акт
| Сметная стоимость в текущих ценах с НДС 18%_______________________________________________________________________________________________ |  |  |  | тыс. руб.
| Средства на оплату труда _______________________________________________________________________________________________ |  |  |  | тыс. руб.
| Сметная трудоемкость _______________________________________________________________________________________________ |  |  |  | чел.час
Составлен в ценах 2001г.
№ пп | Шифр и номер позиции норматива | Наименование работ и затрат, единица измерения | Количество | Стоимость единицы, руб. |  |  | Общая стоимость, руб. |  |  |  | Затраты труда рабочих, чел.-ч, не занятых обслуживанием машин
|  |  |  | всего | эксплуата- ции машин | мате- риалы | Всего | оплаты труда | эксплуата- ции машин | мате- риалы
|  |  |  | оплаты труда | в т.ч. оплаты труда |  |  |  | в т.ч. оплаты труда |  | на единицу | всего
1 | 2 | 3 | 4 | 5 | 6 | 7 | 8 | 9 | 10 | 11 | 12 | 13
Раздел 1. Замена линолеума
1 | ТЕРр57-2-1 | Разборка покрытий полов: из линолеума и релина (100 м2 покрытия) НР (588,36 руб.): 84% от ФОТ (700,43 руб.) СП (476,29 руб.): 68% от ФОТ (700,43 руб.) | 2,469 246,9/100 | 288,02 279,17 | 8,85 4,52 |  | 711.12 | 689.27 | 21,85 11,16 |  | 11.39 | 28.12
3 | ТЕР11-01-036-02 | Устройство покрытий: из линолеума на клее КН-2 (100 м2 покрытия) КОЭФ. К ПОЗИЦИИ: При ремонте и реконструкции зданий и сооружений работы, аналогичные технологическим процессам в новом строительстве ОЗП=1,15; ЭМ=1,25; ЗПМ=1,25; ТЗ=1,15; ТЗМ=1,25 НР (3693,06 руб.): 129%*0.9 от ФОТ (3180,93 руб.) СП (2027,84 руб.): 75%*0.85 от ФОТ (3180,93 руб.) | 2,469 246,9/100 | 9812,52 1273,12 | 119,28 15,23 | 8420.12 | 24227.11 | 3143.33 | 294,5 37,60 | 20789.28 | 48.76 | 120.39
Итого прямые затраты по разделу в ценах 2001г. | [6 empty] | 24938.23 | 3832.6 | 316,35 48,76 | 20789.28 |  | 148.51
Накладные расходы | [6 empty] | 4281.42
Сметная прибыль | [6 empty] | 2504.13
Итого по разделу 1 Замена линолеума | [6 empty] | 31723.78 |  |  |  |  | 148.51
ИТОГИ ПО СМЕТЕ:
Итого прямые затраты по смете в ценах 2001г. | [6 empty] | 24938.23 | 3832.6 | 316,35 48,76 | 20789.28 |  | 148.51
Накладные расходы | [6 empty] | 4281.42
Сметная прибыль | [6 empty] | 2504.13
Итоги по смете:
Полы | [6 empty] | 1775.77 |  |  |  |  | 28.12
Полы | [6 empty] | 29948.01 |  |  |  |  | 120.39
Итого в ценах 2001г. | [6 empty] | 31723.78 |  |  |  |  | 148.51
В том числе:
Материалы | [6 empty] | 20789.28
Машины и механизмы | [6 empty] | 316.35
ФОТ | [6 empty] | 3881.36
Накладные расходы | [6 empty] | 4281.42
Сметная прибыль | [6 empty] | 2504.13
Индекс перевода в текущие цены 31 723,78 * 3,0667
НДС 18%
ВСЕГО по смете в текущих ценах с НДС 18% | [7 empty] | руб.