## ЛСР по форме №4 с материалами
IV. ОБОСНОВАНИЕ НАЧАЛЬНОЙ (МАКСИМАЛЬНОЙ) ЦЕНЫ ГРАЖДАНСКО-ПРАВОВОГО ДОГОВОРА
Аукцион в электронной форме на выполнение работ по ремонту отмостков, фундамента по периметру здания, входных крылец, козырька центрального входа (дошкольные группы).
Метод проектно-сметный
ЛОКАЛЬНЫЙ СМЕТНЫЙ РАСЧЕТ
(локальная смета)
Капитальный ремонт отмостков, фундамента по периметру здания, входных крылец, козырька центрального входа МБОУ СОШ №2 (дошкольные группы) в г.Югорске
(наименование работ и затрат, наименование объекта)
Основание:
| Сметная стоимость строительных работ _______________________________________________________________________________________________ |  | ___________________________985,515 |  | тыс. руб.
| Средства на оплату труда _______________________________________________________________________________________________ |  | ___________________________10,571 |  | тыс. руб.
| Сметная трудоемкость _______________________________________________________________________________________________ |  | _______________________________________________________________________________________________1073,95 |  | чел.час
Составлен(а) в текущих (прогнозных) ценах по состоянию на январь 2016 г.
№ пп | Шифр и номер позиции норматива | Наименование работ и затрат, единица измерения | Количество | Стоимость единицы, руб. |  |  | Общая стоимость, руб. |  |  |  | Затраты труда рабочих, чел.-ч, не занятых обслуживанием машин
|  |  |  | всего | эксплуата- ции машин | мате- риалы | Всего | оплаты труда | эксплуата- ции машин | мате- риалы
|  |  |  | оплаты труда | в т.ч. оплаты труда |  |  |  | в т.ч. оплаты труда |  | на единицу | всего
1 | 2 | 3 | 4 | 5 | 6 | 7 | 8 | 9 | 10 | 11 | 12 | 13
Раздел 1. Ремонт крылец
Демонтажные работы
1 | ФЕР46-04-001-03 | Разборка: железобетонных фундаментов (1 м3) НР (1458,53 руб.): 116%*0.9 от ФОТ СП (831,25 руб.): 70%*0.85 от ФОТ | 7.1 | 689,44 140,13 | 526,86 56,64 | 22.45 | 4895.02 | 994.92 | 3740,71 402,14 | 159.39 | 15.45 | 109.7
Монтажные работы
2 | ФЕР06-01-015-10 | Армирование подстилающих слоев и набетонок (1 т) 434,69 = 6 084,69 - 1 x 5 650,00 (МДС35-IV п.4.7.При ремонте и реконструкции зданий и сооружений работы, аналогичные технологическим процессам в новом строительстве ОЗП=1,15; ЭМ=1,25 к расх.; ЗПМ=1,25; ТЗ=1,15; ТЗМ=1,25) НР (26,04 руб.): 110%*0.9 от ФОТ СП (14,53 руб.): 65%*0.85 от ФОТ | 0.2 | 460,76 128,79 | 46,38 2,7 | 285.59 | 92.15 | 25.76 | 9,28 0,54 | 57.11 | 14.536 | 2.91
3 | ФССЦ-204-3894 | Сетка сварная с ячейкой 10 из арматурной стали: А-I и А-II диаметром 10 мм (т) | 0.2 | 7200 |  | 7200 | 1440 |  |  | 1440
4 | ФЕР06-01-001-02 Применительно | Устройство бетонных фундаментов общего назначения под колонны объемом: до 3 м3 (100 м3 бетона, бутобетона и железобетона в деле) (МДС35-IV п.4.7.При ремонте и реконструкции зданий и сооружений работы, аналогичные технологическим процессам в новом строительстве ОЗП=1,15; ЭМ=1,25 к расх.; ЗПМ=1,25; ТЗ=1,15; ТЗМ=1,25) НР (40,3 руб.): 110%*0.9 от ФОТ СП (22,49 руб.): 65%*0.85 от ФОТ | 0.0071 | 70619,09 5252,99 | 3216,89 479,7 | 62149.21 | 501.4 | 37.3 | 22,84 3,41 | 441.26 | 615.825 | 4.37
5 | ФЕР11-01-047-02 | Устройство покрытий из плит керамогранитных размером: 60х60 см (100 м2 покрытия) 6 565,75 = 27 159,55 - 102 x 201,90 (МДС35-IV п.4.7.При ремонте и реконструкции зданий и сооружений работы, аналогичные технологическим процессам в новом строительстве ОЗП=1,15; ЭМ=1,25 к расх.; ЗПМ=1,25; ТЗ=1,15; ТЗМ=1,25) НР (1167,49 руб.): 129%*0.9 от ФОТ СП (641,06 руб.): 75%*0.85 от ФОТ | 0.422 | 6879,95 2361,18 | 31,08 21,74 | 4487.69 | 2903.34 | 996.42 | 13,12 9,17 | 1893.8 | 270.158 | 114.01
6 | прайс-лист | Керамогранитная плитка (м2) | 42.2 | 58,35 543,00/1,18/8,36*1,06 |  | 58,35 543,00/1,18/8,36*1,06 | 2462.37 |  |  | 2462.37
7 | ФЕР15-04-030-04 | Масляная окраска металлических поверхностей: решеток, переплетов, труб диаметром менее 50 мм и т.п., количество окрасок 2 (100 м2 окрашиваемой поверхности) (МДС35-IV п.4.7.При ремонте и реконструкции зданий и сооружений работы, аналогичные технологическим процессам в новом строительстве ОЗП=1,15; ЭМ=1,25 к расх.; ЗПМ=1,25; ТЗ=1,15; ТЗМ=1,25) НР (195,02 руб.): 110%*0.9 от ФОТ СП (92,09 руб.): 55%*0.85 от ФОТ | 0.272 | 1202,65 724,03 | 3,66 0,18 | 474.96 | 327.12 | 196.94 | 1 0,05 | 129.18 | 81.719 | 22.23
Итого прямые затраты по разделу в ценах 2001г. | [6 empty] | 12621.4 | 2251.34 | 3786,95 415,31 | 6583.11 |  | 253.22
Накладные расходы | [6 empty] | 2887.38
Сметная прибыль | [6 empty] | 1601.42
Итого по разделу 1 Ремонт крылец | [6 empty] | 17110.2 |  |  |  |  | 253.22
Раздел 2. Ремонт отмостки
Демонтажные работы
8 | ФЕРр57-2-4 | Разборка покрытий полов: цементных (100 м2 покрытия) НР (1299,5 руб.): 84% от ФОТ СП (1051,97 руб.): 68% от ФОТ | 1.3269 | 2791,56 948,54 | 1843,02 217,35 |  | 3704.12 | 1258.62 | 2445,5 288,40 |  | 111.2 | 147.55
Монтажные работы
9 | ФЕР27-04-001-04 | Устройство подстилающих и выравнивающих слоев оснований: из щебня (100 м3 материала основания (в плотном теле)) (МДС35-IV п.4.7.При ремонте и реконструкции зданий и сооружений работы, аналогичные технологическим процессам в новом строительстве ОЗП=1,15; ЭМ=1,25 к расх.; ЗПМ=1,25; ТЗ=1,15; ТЗМ=1,25) НР (226,76 руб.): 149% от ФОТ СП (122,89 руб.): 95%*0.85 от ФОТ | 0.26538 | 4415,7 225,06 | 4173,56 348,4 | 17.08 | 1171.84 | 59.73 | 1107,58 92,46 | 4.53 | 27.8185 | 7.38
10 | ФССЦ-408-0011 | Щебень из природного камня для строительных работ марка: 1000, фракция 20-40 мм (м3) | 33.7033 | 118.6 |  | 118.6 | 3997.21 |  |  | 3997.21
11 | ФЕР06-01-015-10 | Армирование подстилающих слоев и набетонок (1 т) (МДС35-IV п.4.7.При ремонте и реконструкции зданий и сооружений работы, аналогичные технологическим процессам в новом строительстве ОЗП=1,15; ЭМ=1,25 к расх.; ЗПМ=1,25; ТЗ=1,15; ТЗМ=1,25) НР (361,26 руб.): 110%*0.9 от ФОТ СП (201,61 руб.): 65%*0.85 от ФОТ | 2.7752 | 6110,76 128,79 | 46,38 2,7 | 5935.59 | 16958.46 | 357.42 | 128,71 7,49 | 16472.33 | 14.536 | 40.34
12 | ФЕР06-01-001-01 | Устройство бетонной отмостки - Устройство бетонной подготовки (100 м3 бетона, бутобетона и железобетона в деле) (МДС35-IV п.4.7.При ремонте и реконструкции зданий и сооружений работы, аналогичные технологическим процессам в новом строительстве ОЗП=1,15; ЭМ=1,25 к расх.; ЗПМ=1,25; ТЗ=1,15; ТЗМ=1,25) НР (378 руб.): 110%*0.9 от ФОТ СП (210,96 руб.): 65%*0.85 от ФОТ | 0.19903 | 59193,25 1614,6 | 1988,16 303,75 | 55590.49 | 11781.53 | 321.36 | 395,71 60,46 | 11064.46 | 207 | 41.2
Итого прямые затраты по разделу в ценах 2001г. | [6 empty] | 37613.16 | 1997.13 | 4077,50 448,81 | 31538.53 |  | 236.47
Накладные расходы | [6 empty] | 2265.52
Сметная прибыль | [6 empty] | 1587.43
Итого по разделу 2 Ремонт отмостки | [6 empty] | 41466.11 |  |  |  |  | 236.47
Раздел 3. Ремонт фундамента
Демонтажные работы
13 | ФЕР46-02-009-02 | Отбивка штукатурки с поверхностей: стен и потолков кирпичных (100 м2) НР (246,58 руб.): 116%*0.9 от ФОТ СП (140,53 руб.): 70%*0.85 от ФОТ | 1.3269 | 178 178 |  |  | 236.19 | 236.19 |  |  | 22.82 | 30.28
Монтажные работы
14 | ФЕР15-02-001-01 | Улучшенная штукатурка фасадов цементно-известковым раствором по камню: стен (100 м2 оштукатуриваемой поверхности) (МДС35-IV п.4.7.При ремонте и реконструкции зданий и сооружений работы, аналогичные технологическим процессам в новом строительстве ОЗП=1,15; ЭМ=1,25 к расх.; ЗПМ=1,25; ТЗ=1,15; ТЗМ=1,25) НР (1070,75 руб.): 110%*0.9 от ФОТ СП (505,63 руб.): 55%*0.85 от ФОТ | 1.3269 | 1828,56 784,15 | 64,71 30,96 | 979.7 | 2426.32 | 1040.49 | 85,86 41,08 | 1299.97 | 81.512 | 108.16
15 | ФЕР15-04-025-08 Применительно | Улучшенная окраска масляными составами по штукатурке: стен (100 м2 окрашиваемой поверхности) (МДС35-IV п.4.7.При ремонте и реконструкции зданий и сооружений работы, аналогичные технологическим процессам в новом строительстве ОЗП=1,15; ЭМ=1,25 к расх.; ЗПМ=1,25; ТЗ=1,15; ТЗМ=1,25) НР (699,17 руб.): 110%*0.9 от ФОТ СП (330,16 руб.): 55%*0.85 от ФОТ | 1.3269 | 1531,91 532,06 | 12,38 0,18 | 987.47 | 2032.69 | 705.99 | 16,43 0,24 | 1310.27 | 58.6615 | 77.84
Итого прямые затраты по разделу в ценах 2001г. | [6 empty] | 4695.2 | 1982.67 | 102,29 41,32 | 2610.24 |  | 216.28
Накладные расходы | [6 empty] | 2016.5
Сметная прибыль | [6 empty] | 976.33
Итого по разделу 3 Ремонт фундамента | [6 empty] | 7688.03 |  |  |  |  | 216.28
Раздел 4. Монтажные работы
Устройство козырька.
16 | ФЕР09-03-012-12 Приказ Минстроя России от 12.11.14 №703/пр | Монтаж опорных стоек для пролетов: до 24 м (1 т конструкций) (МДС35-IV п.4.7.При ремонте и реконструкции зданий и сооружений работы, аналогичные технологическим процессам в новом строительстве ОЗП=1,15; ЭМ=1,25 к расх.; ЗПМ=1,25; ТЗ=1,15; ТЗМ=1,25) НР (13,65 руб.): 95%*0.9 от ФОТ СП (11,54 руб.): 85%*0.85 от ФОТ | 0,15152 9,47*16/1000 | 531,74 67,98 | 342,43 37,39 | 121.33 | 80.57 | 10.3 | 51,89 5,67 | 18.38 | 7.5785 | 1.15
17 | ФССЦ-103-8003 Приказ Минстроя России от 12.11.14 №703/пр | Трубы стальные электросварные прямошовные диаметром: 100 (т) | 0.15152 | 8920.1 |  | 8920.1 | 1351.57 |  |  | 1351.57
18 | ФЕР09-03-014-01 Приказ Минстроя РФ от 30.01.14 №31/пр | Монтаж связей и распорок из одиночных и парных уголков, гнутосварных профилей для пролетов: до 24 м при высоте здания до 25 м (1 т конструкций) (МДС35-IV п.4.7.При ремонте и реконструкции зданий и сооружений работы, аналогичные технологическим процессам в новом строительстве ОЗП=1,15; ЭМ=1,25 к расх.; ЗПМ=1,25; ТЗ=1,15; ТЗМ=1,25) НР (688,99 руб.): 95%*0.9 от ФОТ СП (582,22 руб.): 85%*0.85 от ФОТ | 1.15 | 1464,86 636,03 | 596,48 64,7 | 232.35 | 1684.59 | 731.43 | 685,95 74,41 | 267.21 | 72.772 | 83.69
19 | ФССЦ-101-1641 Приказ Минстроя России от 12.11.14 №703/пр | Сталь угловая равнополочная, марка стали: ВСт3кп2, размером 50x50x5 мм (т) | 1.15 | 5763 |  | 5763 | 6627.45 |  |  | 6627.45
20 | ФЕР09-03-048-02 Приказ Минстроя РФ от 30.01.14 №31/пр | Монтаж потолков подвесных: алюминиевых панельных перфорированных (при расходе алюминия на 1 м2 потолка до 2,4 кг) (100 м2) (МДС35-IV п.4.7.При ремонте и реконструкции зданий и сооружений работы, аналогичные технологическим процессам в новом строительстве ОЗП=1,15; ЭМ=1,25 к расх.; ЗПМ=1,25; ТЗ=1,15; ТЗМ=1,25) НР (1597,64 руб.): 95%*0.9 от ФОТ СП (1350,06 руб.): 85%*0.85 от ФОТ | 0,58 58 / 100 | 4143,54 3217,49 | 294,31 4,23 | 631.74 | 2403.25 | 1866.14 | 170,7 2,45 | 366.41 | 354.7405 | 205.75
21 | ФССЦ-201-0785 Приказ Минстроя России от 12.11.14 №703/пр | Профиль направляющий: ПН-2 50/30/0,6 (м) | 210 | 5.6 |  | 5.6 | 1176 |  |  | 1176
22 | ФЕР13-03-002-04 Приказ Минстроя РФ от 30.01.14 №31/пр | Огрунтовка металлических поверхностей за один раз: грунтовкой ГФ-021 (100 м2 окрашиваемой поверхности) (МДС35-IV п.4.7.При ремонте и реконструкции зданий и сооружений работы, аналогичные технологическим процессам в новом строительстве ОЗП=1,15; ЭМ=1,25 к расх.; ЗПМ=1,25; ТЗ=1,15; ТЗМ=1,25) НР (22,28 руб.): 95%*0.9 от ФОТ СП (15,51 руб.): 70%*0.85 от ФОТ | 0,4 40 / 100 | 279,54 65,03 | 11,79 0,13 | 202.72 | 111.82 | 26.01 | 4,72 0,05 | 81.09 | 6.1065 | 2.44
23 | ФЕР13-03-004-26 Приказ Минстроя РФ от 30.01.14 №31/пр | Окраска металлических огрунтованных поверхностей: эмалью ПФ-115 (100 м2 окрашиваемой поверхности) (МДС35-IV п.4.7.При ремонте и реконструкции зданий и сооружений работы, аналогичные технологическим процессам в новом строительстве ОЗП=1,15; ЭМ=1,25 к расх.; ЗПМ=1,25; ТЗ=1,15; ТЗМ=1,25) НР (13,71 руб.): 95%*0.9 от ФОТ СП (9,54 руб.): 70%*0.85 от ФОТ | 0,4 40 / 100 | 329,01 39,95 | 7,78 0,13 | 281.28 | 131.6 | 15.98 | 3,11 0,05 | 112.51 | 4.4045 | 1.76
24 | ФЕР09-04-002-01 Приказ Минстроя России от 12.11.14 №703/пр | Монтаж кровельного покрытия: из профилированного листа при высоте здания до 25 м (100 м2 покрытия) (МДС35-IV п.4.7.При ремонте и реконструкции зданий и сооружений работы, аналогичные технологическим процессам в новом строительстве ОЗП=1,15; ЭМ=1,25 к расх.; ЗПМ=1,25; ТЗ=1,15; ТЗМ=1,25) НР (200,15 руб.): 95%*0.9 от ФОТ СП (169,13 руб.): 85%*0.85 от ФОТ | 0,58 58 / 100 | 1111,41 356,81 | 600,64 46,79 | 153.96 | 644.62 | 206.95 | 348,37 27,14 | 89.3 | 40.825 | 23.68
25 | Прайс-лист | Профилированный настил (м2) МАТ=475/1,18/8,36*1,06 | 58 | 51,04 475/1,18/8,36*1,06 |  | 51,04 475/1,18/8,36*1,06 | 2960.32 |  |  | 2960.32
26 | ФЕР10-02-035-04 Приказ Минстроя РФ от 30.01.14 №31/пр Применительно | Сборка: фронтонов и карнизов (100 м2 кровли, развернутой поверхности карниза, фронтонов) 565,82 = 589,78 - 0,004 x 5 989,00 (МДС35-IV п.4.7.При ремонте и реконструкции зданий и сооружений работы, аналогичные технологическим процессам в новом строительстве ОЗП=1,15; ЭМ=1,25 к расх.; ЗПМ=1,25; ТЗ=1,15; ТЗМ=1,25) НР (220,53 руб.): 124%*0.9 от ФОТ СП (105,82 руб.): 63%*0.85 от ФОТ | 0,6 (55+5) / 100 | 649,72 317,54 | 212,4 11,81 | 119.78 | 389.83 | 190.52 | 127,44 7,09 | 71.87 | 37.2255 | 22.34
27 | Прайс-лист | Профилированный настил (м2) МАТ=296/1,18/8,36*1,06 | 60 | 31,81 296/1,18/8,36*1,06 |  | 31,81 296/1,18/8,36*1,06 | 1908.6 |  |  | 1908.6
28 | ФЕР09-03-029-01 Приказ Минстроя РФ от 30.01.14 №31/пр | Монтаж лестниц прямолинейных и криволинейных, пожарных с ограждением (1 т конструкций) (МДС35-IV п.4.7.При ремонте и реконструкции зданий и сооружений работы, аналогичные технологическим процессам в новом строительстве ОЗП=1,15; ЭМ=1,25 к расх.; ЗПМ=1,25; ТЗ=1,15; ТЗМ=1,25) НР (31,8 руб.): 95%*0.9 от ФОТ СП (26,87 руб.): 85%*0.85 от ФОТ | 0,08352 83,52/1000 | 1303,28 349,92 | 864,86 95,31 | 88.5 | 108.85 | 29.23 | 72,23 7,96 | 7.39 | 37.2255 | 3.11
29 | ФССЦ-201-0650 Приказ Минстроя России от 12.11.14 №703/пр | Ограждения лестничных проемов, лестничные марши, пожарные лестницы (т) | 0,08352 83,52/1000 | 7571 |  | 7571 | 632.33 |  |  | 632.33
Итого прямые затраты по разделу в ценах 2001г. | [6 empty] | 20211.4 | 3076.56 | 1464,41 124,82 | 15670.43 |  | 343.92
Накладные расходы | [6 empty] | 2788.76
Сметная прибыль | [6 empty] | 2270.67
Итого по разделу 4 Монтажные работы | [6 empty] | 25270.83 |  |  |  |  | 343.92
Раздел 5. Освещение
30 | ФЕРм08-03-591-05 Приказ Минстроя РФ от 30.01.14 №31/пр | Выключатель: двухклавишный утопленного типа при скрытой проводке (100 шт.) НР (2,6 руб.): 100% от ФОТ СП (1,69 руб.): 65% от ФОТ | 0,01 1 / 100 | 301,13 260,3 | 5,78 0,41 | 35.05 | 3.01 | 2.6 | 0.06 | 0.35 | 26.24 | 0.26
31 | ФССЦ-509-1444 Приказ Минстроя России от 12.11.14 №703/пр | Выключатель двухклавишный для скрытой проводки (10 шт.) | 0,1 1 / 10 | 88.8 |  | 88.8 | 8.88 |  |  | 8.88
32 | ФЕРм08-02-148-01 Приказ Минстроя РФ от 30.01.14 №31/пр | Кабель до 35 кВ в проложенных трубах, блоках и коробах, масса 1 м кабеля: до 1 кг (100 м кабеля) НР (58,88 руб.): 100% от ФОТ СП (38,27 руб.): 65% от ФОТ | 0,6 60 / 100 | 187,39 95,43 | 54,4 2,7 | 37.56 | 112.43 | 57.26 | 32,64 1,62 | 22.53 | 9.92 | 5.95
33 | ФССЦ-103-2404 Приказ Минстроя России от 12.11.14 №703/пр | Трубы гибкие гофрированные из самозатухающего ПВХ-пластиката (ГОСТ Р 50827-95) легкого типа, со стальной протяжкой (зондом), наружным диаметром 20 мм (10 м) | 6 60 / 10 | 32.4 |  | 32.4 | 194.4 |  |  | 194.4
34 | Прайс-лист | Кабель силовой ВВГнг LS, напряжением 0,66 кВ, с числом жил - 3 и сечением 2,5 мм2 (м) МАТ=36,34/1,18/8,36*1,06 | 60 | 3,9 36,34/1,18/8,36*1,06 |  | 3,9 36,34/1,18/8,36*1,06 | 234 |  |  | 234
35 | ФЕРм08-03-593-06 Приказ Минстроя РФ от 30.01.14 №31/пр | Светильник потолочный или настенный с креплением винтами или болтами для помещений: с нормальными условиями среды, одноламповый (100 шт.) НР (42,76 руб.): 100% от ФОТ СП (27,79 руб.): 65% от ФОТ | 0,06 6 / 100 | 1441,37 700,75 | 226,27 11,88 | 514.35 | 86.48 | 42.05 | 13,58 0,71 | 30.85 | 70.64 | 4.24
36 | Прайс-лист | Светильник (шт) МАТ=2809/1,18/8,36*1,06 | 6 | 301,83 2809/1,18/8,36*1,06 |  | 301,83 2809/1,18/8,36*1,06 | 1810.98 |  |  | 1810.98
Итого прямые затраты по разделу в ценах 2001г. | [6 empty] | 2450.18 | 101.91 | 46,28 2,33 | 2301.99 |  | 10.45
Накладные расходы | [6 empty] | 104.24
Сметная прибыль | [6 empty] | 67.76
Итого по разделу 5 Освещение | [6 empty] | 2622.18 |  |  |  |  | 10.45
Раздел 6. Устройство пандуса
37 | ФЕР09-05-002-01 Приказ Минстроя РФ от 30.01.14 №31/пр Применительно | Изготовление пандуса - Электродуговая сварка (10 т конструкций) (МДС35-IV п.4.7.При ремонте и реконструкции зданий и сооружений работы, аналогичные технологическим процессам в новом строительстве ОЗП=1,15; ЭМ=1,25 к расх.; ЗПМ=1,25; ТЗ=1,15; ТЗМ=1,25) НР (8,71 руб.): 95%*0.9 от ФОТ СП (7,36 руб.): 85%*0.85 от ФОТ | 0,020024 0,20024 / 10 | 1509,46 509,13 | 548.88 | 451.45 | 30.23 | 10.19 | 10.99 | 9.05 | 41.1585 | 0.82
38 | ФССЦ-101-1627 Приказ Минстроя России от 12.11.14 №703/пр | Сталь листовая углеродистая обыкновенного качества марки ВСт3пс5 толщиной: 4-6 мм (т) | 0.155 | 5763 |  | 5763 | 893.27 |  |  | 893.27
39 | ФССЦ-101-5451 Приказ Минстроя России от 12.11.14 №703/пр | Сталь угловая равнополочная размером 50х50х4 мм (кг) | 37,7 10*3,77 | 5.43 |  | 5.43 | 204.71 |  |  | 204.71
40 | ФЕР46-05-008-03 Приказ Минстроя РФ от 30.01.14 №31/пр | Монтаж пандуса - Монтаж мелких металлоконструкций массой до 10 кг (1 т металлоконструкций) НР (0,17 руб.): 116%*0.9 от ФОТ СП (0,1 руб.): 70%*0.85 от ФОТ | 0,0002 0,20024/1000 | 1117,75 777,45 | 256.3 | 84 | 0.22 | 0.16 | 0.05 | 0.01 | 84.69 | 0.02
41 | ФЕР09-05-002-01 Приказ Минстроя РФ от 30.01.14 №31/пр Применительно | Изготовление перил - Электродуговая сварка (10 т конструкций) (МДС35-IV п.4.7.При ремонте и реконструкции зданий и сооружений работы, аналогичные технологическим процессам в новом строительстве ОЗП=1,15; ЭМ=1,25 к расх.; ЗПМ=1,25; ТЗ=1,15; ТЗМ=1,25) НР (4,45 руб.): 95%*0.9 от ФОТ СП (3,76 руб.): 85%*0.85 от ФОТ | 0,010216 0,10216 / 10 | 1509,46 509,13 | 548.88 | 451.45 | 15.42 | 5.2 | 5.61 | 4.61 | 41.1585 | 0.42
42 | Прайс-лист | Труба 20*2 из нержавеющей стали (кг) МАТ=378/1,18/8,36*1,06 | 10,812 12*0,901 | 40,62 378/1,18/8,36*1,06 |  | 40,62 378/1,18/8,36*1,06 | 439.18 |  |  | 439.18
43 | Прайс-лист | Труба 42*24из нержавеющей стали (кг) МАТ=383/1,18/8,36*1,06 | 83,622 22*3,801 | 41,15 383/1,18/8,36*1,06 |  | 41,15 383/1,18/8,36*1,06 | 3441.05 |  |  | 3441.05
44 | ФЕР46-05-008-03 Приказ Минстроя РФ от 30.01.14 №31/пр | Монтаж перил - Монтаж мелких металлоконструкций массой до 10 кг (1 т металлоконструкций) НР (82,91 руб.): 116%*0.9 от ФОТ СП (47,25 руб.): 70%*0.85 от ФОТ | 0.10216 | 1117,75 777,45 | 256.3 | 84 | 114.19 | 79.42 | 26.18 | 8.59 | 84.69 | 8.65
45 | ФЕР13-03-002-06 Приказ Минстроя РФ от 30.01.14 №31/пр | Огрунтовка металлических поверхностей за один раз: грунтовкой ГФ-0163 (100 м2 окрашиваемой поверхности) (МДС35-IV п.4.7.При ремонте и реконструкции зданий и сооружений работы, аналогичные технологическим процессам в новом строительстве ОЗП=1,15; ЭМ=1,25 к расх.; ЗПМ=1,25; ТЗ=1,15; ТЗМ=1,25) НР (3,57 руб.): 95%*0.9 от ФОТ СП (2,48 руб.): 70%*0.85 от ФОТ | 0,064 6,4 / 100 | 226,21 65,03 | 11,79 0,13 | 149.39 | 14.48 | 4.16 | 0,75 0,01 | 9.57 | 6.1065 | 0.39
46 | ФЕР13-03-004-26 Приказ Минстроя РФ от 30.01.14 №31/пр | Окраска металлических огрунтованных поверхностей: эмалью ПФ-115 (100 м2 окрашиваемой поверхности) (МДС35-IV п.4.7.При ремонте и реконструкции зданий и сооружений работы, аналогичные технологическим процессам в новом строительстве ОЗП=1,15; ЭМ=1,25 к расх.; ЗПМ=1,25; ТЗ=1,15; ТЗМ=1,25) НР (2,2 руб.): 95%*0.9 от ФОТ СП (1,53 руб.): 70%*0.85 от ФОТ | 0,064 6,4 / 100 | 329,01 39,95 | 7,78 0,13 | 281.28 | 21.06 | 2.56 | 0,5 0,01 | 18 | 4.4045 | 0.28
47 | ФЕР11-01-037-07 Приказ Минстроя РФ от 30.01.14 №31/пр Применительно | Устройство нескользящего резинового покрытия (100 м2 покрытия) 1 068,06 = 10 421,46 - 102 x 91,70 (МДС35-IV п.4.7.При ремонте и реконструкции зданий и сооружений работы, аналогичные технологическим процессам в новом строительстве ОЗП=1,15; ЭМ=1,25 к расх.; ЗПМ=1,25; ТЗ=1,15; ТЗМ=1,25) НР (31,11 руб.): 129%*0.9 от ФОТ СП (17,09 руб.): 75%*0.85 от ФОТ | 0,05 5 / 100 | 1150,82 529,99 | 68,16 5,91 | 552.67 | 57.54 | 26.5 | 3,41 0,30 | 27.63 | 60.6395 | 3.03
48 | Прайс-лист | Травмобезопасное рулонное покрытие (м2) МАТ=560/1,18/8,36*1,06 | 5 | 60,17 560/1,18/8,36*1,06 |  | 60,17 560/1,18/8,36*1,06 | 300.85 |  |  | 300.85
Итого прямые затраты по разделу в ценах 2001г. | [6 empty] | 5532.2 | 128.19 | 47,49 0,32 | 5356.52 |  | 13.61
Накладные расходы | [6 empty] | 133.11
Сметная прибыль | [6 empty] | 79.57
Итого по разделу 6 Устройство пандуса | [6 empty] | 5744.88 |  |  |  |  | 13.61
ИТОГИ ПО СМЕТЕ:
Итого прямые затраты по смете в ценах 2001г. | [6 empty] | 83123.54 | 9537.8 | 9524,92 1032,91 | 64060.82 |  | 1073.95
Накладные расходы | [6 empty] | 10195.5
Сметная прибыль | [6 empty] | 6583.18
Итого | [6 empty] | 99902.22
В том числе:
Материалы | [6 empty] | 64060.82
Машины и механизмы | [6 empty] | 9524.92
ФОТ | [6 empty] | 10570.71
Накладные расходы | [6 empty] | 10195.5
Сметная прибыль | [6 empty] | 6583.18
Индекс перевода в текущие цены 99 902,22 * 8,36 | [6 empty] | 835182.56
НДС 18% | [6 empty] | 150332.86
ВСЕГО по смете | [6 empty] | 985515 |  |  |  |  | 1073.95
Составил_____________________________Лекомцева Е.А.
Проверил_____________________________Паньшина В.И.