## Локальная смета
Приложение №1
к техническому заданию
ЛОКАЛЬНЫЙ СМЕТНЫЙ РАСЧЕТ
(локальная смета)
на | Выполнение работ по отсыпке дорог 18 микрорайона в г.Югорске
(наименование работ и затрат, наименование объекта)
№ пп | Шифр и номер позиции норматива | Наименование работ и затрат, единица измерения | Количество | Стоимость единицы, руб. |  |  | Общая стоимость, руб. |  |  |  | Затраты труда рабочих, чел.-ч, не занятых обслуживанием машин
|  |  |  | всего | эксплуатации машин | материалы | Всего | оплаты труда | эксплуатация машин | материалы
|  |  |  | оплаты труда | в т.ч. оплаты труда |  |  |  | в т.ч. оплаты труда |  | на единицу | всего
1 | 2 | 3 | 4 | 5 | 6 | 7 | 8 | 9 | 10 | 11 | 12 | 13
Раздел 1. Земляные работы
1 | 311-01-142-1 | Погрузочные работы: Песок (выгрузка учитывает перекидку и штабелирование) (1 т) НР (1006,67 руб.): 100% от ФОТ (1006,67 руб.) СП (604 руб.): 60% от ФОТ (1006,67 руб.) | 1379 | 4.7 | 4,7 0,73 |  | 6481.3 |  | 6481,3 1006,67
2 | 310-8010-1 | Перевозка грузов автомобилями-самосвалами, грузоподъемностью 10 т, работающих вне карьера (Код 400052), 1 класс дорог : расстояние превозки 10 км; нормативное время пробега 0.77; класс груза 1 (1 т) НР (18230,38 руб.): 100% от ФОТ (18230,38 руб.) СП (10938,23 руб.): 60% от ФОТ (18230,38 руб.) | 1379 | 13,22 13,22 |  |  | 18230.38 | 18230.38
3 | Калькуляция | Песок (м3) | 862 | 32.94 |  | 32.94 | 28394.28 |  |  | 28394.28
4 | ТЕР01-01-036-02 | Планировка площадей бульдозерами мощностью: 79 кВт (108 л.с.) (1000 м2 спланированной поверхности за 1 проход бульдозера) НР (456,39 руб.): 95% от ФОТ (480,41 руб.) СП (240,21 руб.): 50% от ФОТ (480,41 руб.) | 44.4 | 54.34 | 54,34 10,82 |  | 2412.7 |  | 2412,7 480,41
Итого прямые затраты по разделу в ценах 2001г. | [6 empty] | 55518.66 | 18230.38 | 8894,00 1487,08 | 28394.28