## Локальная смета
Приложение 1
к техническому заданию
ЛОКАЛЬНЫЙ СМЕТНЫЙ РАСЧЕТ
СНОС ВЕТХОГО СТРОЕНИЯ ПО АДРЕСУ: УЛ. 40 ЛЕТ ПОБЕДЫ Д.20 в городе Югорске
Основание: Дефектный акт
| Средства на оплату труда _______________________________________________________________________________________________ |  | ___________________________29,566 |  | тыс. руб.
| Сметная трудоемкость _______________________________________________________________________________________________ |  | _______________________________________________________________________________________________1112,88 |  | чел.час
Составлен в ценах 2001г.
№ пп | Шифр и номер позиции норматива | Наименование работ и затрат, единица измерения | Количество | Стоимость единицы, руб. |  |  | Общая стоимость, руб. |  |  |  | Затраты труда рабочих, чел.-ч, не занятых обслуживанием машин
|  |  |  | всего | эксплуата- ции машин | мате- риалы | Всего | оплаты труда | эксплуата- ции машин | мате- риалы
|  |  |  | оплаты труда | в т.ч. оплаты труда |  |  |  | в т.ч. оплаты труда |  | на единицу | всего
1 | 2 | 3 | 4 | 5 | 6 | 7 | 8 | 9 | 10 | 11 | 12 | 13
Раздел 1. Снос
1 | ТЕРр53-1-1 | Разборка обшивки: деревянных стен (100 м2 стен) НР (726,1 руб.): 90% от ФОТ (806,78 руб.) СП (564,75 руб.): 70% от ФОТ (806,78 руб.) | 2.6 | 405,41 292 | 113,41 18,3 |  | 1054.07 | 759.2 | 294,87 47,58 |  | 12.3 | 31.98
2 | ТЕРр53-1-8 | Разборка брусчатых: стен (100 м2 стен) НР (5537,64 руб.): 90% от ФОТ (6152,93 руб.) СП (4307,05 руб.): 70% от ФОТ (6152,93 руб.) | 2.6 | 3290,16 2188,83 | 1101,33 177,68 |  | 8554.42 | 5690.96 | 2863,46 461,97 |  | 92.2 | 239.72
3 | ТЕР06-01-001-02 | Демонтаж фундаментов общего назначения (100 м3 бетона, бутобетона и железобетона в деле) КОЭФ. К ПОЗИЦИИ: Демонтаж ПЗ=0,8 (ОЗП=0,8; ЭМ=0,8 к расх.; ЗПМ=0,8; МАТ=0 к расх.; ТЗ=0,8; ТЗМ=0,8) НР (4092,43 руб.): 110% от ФОТ (3720,39 руб.) СП (2418,25 руб.): 65% от ФОТ (3720,39 руб.) | 0.3 | 15537,95 11476,84 | 4061,11 924,44 |  | 4661.39 | 3443.06 | 1218,33 277,33 |  | 428.4 | 128.52
4 | ТЕРр58-17-3 | Разборка покрытий кровель: из волнистых и полуволнистых асбестоцементных листов (100 м2 покрытия кровли) НР (130,02 руб.): 87% от ФОТ (149,45 руб.) СП (97,14 руб.): 65% от ФОТ (149,45 руб.) | 0.25 | 600,01 597,8 | 2.21 |  | 150 | 149.45 | 0.55 |  | 24.39 | 6.1
5 | ТЕР46-06-001-04 | Разборка надземной части без сохранения годных материалов: деревянных зданий любой этажности (10 м3 строительного объема) НР (5340,86 руб.): 116% от ФОТ (4604,19 руб.) СП (3222,93 руб.): 70% от ФОТ (4604,19 руб.) | 15,6 156/10 | 318,8 290,28 | 28,52 4,86 |  | 4973.28 | 4528.37 | 444,91 75,82 |  | 11.63 | 181.43
6 | ТЕР24-02-100-02 Применительно | Отключение и заглушка стальных газопроводов диаметром 57 мм (10 отключений) НР (175,77 руб.): 137% от ФОТ (128,3 руб.) СП (114,19 руб.): 89% от ФОТ (128,3 руб.) | 0.1 | 3015,38 1282,98 | 997.82 | 734.58 | 301.54 | 128.3 | 99.78 | 73.46 | 39.44 | 3.94
7 | ТЕР01-02-057-02 | Разработка грунта вручную в траншеях глубиной до 2 м без креплений с откосами, группа грунтов: 2 (100 м3 грунта) НР (31,71 руб.): 84% от ФОТ (37,75 руб.) СП (16,99 руб.): 45% от ФОТ (37,75 руб.) | 0,01 1/100 | 3774,54 3774,54 |  |  | 37.75 | 37.75 |  |  | 154 | 1.54
8 | ТЕР24-02-021-01 | Изоляция комбинированным мастично-ленточным материалом сварных стыков газопроводов условным диаметром: 50-200 мм (1 м2) НР (22,96 руб.): 137% от ФОТ (16,76 руб.) СП (14,92 руб.): 89% от ФОТ (16,76 руб.) | 0.179 | 400,93 58,16 | 184,93 35,49 | 157.84 | 71.77 | 10.41 | 33,1 6,35 | 28.26 | 2.04 | 0.37
9 | ТЕРр67-3-1 | Демонтаж кабеля (100 м) НР (263,25 руб.): 89% от ФОТ (295,79 руб.) СП (192,26 руб.): 65% от ФОТ (295,79 руб.) | 1.25 | 236,96 236,28 | 0,68 0,35 |  | 296.2 | 295.35 | 0,85 0,44 |  | 9.64 | 12.05
10 | ТЕРм08-03-599-13 Применительно | Демонтаж щитков (1 шт.) КОЭФ. К ПОЗИЦИИ: Демонтаж оборудования, которое не подлежит дальнейшему использованию (предназначено в лом) с разборкой и резкой на части ОЗП=0,5; ЭМ=0,5 к расх.; ЗПМ=0,5; МАТ=0 к расх.; ТЗ=0,5; ТЗМ=0,5 НР (68,52 руб.): 100% от ФОТ (68,52 руб.) СП (44,54 руб.): 65% от ФОТ (68,52 руб.) | 1 | 75,23 67,91 | 7,32 0,61 |  | 75.23 | 67.91 | 7,32 0,61 |  | 2.18 | 2.18
11 | ТЕР24-02-100-02 | Отключение и заглушка стальных трубопроводов диаметром 57мм (10 отключений) НР (527,3 руб.): 137% от ФОТ (384,89 руб.) СП (342,55 руб.): 89% от ФОТ (384,89 руб.) | 0.3 | 3015,38 1282,98 | 997.82 | 734.58 | 904.61 | 384.89 | 299.35 | 220.37 | 39.44 | 11.83
12 | ТЕР01-02-057-02 | Разработка грунта вручную в траншеях глубиной до 2 м без креплений с откосами, группа грунтов: 2 (100 м3 грунта) НР (95,12 руб.): 84% от ФОТ (113,24 руб.) СП (50,96 руб.): 45% от ФОТ (113,24 руб.) | 0,03 3/100 | 3774,54 3774,54 |  |  | 113.24 | 113.24 |  |  | 154 | 4.62
13 | ТЕР46-06-002-03 | Разборка надземной части тесовых сараев без сохранения годных материалов (10 м2 площади застройки) НР (14276,99 руб.): 116% от ФОТ (12307,75 руб.) СП (8615,43 руб.): 70% от ФОТ (12307,75 руб.) | 35 | 351,65 351,65 |  |  | 12307.75 | 12307.75 |  |  | 13.96 | 488.6
14 | ТЕР01-02-027-01 | Планировка площадей: механизированным способом, группа грунтов 1 (1000 м2 спланированной площади) НР (29,98 руб.): 84% от ФОТ (35,69 руб.) СП (16,06 руб.): 45% от ФОТ (35,69 руб.) | 0.9 | 234.79 | 234,79 39,65 |  | 211.31 |  | 211,31 35,69
15 | ТСЦ-408-0122 | Песок природный для строительных: работ средний (м3) | 270 15*60*0,3 | 78.47 |  | 78.47 | 21186.9 |  |  | 21186.9
Утилизация мусора
16 | 311-01-147-1 | Погрузочные работы: Мусор строительный с погрузкой транспортерами (1 т) НР (744 руб.): 100% от ФОТ (744 руб.) СП (446,4 руб.): 60% от ФОТ (744 руб.) | 400 | 6.1 | 6,1 1,86 |  | 2440 |  | 2440 744,00
17 | 310-5009-1 | Перевозка грузов автомобилями-самосвалами, грузоподъемностью 15 т, работающих вне карьера, 1 класс дорог, расстояние превозки 9 км; нормативное время пробега 0.843; класс груза 1 (1 т) | 400 | 13.08 | 13.08 |  | 5232 |  | 5232
18 | Калькуляция | Утилизация мусора (1 м3) | 500 | 117,16 |  | 117,16 | 58580 |  |  | 58580
Итого прямые затраты по разделу в ценах 2001г. | [6 empty] | 121151.46 | 27916.64 | 13145,83 1649,79 | 80088.99 |  | 1112.88
Накладные расходы | [6 empty] | 32062.65
Сметная прибыль | [6 empty] | 20464.42
Итого по разделу 1 Снос | [6 empty] | 173678.53 |  |  |  |  | 1112.88
ИТОГИ ПО СМЕТЕ:
Итого прямые затраты по смете в ценах 2001г. | [6 empty] | 121151.46 | 27916.64 | 13145,83 1649,79 | 80088.99 |  | 1112.88
Накладные расходы | [6 empty] | 32062.65
Сметная прибыль | [6 empty] | 20464.42
Итоги по смете:
Итого Строительные работы | [6 empty] | 172738.53 |  |  |  |  | 1098.65
Итого Монтажные работы | [6 empty] | 940 |  |  |  |  | 14.23
Итого в ценах 2001г. | [6 empty] | 173678.53 |  |  |  |  | 1112.88
В том числе:
Материалы | [6 empty] | 80088.99
Машины и механизмы | [6 empty] | 13145.83
ФОТ | [6 empty] | 29566.43
Накладные расходы | [6 empty] | 32062.65
Сметная прибыль | [6 empty] | 20464.42
Индекс перевода в текущие цены
НДС 18%
ВСЕГО по смете в текущих ценах с НДС 18%
ЛОКАЛЬНЫЙ СМЕТНЫЙ РАСЧЕТ
СНОС ВЕТХОГО СТРОЕНИЯ ПО АДРЕСУ: УЛ. 40 ЛЕТ ПОБЕДЫ Д.22 в городе Югорске
Основание: Дефектный акт
| Средства на оплату труда _______________________________________________________________________________________________ |  | ___________________________29,566 |  | тыс. руб.
| Сметная трудоемкость _______________________________________________________________________________________________ |  | _______________________________________________________________________________________________1112,88 |  | чел.час
№ пп | Шифр и номер позиции норматива | Наименование работ и затрат, единица измерения | Количество | Стоимость единицы, руб. |  |  | Общая стоимость, руб. |  |  |  | Затраты труда рабочих, чел.-ч, не занятых обслуживанием машин
|  |  |  | всего | эксплуата- ции машин | мате- риалы | Всего | оплаты труда | эксплуата- ции машин | мате- риалы
|  |  |  | оплаты труда | в т.ч. оплаты труда |  |  |  | в т.ч. оплаты труда |  | на единицу | всего
1 | 2 | 3 | 4 | 5 | 6 | 7 | 8 | 9 | 10 | 11 | 12 | 13
Раздел 1. Снос
1 | ТЕРр53-1-1 | Разборка обшивки: деревянных стен (100 м2 стен) НР (726,1 руб.): 90% от ФОТ (806,78 руб.) СП (564,75 руб.): 70% от ФОТ (806,78 руб.) | 2.6 | 405,41 292 | 113,41 18,3 |  | 1054.07 | 759.2 | 294,87 47,58 |  | 12.3 | 31.98
2 | ТЕРр53-1-8 | Разборка брусчатых: стен (100 м2 стен) НР (5537,64 руб.): 90% от ФОТ (6152,93 руб.) СП (4307,05 руб.): 70% от ФОТ (6152,93 руб.) | 2.6 | 3290,16 2188,83 | 1101,33 177,68 |  | 8554.42 | 5690.96 | 2863,46 461,97 |  | 92.2 | 239.72
3 | ТЕР06-01-001-02 | Демонтаж фундаментов общего назначения (100 м3 бетона, бутобетона и железобетона в деле) КОЭФ. К ПОЗИЦИИ: Демонтаж ПЗ=0,8 (ОЗП=0,8; ЭМ=0,8 к расх.; ЗПМ=0,8; МАТ=0 к расх.; ТЗ=0,8; ТЗМ=0,8) НР (4092,43 руб.): 110% от ФОТ (3720,39 руб.) СП (2418,25 руб.): 65% от ФОТ (3720,39 руб.) | 0.3 | 15537,95 11476,84 | 4061,11 924,44 |  | 4661.39 | 3443.06 | 1218,33 277,33 |  | 428.4 | 128.52
4 | ТЕРр58-17-3 | Разборка покрытий кровель: из волнистых и полуволнистых асбестоцементных листов (100 м2 покрытия кровли) НР (130,02 руб.): 87% от ФОТ (149,45 руб.) СП (97,14 руб.): 65% от ФОТ (149,45 руб.) | 0.25 | 600,01 597,8 | 2.21 |  | 150 | 149.45 | 0.55 |  | 24.39 | 6.1
5 | ТЕР46-06-001-04 | Разборка надземной части без сохранения годных материалов: деревянных зданий любой этажности (10 м3 строительного объема) НР (5340,86 руб.): 116% от ФОТ (4604,19 руб.) СП (3222,93 руб.): 70% от ФОТ (4604,19 руб.) | 15,6 156/10 | 318,8 290,28 | 28,52 4,86 |  | 4973.28 | 4528.37 | 444,91 75,82 |  | 11.63 | 181.43
6 | ТЕР24-02-100-02 Применительно | Отключение и заглушка стальных газопроводов диаметром 57 мм (10 отключений) НР (175,77 руб.): 137% от ФОТ (128,3 руб.) СП (114,19 руб.): 89% от ФОТ (128,3 руб.) | 0.1 | 3015,38 1282,98 | 997.82 | 734.58 | 301.54 | 128.3 | 99.78 | 73.46 | 39.44 | 3.94
7 | ТЕР01-02-057-02 | Разработка грунта вручную в траншеях глубиной до 2 м без креплений с откосами, группа грунтов: 2 (100 м3 грунта) НР (31,71 руб.): 84% от ФОТ (37,75 руб.) СП (16,99 руб.): 45% от ФОТ (37,75 руб.) | 0,01 1/100 | 3774,54 3774,54 |  |  | 37.75 | 37.75 |  |  | 154 | 1.54
8 | ТЕР24-02-021-01 | Изоляция комбинированным мастично-ленточным материалом сварных стыков газопроводов условным диаметром: 50-200 мм (1 м2) НР (22,96 руб.): 137% от ФОТ (16,76 руб.) СП (14,92 руб.): 89% от ФОТ (16,76 руб.) | 0.179 | 400,93 58,16 | 184,93 35,49 | 157.84 | 71.77 | 10.41 | 33,1 6,35 | 28.26 | 2.04 | 0.37
9 | ТЕРр67-3-1 | Демонтаж кабеля (100 м) НР (263,25 руб.): 89% от ФОТ (295,79 руб.) СП (192,26 руб.): 65% от ФОТ (295,79 руб.) | 1.25 | 236,96 236,28 | 0,68 0,35 |  | 296.2 | 295.35 | 0,85 0,44 |  | 9.64 | 12.05
10 | ТЕРм08-03-599-13 Применительно | Демонтаж щитков (1 шт.) КОЭФ. К ПОЗИЦИИ: Демонтаж оборудования, которое не подлежит дальнейшему использованию (предназначено в лом) с разборкой и резкой на части ОЗП=0,5; ЭМ=0,5 к расх.; ЗПМ=0,5; МАТ=0 к расх.; ТЗ=0,5; ТЗМ=0,5 НР (68,52 руб.): 100% от ФОТ (68,52 руб.) СП (44,54 руб.): 65% от ФОТ (68,52 руб.) | 1 | 75,23 67,91 | 7,32 0,61 |  | 75.23 | 67.91 | 7,32 0,61 |  | 2.18 | 2.18
11 | ТЕР24-02-100-02 | Отключение и заглушка стальных трубопроводов диаметром 57мм (10 отключений) НР (527,3 руб.): 137% от ФОТ (384,89 руб.) СП (342,55 руб.): 89% от ФОТ (384,89 руб.) | 0.3 | 3015,38 1282,98 | 997.82 | 734.58 | 904.61 | 384.89 | 299.35 | 220.37 | 39.44 | 11.83
12 | ТЕР01-02-057-02 | Разработка грунта вручную в траншеях глубиной до 2 м без креплений с откосами, группа грунтов: 2 (100 м3 грунта) НР (95,12 руб.): 84% от ФОТ (113,24 руб.) СП (50,96 руб.): 45% от ФОТ (113,24 руб.) | 0,03 3/100 | 3774,54 3774,54 |  |  | 113.24 | 113.24 |  |  | 154 | 4.62
13 | ТЕР46-06-002-03 | Разборка надземной части тесовых сараев без сохранения годных материалов (10 м2 площади застройки) НР (14276,99 руб.): 116% от ФОТ (12307,75 руб.) СП (8615,43 руб.): 70% от ФОТ (12307,75 руб.) | 35 | 351,65 351,65 |  |  | 12307.75 | 12307.75 |  |  | 13.96 | 488.6
14 | ТЕР01-02-027-01 | Планировка площадей: механизированным способом, группа грунтов 1 (1000 м2 спланированной площади) НР (29,98 руб.): 84% от ФОТ (35,69 руб.) СП (16,06 руб.): 45% от ФОТ (35,69 руб.) | 0.9 | 234.79 | 234,79 39,65 |  | 211.31 |  | 211,31 35,69
15 | ТСЦ-408-0122 | Песок природный для строительных: работ средний (м3) | 270 15*60*0,3 | 78.47 |  | 78.47 | 21186.9 |  |  | 21186.9
Утилизация мусора
16 | 311-01-147-1 | Погрузочные работы: Мусор строительный с погрузкой транспортерами (1 т) НР (744 руб.): 100% от ФОТ (744 руб.) СП (446,4 руб.): 60% от ФОТ (744 руб.) | 400 | 6.1 | 6,1 1,86 |  | 2440 |  | 2440 744,00
17 | 310-5009-1 | Перевозка грузов автомобилями-самосвалами, грузоподъемностью 15 т, работающих вне карьера, 1 класс дорог, расстояние превозки 9 км; нормативное время пробега 0.843; класс груза 1 (1 т) | 400 | 13.08 | 13.08 |  | 5232 |  | 5232
18 | Калькуляция | Утилизация мусора (1 м3) | 500 | 117,16 |  | 117,16 | 58580 |  |  | 58580
Итого прямые затраты по разделу в ценах 2001г. | [6 empty] | 121151.46 | 27916.64 | 13145,83 1649,79 | 80088.99 |  | 1112.88
Накладные расходы | [6 empty] | 32062.65
Сметная прибыль | [6 empty] | 20464.42
Итого по разделу 1 Снос | [6 empty] | 173678.53 |  |  |  |  | 1112.88
ИТОГИ ПО СМЕТЕ:
Итого прямые затраты по смете в ценах 2001г. | [6 empty] | 121151.46 | 27916.64 | 13145,83 1649,79 | 80088.99 |  | 1112.88
Накладные расходы | [6 empty] | 32062.65
Сметная прибыль | [6 empty] | 20464.42
Итоги по смете:
Итого Строительные работы | [6 empty] | 172738.53 |  |  |  |  | 1098.65
Итого Монтажные работы | [6 empty] | 940 |  |  |  |  | 14.23
Итого в ценах 2001г. | [6 empty] | 173678.53 |  |  |  |  | 1112.88
В том числе:
Материалы | [6 empty] | 80088.99
Машины и механизмы | [6 empty] | 13145.83
ФОТ | [6 empty] | 29566.43
Накладные расходы | [6 empty] | 32062.65
Сметная прибыль | [6 empty] | 20464.42
Индекс перевода в текущие цены
НДС 18%
ВСЕГО по смете в текущих ценах с НДС 18%