## Локальная смета
МБОУ "СОШ № 3 " по ул.Мира № 6 в г. Югорске
(наименование стройки)
ЛОКАЛЬНАЯ СМЕТА №115.10-13
на Капитальный ремонт объекта МБОУ "Средняя образовательная школа № 3 " в г. Югорске "Благоустройство территории"
(наименование работ и затрат, наименование объекта)
Основание: 115.10.ПИР - ПЗУ.С
|  |  | Сметная стоимость _______________________________________________________________________________________________ | [5 empty] | ___________________________2880,756 |  | тыс. руб.
|  |  | строительных работ _______________________________________________________________________________________________ | [5 empty] | _______________________________________________________________________________________________2872,116 |  | тыс. руб.
|  |  | монтажных работ _______________________________________________________________________________________________ | [5 empty] | _______________________________________________________________________________________________8,640 |  | тыс. руб.
|  |  | Средства на оплату труда _______________________________________________________________________________________________ | [5 empty] | ___________________________121,881 |  | тыс. руб.
|  |  | Сметная трудоемкость _______________________________________________________________________________________________ | [5 empty] | _______________________________________________________________________________________________3635,03 |  | чел.час
Составлен в текущих ценах по состоянию на 2001 г.
№ пп | Обоснование | Наименование | Ед. изм. | Кол. | Стоимость единицы, руб. |  |  |  | Общая стоимость, руб. |  |  |  | Т/з осн. раб.на ед. | Т/з осн. раб. Всего | Т/з мех. на ед. | Т/з мех. Всего
[5 empty] | Всего | В том числе |  |  | Всего | В том числе
[6 empty] | Осн.З/п | Эк.Маш | З/пМех |  | Осн.З/п | Эк.Маш | З/пМех
1 | 2 | 3 | 4 | 5 | 6 | 7 | 8 | 9 | 10 | 11 | 12 | 13 | 14 | 15 | 16 | 17
Раздел 1. 1 раздел
1 | ТЕР27-06-020-01 | Устройство покрытия толщиной 4 см из горячих асфальтобетонных смесей плотных мелкозернистых типа АБВ, плотность каменных материалов: 2,5-2,9 т/м3 НР (9953 руб.): 149%*0,9 от ФОТ (7422 руб.) СП (5993 руб.): 95%*0,85 от ФОТ (7422 руб.) | 1000 м2 покрытия | 3.2 | 5372.85 | 1159.72 | 3833.07 | 788.48 | 17193 | 3711 | 12266 | 2523 | 38.3 | 122.56 | 19.12 | 61.18
2 | ТЕР27-06-021-01 | При изменении толщины покрытия на 0,5 см добавлять или исключать: к норме 27-06-020-1 КОЭФ. К ПОЗИЦИИ: Коэффициент по техчастям Коэффициент по техчастям Коэффициент по техчастям ПЗ=12 (ОЗП=12; ЭМ=12 к расх.; МАТ=12) НР (162 руб.): 149%*0,9 от ФОТ (121 руб.) СП (98 руб.): 95%*0,85 от ФОТ (121 руб.) | 1000 м2 покрытия | 3.2 | 161.28 | 32.76 | 56.64 |  | 516 | 105 | 181 |  | 0.09 | 0.29
3 | СЦМ-410-0001 | Смеси асфальтобетонные дорожные, аэродромные и асфальтобетон (горячие и теплые для плотного асфальтобетона мелко и крупнозернистые, песчаные), тип А | т | 773.74 | 568 |  |  |  | 439484
4 | ТЕР27-04-001-01 | Устройство подстилающих и выравнивающих слоев оснований: из песка НР (1084 руб.): 149%*0,9 от ФОТ (808 руб.) СП (652 руб.): 95%*0,85 от ФОТ (808 руб.) | 100 м3 материала основания (в плотном теле) | 0.72 | 4289.24 | 396.46 | 3880.63 | 533.85 | 3088 | 285 | 2794 | 384 | 15.72 | 11.32 | 13.88 | 9.99
5 | СЦМ-408-9040 | Песок для строительных работ природный | м3 | 72 | 81.2 |  |  |  | 5846
6 | ТЕР27-04-001-04 | Устройство подстилающих и выравнивающих слоев оснований: из щебня НР (1278 руб.): 149%*0,9 от ФОТ (953 руб.) СП (770 руб.): 95%*0,85 от ФОТ (953 руб.) | 100 м3 материала основания (в плотном теле) | 0.54 | 6709.66 | 615.88 | 6076.77 | 844.4 | 3623 | 333 | 3281 | 456 | 24.19 | 13.06 | 20.6 | 11.12
7 | СЦМ-408-9080 | Щебень | м3 | 54 | 235.73 |  |  |  | 12729
8 | ТЕР27-06-020-01 | Устройство покрытия толщиной 4 см из горячих асфальтобетонных смесей плотных мелкозернистых типа АБВ, плотность каменных материалов: 2,5-2,9 т/м3 НР (1120 руб.): 149%*0,9 от ФОТ (835 руб.) СП (674 руб.): 95%*0,85 от ФОТ (835 руб.) | 1000 м2 покрытия | 0.36 | 5372.85 | 1159.72 | 3833.07 | 788.48 | 1934 | 417 | 1380 | 284 | 38.3 | 13.79 | 19.12 | 6.88
9 | ТЕР27-06-021-01 | При изменении толщины покрытия на 0,5 см добавлять или исключать: к норме 27-06-020-1 КОЭФ. К ПОЗИЦИИ: Коэффициент по техчастям Коэффициент по техчастям Коэффициент по техчастям ПЗ=2 (ОЗП=4; ЭМ=2 к расх.; ЗПМ=2; МАТ=4) НР (7 руб.): 149%*0,9 от ФОТ (5 руб.) СП (4 руб.): 95%*0,85 от ФОТ (5 руб.) | 1000 м2 покрытия | 0.36 | 44.32 | 10.92 | 9.44 |  | 16 | 4 | 3 |  | 0.09 | 0.03
10 | СЦМ-410-0001 | Смеси асфальтобетонные дорожные, аэродромные и асфальтобетон (горячие и теплые для плотного асфальтобетона мелко и крупнозернистые, песчаные), , тип А | т | 43.4312 | 568 |  |  |  | 24669
11 | ТЕР11-01-002-01 | Устройство подстилающих слоев песчаных НР (4606 руб.): 129%*0,9 от ФОТ (3967 руб.) СП (2529 руб.): 75%*0,85 от ФОТ (3967 руб.) | 1 м3 подстилающего слоя | 50 | 205.16 | 59.11 | 48.25 | 9.08 | 10258 | 2956 | 2413 | 454 | 2.3 | 115 | 0.3 | 15
12 | ТЕР11-01-002-04 | Устройство подстилающих слоев щебеночных НР (4122 руб.): 129%*0,9 от ФОТ (3550 руб.) СП (2263 руб.): 75%*0,85 от ФОТ (3550 руб.) | 1 м3 подстилающего слоя | 37.5 | 680.91 | 64.25 | 87.55 | 16.65 | 25534 | 2409 | 3283 | 624 | 2.5 | 93.75 | 0.55 | 20.63
13 | ТЕР11-01-002-09 | Устройство подстилающих слоев бетонных НР (1545 руб.): 129%*0,9 от ФОТ (1331 руб.) СП (849 руб.): 75%*0,85 от ФОТ (1331 руб.) | 1 м3 подстилающего слоя | 25 | 1001.53 | 46.26 | 0.38 |  | 25038 | 1157 | 10 |  | 1.8 | 45
14 | ТЕРр68-25-01 | Смена отдельных частей металлического ограждения спортивных площадок: сетки НР (1211 руб.): 109%*0,9 от ФОТ (1234 руб.) СП (629 руб.): 60%*0,85 от ФОТ (1234 руб.) | м2 сетки | 54 | 43.53 | 19.87 |  |  | 2351 | 1073 |  |  | 0.73 | 39.42
15 | ТЕР15-04-030-04 | Масляная окраска металлических поверхностей:решеток, переплетов, труб диаметром менее 50 мм и т.п., количество окрасок 2 НР (45151 руб.): 110%*0,9 от ФОТ (45607 руб.) СП (21321 руб.): 55%*0,85 от ФОТ (45607 руб.) | 100 м2 окрашиваемой поверхности | 20 | 2767.56 | 1982.57 | 5.94 | 0.3 | 55351 | 39651 | 119 | 6 | 71.06 | 1421.2 | 0.04 | 0.8
16 | ТЕР09-03-029-01 | Монтаж м/конструкций ворот - Монтаж лестниц прямолинейных и криволинейных, пожарных с ограждением НР (516 руб.): 95%*0,9 от ФОТ (603 руб.) СП (436 руб.): 85%*0,85 от ФОТ (603 руб.) | 1 т конструкций | 0.43392 | 2537.72 | 957.83 | 1380.46 | 229.51 | 1101 | 416 | 599 | 100 | 32.37 | 14.05 | 5.83 | 2.53
17 | СЦМ-201-0780 | Прочие индивидуальные сварные конструкции, масса сборочной единицы от 0.501 до 1.0 т | т | 0.43392 | 16802.28 |  |  |  | 7291
18 | ТЕР13-03-002-04 | Огрунтовка металлических поверхностей за один раз:грунтовкой НР (32 руб.): 95%*0,9 от ФОТ (38 руб.) СП (23 руб.): 70%*0,85 от ФОТ (38 руб.) | 100 м2 окрашиваемой поверхности | 0.18348 | 743.28 | 177.51 | 14.93 | 0.3 | 136 | 33 | 3 |  | 5.31 | 0.97 | 0.02
19 | ТЕР13-03-004-26 | Окраска металлических огрунтованных поверхностей:эмалью КОЭФ. К ПОЗИЦИИ: Коэффициент по техчастям Коэффициент по техчастям Коэффициент по техчастям ОЗП=2; ЗПМ=2; МАТ=2; ТЗ=2; ТЗМ=2 НР (39 руб.): 95%*0,9 от ФОТ (46 руб.) СП (27 руб.): 70%*0,85 от ФОТ (46 руб.) | 100 м2 окрашиваемой поверхности | 0.18348 | 1508.04 | 218.92 | 10.42 | 0.6 | 277 | 40 | 2 |  | 7.66 | 1.41 | 0.04 | 0.01
20 | ТЕР27-04-016-04 | Устройство прослойки из нетканого синтетического материала (НСМ) в земляном полотне: сплошной НР (2844 руб.): 149%*0,9 от ФОТ (2121 руб.) СП (1713 руб.): 95%*0,85 от ФОТ (2121 руб.) | 1000 м2 поверхности | 1.89 | 1829.43 | 768.13 | 1059.69 | 190.78 | 3458 | 1452 | 2003 | 361 | 30.75 | 58.12 | 4.71 | 8.9
21 | прайс-лист | Геотекстиль Terram 1000 cт-ть=86/1,18/2,52*1,06*1,02 | м2 | 1890 | 31.27 |  |  |  | 59100
22 | ТЕР11-01-007-01 | Затирка поверхности гидроизоляции гранулятом НР (8721 руб.): 129%*0,9 от ФОТ (7512 руб.) СП (4789 руб.): 75%*0,85 от ФОТ (7512 руб.) | 100 м2 затирки | 18.9 | 381.42 | 340.99 | 19.16 | 4.24 | 7209 | 6445 | 362 | 80 | 12.8 | 241.92 | 0.14 | 2.65
23 | СЦМ-408-9040 | Песок для строительных работ природный | м3 | -4.9518 | 81.2 |  |  |  | -402
24 | прайс-лист | Песок кварцевый | кг | 28350 | 7.64 |  |  |  | 216594
25 | прайс-лист | Гранулят резиновый | кг | 11340 | 6.54 |  |  |  | 74164
26 | ТЕР13-06-004-01 | Обеспыливание поверхности НР (4321 руб.): 95%*0,9 от ФОТ (5054 руб.) СП (3007 руб.): 70%*0,85 от ФОТ (5054 руб.) | 1 м2 обеспыливаемой поверхности | 1640 | 2.92 | 2.68 | 0.24 |  | 4789 | 4395 | 394 |  | 0.1 | 164
27 | ТЕР11-01-037-01 | Устройство покрытий из резины на беговых дорожках НР (27711 руб.): 129%*0,9 от ФОТ (23868 руб.) СП (15216 руб.): 75%*0,85 от ФОТ (23868 руб.) | 100 м2 покрытия | 16.4 | 23672.23 | 1253.68 | 119.41 | 10.9 | 388225 | 20560 | 1958 | 179 | 47.06 | 771.78 | 0.88 | 14.43
28 | СЦМ-101-9878 | Линолеум резиновый на теплозвукоизолирующей подоснове "Релин" | м2 | -1672.8 | 208.12 |  |  |  | -348143
29 | СЦМ-101-1743 | Клей Бустилат | т | -0.82 | 21311.96 |  |  |  | -17476
30 | ТЕР27-09-017-01 | Разметка беговых дорожек Разметка проезжей части термопластиком линией шириной 0,1 м: сплошной 735,75 = 37 042,95 - 610 x 59,52 НР (593 руб.): 149%*0,9 от ФОТ (442 руб.) СП (357 руб.): 95%*0,85 от ФОТ (442 руб.) | 1 км линии | 2.4 | 735.75 | 88.16 | 647.59 | 65.65 | 1766 | 212 | 1554 | 158 | 3.16 | 7.58 | 1.35 | 3.24
Итого прямые затраты по разделу в ценах 2001г. | [8 empty] | 1025719 | 85654 | 32605 | 5609 |  | 3135.25 |  | 157.36
Итого прямые затраты по разделу с учетом коэффициентов к итогам | [8 empty] | 1046720 | 98502 | 40758 | 7012 |  | 3135.25 |  | 157.36
Накладные расходы | [8 empty] | 115012
Сметная прибыль | [8 empty] | 61347
Итоги по разделу 1 1 раздел :
Автомобильные дороги | [8 empty] | 65734 |  |  |  |  | 226.75 |  | 101.31
Кровли | [8 empty] | 473856
Полы | [8 empty] | 535649 |  |  |  |  | 1267.45 |  | 52.71
Благоустройство | [8 empty] | 4352 |  |  |  |  | 39.42
Отделочные работы | [8 empty] | 127801 |  |  |  |  | 1421.2 |  | 0.8
Строительные металлические конструкции | [8 empty] | 2265 |  |  |  |  | 14.05 |  | 2.53
Защита строительных конструкций и оборудования от коррозии | [8 empty] | 13422 |  |  |  |  | 166.38 |  | 0.01
Итого | [8 empty] | 1223079 |  |  |  |  | 3135.25 |  | 157.36
В том числе:
Материалы | [8 empty] | 907460
Машины и механизмы | [8 empty] | 40758
ФОТ | [8 empty] | 105514
Накладные расходы | [8 empty] | 115012
Сметная прибыль | [8 empty] | 61347
Итого по разделу 1 1 раздел | [8 empty] | 1223079 |  |  |  |  | 3135.25 |  | 157.36
Раздел 2. Демонтажные работы
31 | ТЕР33-04-040-03 | Демонтаж 3-х проводов ВЛ 6-10 кВ НР (1337 руб.): 113%*0,9 от ФОТ (1315 руб.) СП (671 руб.): 60%*0,85 от ФОТ (1315 руб.) | 1 опора (3 провода) | 16 | 145.56 | 54.4 | 91.16 | 15.66 | 2329 | 870 | 1459 | 251 | 2.03 | 32.48 | 0.55 | 8.8
32 | ТЕРм08-02-141-02 | Разборка. КАБЕЛИ ДО 35 кВ В ГОТОВЫХ ТРАНШЕЯХ БЕЗ ПОКРЫТИЙ. Кабель, масса 1 м, кг, до 2 КОЭФ. К ПОЗИЦИИ: Коэффициент по техчастям Коэффициент по техчастям Коэффициент по техчастям Коэффициент по техчастям ОЗП=0,5; ЭМ=0,5 к расх.; МАТ=0; ТЗ=0,5 НР (257 руб.): 100%*0,9 от ФОТ (285 руб.) СП (157 руб.): 65%*0,85 от ФОТ (285 руб.) | 100 м кабеля | 0.7 | 739.95 | 207.42 | 532.53 | 134.79 | 518 | 145 | 373 | 94 | 6.85 | 4.8 | 4.34 | 3.04
33 | ТЕРм08-02-149-01 | Разборка. КАБЕЛИ ДО 35 кВ, ПОДВЕШИВАЕМЫЕ НА ТРОСЕ. Кабель, масса 1 м, кг, до 1 КОЭФ. К ПОЗИЦИИ: Коэффициент по техчастям Коэффициент по техчастям Коэффициент по техчастям Коэффициент по техчастям ОЗП=0,5; ЭМ=0,5 к расх.; ЗПМ=0,5; МАТ=0; ТЗ=0,5 НР (1277 руб.): 100%*0,9 от ФОТ (1419 руб.) СП (784 руб.): 65%*0,85 от ФОТ (1419 руб.) | 100 м кабеля | 1.95 | 2290.45 | 258.9 | 2031.55 | 343.45 | 4466 | 505 | 3961 | 670 | 8.55 | 16.67 | 16.83 | 32.82
34 | ТЕРр66-16-16 | Разборка трубопроводов в непроходных каналах с повышенной влажностью краном, диаметром труб до:50 мм НР (876 руб.): 108%*0,9 от ФОТ (901 руб.) СП (521 руб.): 68%*0,85 от ФОТ (901 руб.) | 100 м трубопроводов | 0.8 | 1417.12 | 878.98 | 485.01 | 92.66 | 1134 | 703 | 388 | 74 | 32.7 | 26.16 | 2.14 | 1.71
34.1 | ТЕР33-04-042-01 | Демонтаж опор ВЛ 0.38-10 кВ без приставок: одностоечных НР (186 руб.): 113%*0,9 от ФОТ (183 руб.) СП (93 руб.): 60%*0,85 от ФОТ (183 руб.) | 1 опора | 4 | 147.09 | 23.15 | 123.94 | 15.31 | 588 | 93 | 495 | 61 | 0.81 | 3.24 | 0.48 | 1.92
34.2 | ТЕРр68-14-02 | Разборка бортовых камней на: щебеночном основании НР (2849 руб.): 109%*0,9 от ФОТ (2904 руб.) СП (1481 руб.): 60%*0,85 от ФОТ (2904 руб.) | 100 м | 1.59 | 2424.94 | 1377.33 | 1047.61 | 193.73 | 3856 | 2190 | 1666 | 308 | 52.63 | 83.68 | 6.4 | 10.18
Итого прямые затраты по разделу в ценах 2001г. | [8 empty] | 12891 | 4506 | 8342 | 1458 |  | 167.03 |  | 58.47
Итого прямые затраты по разделу с учетом коэффициентов к итогам | [8 empty] | 15654 | 5182 | 10429 | 1823 |  | 167.03 |  | 58.47
Накладные расходы | [8 empty] | 6780
Сметная прибыль | [8 empty] | 3706
Итоги по разделу 2 Демонтажные работы :
Итого Строительные работы | [8 empty] | 17500 |  |  |  |  | 145.56 |  | 22.61
Итого Монтажные работы | [8 empty] | 8640 |  |  |  |  | 21.47 |  | 35.86
Итого | [8 empty] | 26140 |  |  |  |  | 167.03 |  | 58.47
В том числе:
Материалы | [8 empty] | 43
Машины и механизмы | [8 empty] | 10429
ФОТ | [8 empty] | 7005
Накладные расходы | [8 empty] | 6780
Сметная прибыль | [8 empty] | 3706
Итого по разделу 2 Демонтажные работы | [8 empty] | 26140 |  |  |  |  | 167.03 |  | 58.47
Раздел 3. Реконструкция проездов с заменой борбюрного камня и перенос опр освещения
34.3 | ТЕР47-01-048-02 | Устройство корыта глубиной 40 см: вручную НР (4637 руб.): 121%*0,9 от ФОТ (4258 руб.) СП (3257 руб.): 90%*0,85 от ФОТ (4258 руб.) | 100 м2 корыта | 2.4 | 1774.09 | 1774.09 |  |  | 4258 | 4258 |  |  | 74.73 | 179.35
34.7 | ТЕР27-04-001-01 | Устройство подстилающих и выравнивающих слоев оснований: из песка НР (601 руб.): 149%*0,9 от ФОТ (448 руб.) СП (362 руб.): 95%*0,85 от ФОТ (448 руб.) | 100 м3 материала основания (в плотном теле) | 0.481 | 4289.24 | 396.46 | 3880.63 | 533.85 | 2063 | 191 | 1867 | 257 | 15.72 | 7.56 | 13.88 | 6.68
34.8 | СЦМ-408-9040 | Песок для строительных работ природный | м3 | 48.1 | 81.2 |  |  |  | 3906
34.1 | ТЕР27-04-001-04 | Устройство подстилающих и выравнивающих слоев оснований: из щебня НР (707 руб.): 149%*0,9 от ФОТ (527 руб.) СП (426 руб.): 95%*0,85 от ФОТ (527 руб.) | 100 м3 материала основания (в плотном теле) | 0.36075 | 6709.66 | 615.88 | 6076.77 | 844.4 | 2421 | 222 | 2192 | 305 | 24.19 | 8.73 | 20.6 | 7.43
34.11 | СЦМ-408-9080 | Щебень | м3 | 36.08 | 235.73 |  |  |  | 8505
34.5 | ТЕР33-01-007-02 | Бурение котлованов на глубину бурения до: 3 м, группа грунтов 2 НР (279 руб.): 113%*0,9 от ФОТ (274 руб.) СП (140 руб.): 60%*0,85 от ФОТ (274 руб.) | 1 котлован | 4 | 316.15 | 31.19 | 284.96 | 37.23 | 1265 | 125 | 1140 | 149 | 1.03 | 4.12 | 1.07 | 4.28
34.4 | ТЕР33-01-008-01 | Установка железобетонных центрифугированных опор, промежуточных, свободностоящих, одностоечных, одноцепных, объемом до: 2 м3 СКЦ 11-2,5-2 V=0.375х4 НР (551 руб.): 113%*0,9 от ФОТ (542 руб.) СП (276 руб.): 60%*0,85 от ФОТ (542 руб.) | 1 м3 опор | 1.5 | 3917.57 | 234.06 | 803.4 | 127.5 | 5876 | 351 | 1205 | 191 | 7.4 | 11.1 | 3.12 | 4.68
34.6 | ТЕР27-02-010-02 | Установка бортовых камней бетонных: при других видах покрытий НР (4381 руб.): 149%*0,9 от ФОТ (3267 руб.) СП (2638 руб.): 95%*0,85 от ФОТ (3267 руб.) | 100 м бортового камня | 1.59 | 8459.16 | 2026.77 | 162.4 | 27.65 | 13450 | 3223 | 258 | 44 | 76.08 | 120.97 | 0.72 | 1.14
34.9 | СЦМ-403-9008-515 | Камни бортовые БУ.300.30-29 | шт | 53 | 392.64 |  |  |  | 20810
34.12 | ТЕР27-06-020-01 | Устройство покрытия толщиной 4 см из горячих асфальтобетонных смесей плотных мелкозернистых типа АБВ, плотность каменных материалов: 2,5-2,9 т/м3 НР (63 руб.): 149%*0,9 от ФОТ (47 руб.) СП (38 руб.): 95%*0,85 от ФОТ (47 руб.) | 1000 м2 покрытия | 0.02405 | 5372.85 | 1159.72 | 3833.07 | 788.48 | 129 | 28 | 92 | 19 | 38.3 | 0.92 | 19.12 | 0.46
34.15 | ТЕР27-06-021-01 | При изменении толщины покрытия на 0,5 см добавлять или исключать: к норме 27-06-020-1 КОЭФ. К ПОЗИЦИИ: Коэффициент по техчастям ПЗ=2 (ОЗП=4; ЭМ=2 к расх.; ЗПМ=2; МАТ=4) НР 149%*0,9 от ФОТ СП 95%*0,85 от ФОТ | 1000 м2 покрытия | 0.02405 | 44.32 | 10.92 | 9.44 |  | 1 |  |  |  | 0.09
34.16 | СЦМ-410-0001 | Смеси асфальтобетонные дорожные, аэродромные и асфальтобетон (горячие и теплые для плотного асфальтобетона мелко и крупнозернистые, песчаные), марка I, тип А | т | 2.614 | 568 |  |  |  | 1485
Итого прямые затраты по разделу в ценах 2001г. | [8 empty] | 64169 | 8398 | 6754 | 965 |  | 332.75 |  | 24.67
Накладные расходы | [8 empty] | 11219
Сметная прибыль | [8 empty] | 7136
Итоги по разделу 3 Реконструкция проездов с заменой борбюрного камня и перенос опр освещения :
Озеленение. Защитные лесонасаждения | [8 empty] | 12152 |  |  |  |  | 179.35
Автомобильные дороги | [8 empty] | 60500 |  |  |  |  | 138.18 |  | 15.71
Линии электропередачи | [8 empty] | 8387 |  |  |  |  | 15.22 |  | 8.96
Кровли | [8 empty] | 1485
Итого | [8 empty] | 82524 |  |  |  |  | 332.75 |  | 24.67
В том числе:
Материалы | [8 empty] | 49017
Машины и механизмы | [8 empty] | 6754
ФОТ | [8 empty] | 9363
Накладные расходы | [8 empty] | 11219
Сметная прибыль | [8 empty] | 7136
Итого по разделу 3 Реконструкция проездов с заменой борбюрного камня и перенос опр освещения | [8 empty] | 82524 |  |  |  |  | 332.75 |  | 24.67
Раздел 4. Материалы
35 | прайс-лист | Искусственное травянистое покрытие Soccer Euro Grass М 40bi или эквивалент | м2 | 1861 | 310.37 |  |  |  | 577599
36 | прайс-лист | Искусственное травянистое покрытие Soccer Euro Grass М 40bi для разметки (белая) или эквивалент | м2 | 28.9 | 326.51 |  |  |  | 9436
37 | прайс-лист | Лента соединительная для травы, шир.0,3*100м или эквивалент | п.м. | 441 | 17.45 |  |  |  | 7695
38 | прайс-лист | Клей для ленты UZIN KR 430 расход 1300г/м2 или эквивалент | кг | 171.99 | 83.59 |  |  |  | 14377
39 | прайс-лист | Regupol Everroll Classic черно/синий, черно/оранжевый, черно/серый, черно/зеленый 8 мм, или эквивалент | м2 | 1672.8 | 442.86 |  |  |  | 740816
40 | прайс-лист | Клей для для беговой дорожки UZIN KR 430 расход 1300г/м2или эквивалент | кг | 2174.64 | 83.59 |  |  |  | 181778
41 | СЦМ-201-9369-001 | Контейнер мусоросборочный КСК-2, V=520 л. | шт. | 2 | 8656.35 |  |  |  | 17313
Итого прямые затраты по разделу в ценах 2001г. | [8 empty] | 1549014
Итоги по разделу 4 Материалы :
Материалы для строительных работ | [8 empty] | 1549014
Итого | [8 empty] | 1549014
В том числе:
Материалы | [8 empty] | 1549014
Итого по разделу 4 Материалы | [8 empty] | 1549014
ИТОГИ ПО СМЕТЕ:
Итого прямые затраты по смете в ценах 2001г. | [8 empty] | 2651793 | 98558 | 47701 | 8032 |  | 3635.03 |  | 240.5
Итого прямые затраты по смете с учетом коэффициентов к итогам | [8 empty] | 2675556 | 112081 | 57941 | 9800 |  | 3635.03 |  | 240.5
Накладные расходы | [8 empty] | 133009
Сметная прибыль | [8 empty] | 72191
Итоги по смете:
Итого Строительные работы | [8 empty] | 2872116 |  |  |  |  | 3613.56 |  | 204.64
Итого Монтажные работы | [8 empty] | 8640 |  |  |  |  | 21.47 |  | 35.86
Итого | [8 empty] | 2880756 |  |  |  |  | 3635.03 |  | 240.5
В том числе:
Материалы | [8 empty] | 2505534
Машины и механизмы | [8 empty] | 57941
ФОТ | [8 empty] | 121881
Накладные расходы | [8 empty] | 133009
Сметная прибыль | [8 empty] | 72191
ВСЕГО по смете | [8 empty] | 2880756 |  |  |  |  | 3635.03 |  | 240.5
Составил: ___________________________Чикишева Т.Н.
(должность, подпись, расшифровка)