## Локальная смета
МБОУ "СОШ № 3 " по ул.Мира № 6 в г. Югорске
(наименование стройки)
ЛОКАЛЬНАЯ СМЕТА №115.10-12
на Капитальный ремонт объекта МБОУ "Средняя образовательная школа № 3 " в г. Югорске "Тепловые сети"
(наименование работ и затрат, наименование объекта)
Основание: 115.10.ПИР - ИОС.3.3
|  |  | Сметная стоимость _______________________________________________________________________________________________ | [5 empty] | ___________________________177,284 |  | тыс. руб.
|  |  | строительных работ _______________________________________________________________________________________________ | [5 empty] | _______________________________________________________________________________________________170,823 |  | тыс. руб.
|  |  | монтажных работ _______________________________________________________________________________________________ | [5 empty] | _______________________________________________________________________________________________6,461 |  | тыс. руб.
|  |  | Средства на оплату труда _______________________________________________________________________________________________ | [5 empty] | ___________________________13,918 |  | тыс. руб.
|  |  | Сметная трудоемкость _______________________________________________________________________________________________ | [5 empty] | _______________________________________________________________________________________________345,59 |  | чел.час
Составлен в ценах по состоянию на 2001 г.
№ пп | Обоснование | Наименование | Ед. изм. | Кол. | Стоимость единицы, руб. |  |  |  | Общая стоимость, руб. |  |  |  | Т/з осн. раб.на ед. | Т/з осн. раб. Всего | Т/з мех. на ед. | Т/з мех. Всего
[5 empty] | Всего | В том числе |  |  | Всего | В том числе
[6 empty] | Осн.З/п | Эк.Маш | З/пМех |  | Осн.З/п | Эк.Маш | З/пМех
1 | 2 | 3 | 4 | 5 | 6 | 7 | 8 | 9 | 10 | 11 | 12 | 13 | 14 | 15 | 16 | 17
Раздел 1. Земляные работы
1 | ТЕР01-01-013-14 | Разработка грунта с погрузкой на автомобили-самосвалы экскаваторами с ковшом вместимостью 0,5 (0,5-0,63) м3, группа грунтов: 2 НР (495 руб.): 100%*0,9 от ФОТ (550 руб.) СП (234 руб.): 50%*0,85 от ФОТ (550 руб.) | 1000 м3 грунта | 0.20558 | 10232.04 | 369.61 | 9842.44 | 1800.47 | 2104 | 76 | 2023 | 370 | 15.08 | 3.1 | 43.62 | 8.97
2 | 310-5010-1 | Перевозка грузов автомобилями-самосвалами, грузоподъемностью 15 т, работающих вне карьера, 1 класс дорог, расстояние превозки 10 км; нормативное время пробега 0.884; класс груза 1 НР 0% от ФОТ СП 0% от ФОТ | 1 т | 328.928 | 13.72 |  | 13.72 |  | 4513 |  | 4513
3 | ТЕР01-02-057-02 | Разработка грунта вручную в траншеях глубиной до 2 м без креплений с откосами, группа грунтов: 2 КОЭФ. К ПОЗИЦИИ: Коэффициент по техчастям Коэффициент по техчастям ОЗП=1,2; ТЗ=1,2 НР (243 руб.): 84%*0,9 от ФОТ (321 руб.) СП (123 руб.): 45%*0,85 от ФОТ (321 руб.) | 100 м3 грунта | 0.06167 | 4529.45 | 4529.45 |  |  | 279 | 279 |  |  | 184.8 | 11.4
4 | ТЕР01-02-061-01 | Засыпка вручную траншей, пазух котлованов и ям, группа грунтов: 1 КОЭФ. К ПОЗИЦИИ: Коэффициент по техчастям Коэффициент по техчастям Коэффициент по техчастям ОЗП=1,1; ЭМ=1,1 к расх.; ТЗ=1,1 НР (481 руб.): 84%*0,9 от ФОТ (636 руб.) СП (243 руб.): 45%*0,85 от ФОТ (636 руб.) | 100 м3 грунта | 0.24132 | 2291.62 | 2291.62 |  |  | 553 | 553 |  |  | 97.35 | 23.49
5 | ТЕР01-01-034-01 | Засыпка траншей и котлованов с перемещением грунта до 5 м бульдозерами мощностью: 96 (130) кВт (л.с.), 1 группа грунтов НР (54 руб.): 100%*0,9 от ФОТ (60 руб.) СП (26 руб.): 50%*0,85 от ФОТ (60 руб.) | 1000 м3 грунта | 0.18762 | 1272.19 |  | 1272.19 | 255.67 | 239 |  | 239 | 48 |  |  | 5.91 | 1.11
6 | СЦМ-408-0122 | Песок для строительных работ природный | м3 | 187.62 | 81.2 |  |  |  | 15235
7 | ТЕР01-01-034-07 | При перемещении грунта на каждые последующие 5 м добавлять: к норме 01-01-034-1 КОЭФ. К ПОЗИЦИИ: Коэффициент по техчастям Коэффициент по техчастям Коэффициент по техчастям Коэффициент по техчастям ОЗП=5; ЭМ=5 к расх.; ЗПМ=5; ТЗМ=5 НР (131 руб.): 100%*0,9 от ФОТ (145 руб.) СП (62 руб.): 50%*0,85 от ФОТ (145 руб.) | 1000 м3 грунта | 0.18762 | 3067.45 |  | 3067.45 | 616.45 | 576 |  | 576 | 116 |  |  | 14.25 | 2.67
8 | ТЕР01-02-005-01 | Уплотнение грунта пневматическими трамбовками, группа грунтов: 1, 2 НР (847 руб.): 100%*0,9 от ФОТ (941 руб.) СП (400 руб.): 50%*0,85 от ФОТ (941 руб.) | 100 м3 уплотненного грунта | 1.8762 | 868.57 | 335.8 | 532.77 | 92.02 | 1630 | 630 | 1000 | 173 | 12.53 | 23.51 | 3.04 | 5.7
Итого прямые затраты по разделу в ценах 2001г. | [8 empty] | 25129 | 1538 | 8351 | 707 |  | 61.5 |  | 18.45
Итого прямые затраты по разделу с учетом коэффициентов к итогам | [8 empty] | 27448 | 1769 | 10439 | 884 |  | 61.5 |  | 18.45
Накладные расходы | [8 empty] | 2249
Сметная прибыль | [8 empty] | 1087
Итоги по разделу 1 Земляные работы :
Земляные работы, выполняемые механизированным способом | [8 empty] | 7862 |  |  |  |  | 26.61 |  | 18.45
Перевозка грузов автомобильным транспортом | [8 empty] | 5641
Земляные работы, выполняемые ручным способом | [8 empty] | 2046 |  |  |  |  | 34.89
Кровли | [8 empty] | 15235
Итого | [8 empty] | 30784 |  |  |  |  | 61.5 |  | 18.45
В том числе:
Материалы | [8 empty] | 15240
Машины и механизмы | [8 empty] | 10439
ФОТ | [8 empty] | 2653
Накладные расходы | [8 empty] | 2249
Сметная прибыль | [8 empty] | 1087
Итого по разделу 1 Земляные работы | [8 empty] | 30784 |  |  |  |  | 61.5 |  | 18.45
Раздел 2. Трубопроводы
9 | ТЕР23-01-001-01 | Устройство основания: песчаного НР (406 руб.): 137%*0,9 от ФОТ (329 руб.) СП (249 руб.): 89%*0,85 от ФОТ (329 руб.) | 10 м3 основания | 1.044 | 1216.12 | 262.14 | 60.78 | 10.59 | 1270 | 274 | 63 | 11 | 10.2 | 10.65 | 0.35 | 0.37
10 | ТЕР24-01-020-01 | Бесканальная прокладка трубопроводов в изоляции из пенополиуретана (ППУ) с изоляцией стыков скорлупами при условном давлении 1,6 МПа, температуре 150 гр.С, диаметр труб: 50 мм НР (8421 руб.): 137%*0,9 от ФОТ (6830 руб.) СП (5167 руб.): 89%*0,85 от ФОТ (6830 руб.) | 1 км трубопроводов | 0.32 | 56476.83 | 15899.44 | 18886.07 | 2447.41 | 18073 | 5088 | 6044 | 783 | 517.56 | 165.62 | 70.56 | 22.58
11 | СЦМ-101-9014-1 | Скорлупы из пенополиуретана для труб Д=57/125 | м | 16.512 | 180.94 |  |  |  | 2988
12 | СЦМ-103-9055-1 | Трубы стальные в пенополиуретановой изоляции ППУ диам.57/125,стальные бесшовные в полиэтиленовой гидрозащитной оболочке | м | 320 | 200.25 |  |  |  | 64080
13 | СЦМ-300-9504-111 | Отводы в изоляции ППУ д. 57/125 мм, стальные в полиэтиленовой гидрозащитной оболочке | шт | 19 | 457.77 |  |  |  | 8698
14 | ТЕР16-07-006-01 | Заделка сальников при проходе труб через фундаменты или стены подвала диаметром: до 100 мм НР (142 руб.): 134%*0,9 от ФОТ (118 руб.) СП (83 руб.): 83%*0,85 от ФОТ (118 руб.) | 1 сальник | 2 | 58.06 | 51.44 |  |  | 116 | 103 |  |  | 1.8 | 3.6
15 | ТЕР16-07-003-06 | Врезки в действующие внутренние сети трубопроводов отопления и водоснабжения диаметром: 50 мм НР (1354 руб.): 134%*0,9 от ФОТ (1123 руб.) СП (792 руб.): 83%*0,85 от ФОТ (1123 руб.) | 1 врезка | 5 | 238.98 | 194.7 | 14.45 | 0.41 | 1195 | 974 | 72 | 2 | 6.43 | 32.15 | 0.02 | 0.1
Итого прямые затраты по разделу в ценах 2001г. | [8 empty] | 96420 | 6439 | 6179 | 796 |  | 212.02 |  | 23.05
Итого прямые затраты по разделу с учетом коэффициентов к итогам | [8 empty] | 98931 | 7405 | 7724 | 996 |  | 212.02 |  | 23.05
Накладные расходы | [8 empty] | 10325
Сметная прибыль | [8 empty] | 6292
Итоги по разделу 2 Трубопроводы :
Наружные сети водопровода, канализации, теплоснабжения, газопровода | [8 empty] | 35917 |  |  |  |  | 176.27 |  | 22.95
Кровли | [8 empty] | 67068
Металлические конструкции в сельском хозяйстве | [8 empty] | 8698
Сантехнические работы - внутренние (трубопроводы, водопровод, канализация, отопление, газоснабжение, вентиляция и кондиционирование воздуха) | [8 empty] | 3865 |  |  |  |  | 35.75 |  | 0.1
Итого | [8 empty] | 115548 |  |  |  |  | 212.02 |  | 23.05
В том числе:
Материалы | [8 empty] | 83802
Машины и механизмы | [8 empty] | 7724
ФОТ | [8 empty] | 8401
Накладные расходы | [8 empty] | 10325
Сметная прибыль | [8 empty] | 6292
Итого по разделу 2 Трубопроводы | [8 empty] | 115548 |  |  |  |  | 212.02 |  | 23.05
Раздел 3. Узел трубопроводов
16 | ТЕР16-05-001-02 | Установка вентилей, задвижек, затворов, клапанов обратных, кранов проходных на трубопроводах из стальных труб диаметром: до 50 мм НР (292 руб.): 134%*0,9 от ФОТ (242 руб.) СП (171 руб.): 83%*0,85 от ФОТ (242 руб.) | 1 шт | 5 | 65.11 | 42.01 | 8.62 |  | 326 | 210 | 43 |  | 1.47 | 7.35 | 0.02 | 0.1
17 | СЦМ-300-9230-16 | Краны 11Б27П1 ДУ= 50 мм РУ= 1МПа шаровые проходные | шт | 5 | 253.47 |  |  |  | 1267
18 | ТЕР18-07-001-05 | Установка кранов воздушных НР (27 руб.): 134%*0,9 от ФОТ (22 руб.) СП (16 руб.): 83%*0,85 от ФОТ (22 руб.) | 1 комплект | 5 | 4.79 | 3.85 |  |  | 24 | 19 |  |  | 0.12 | 0.6
19 | СЦМ-300-9008-312 | Спускники оцинкованные д.50 мм | компл. | 5 | 99.07 |  |  |  | 495
20 | ТЕР16-02-002-06 | Прокладка трубопроводов водоснабжения из стальных водогазопроводных оцинкованных труб диаметром: 50 мм НР (59 руб.): 134%*0,9 от ФОТ (49 руб.) СП (35 руб.): 83%*0,85 от ФОТ (49 руб.) | 100 м трубопровода | 0.03 | 1721.24 | 1442.24 | 193.33 | 8.54 | 52 | 43 | 6 |  | 47.63 | 1.43 | 1.08 | 0.03
21 | СЦМ-103-0042 | Трубы стальные сварные водогазопроводные с резьбой оцинкованные легкие диаметр условного прохода 50 мм, толщина стенки 3 мм | м | 3 | 52.4 |  |  |  | 157
22 | ТЕР16-02-001-04 | Прокладка трубопроводов отопления из стальных водогазопроводных неоцинкованных труб диаметром: 32 мм НР (55 руб.): 134%*0,9 от ФОТ (46 руб.) СП (32 руб.): 83%*0,85 от ФОТ (46 руб.) | 100 м трубопровода | 0.04 | 1141.8 | 998.33 | 92.61 | 6.1 | 46 | 40 | 4 |  | 32.97 | 1.32 | 0.5 | 0.02
23 | СЦМ-103-0130 | Трубы стальные электросварные прямошовные со снятой фаской диаметром от 20 до 377 мм из стали наружный диаметр 32 мм толщина стенки 2.2 мм | м | 4 | 14.3 |  |  |  | 57
24 | ТЕР16-02-001-06 | Прокладка трубопроводов отопления из стальных водогазопроводных неоцинкованных труб диаметром: 50 мм НР (174 руб.): 134%*0,9 от ФОТ (144 руб.) СП (102 руб.): 83%*0,85 от ФОТ (144 руб.) | 100 м трубопровода | 0.1 | 1491.86 | 1239.06 | 178.77 | 7.73 | 149 | 124 | 18 | 1 | 40.92 | 4.09 | 1 | 0.1
25 | СЦМ-103-0138 | Трубы стальные электросварные прямошовные со снятой фаской диаметром от 20 до 377 мм из стали наружный диаметр 57 мм толщина стенки 3 мм | м | 10 | 33.25 |  |  |  | 333
26 | СЦМ-103-9230-012 | Отводы гнутые черные д. 50 мм | шт. | 15 | 55.99 |  |  |  | 840
27 | ТЕРм08-01-023-01 | Спуск, петля или перемычка, сечение провода, мм2, до 300, количество проводов в фазе: 1 НР (1863 руб.): 100% от ФОТ (1863 руб.) СП (1211 руб.): 65% от ФОТ (1863 руб.) | спуск, петля или перемычка (3 фазы) | 9 | 278.94 | 144.74 | 131.66 | 62.22 | 2510 | 1303 | 1185 | 560 | 4.78 | 43.02 | 1.83 | 16.47
28 | Прайс | Электроперемычка на трубопроводе СЭК 28.00 или эквивалент | шт | 4 | 1236.4 |  |  |  | 4946
29 | Прайс | Электроперемычка на задвижке 27.0 Ду 50 | шт | 5
30 | ТЕРм12-10-001-01 | Бобышки, штуцеры на условное давление: до 10 МПа НР (76 руб.): 84% от ФОТ (91 руб.) СП (55 руб.): 60% от ФОТ (91 руб.) | 100 шт. | 0.04 | 5188.48 | 1980.31 | 821.84 |  | 208 | 79 | 33 |  | 65.4 | 2.62 | 0.01
31 | Прайс | Бобышка на трубопроводе 3КЧ-1-1-95 для измерения температуры | шт | 4 | 455 |  |  |  | 1820
32 | ТЕРм12-10-002-02 | Устройство отборное для измерения разрежения чистых газов НР (165 руб.): 84% от ФОТ (196 руб.) СП (118 руб.): 60% от ФОТ (196 руб.) | 1000 шт. | 0.005 | 40730.63 | 33913.6 | 6453.06 |  | 204 | 170 | 32 |  | 1120 | 5.6 | 0.14
33 | Прайс | Отборное устройство давления 3К14-2-1-02 установка 1а или эквивалент | шт | 5 | 2365.4 |  |  |  | 11827
34 | ТЕР13-03-002-04 | Огрунтовка металлических поверхностей за один раз: грунтовкой НР (7 руб.): 95%*0,9 от ФОТ (8 руб.) СП (5 руб.): 70%*0,85 от ФОТ (8 руб.) | 100 м2 окрашиваемой поверхности | 0.041 | 743.28 | 177.51 | 14.93 | 0.3 | 30 | 7 | 1 |  | 5.31 | 0.22 | 0.02
35 | ТЕР13-03-004-26 | Окраска металлических огрунтованных поверхностей: эмалью НР (4 руб.): 95%*0,9 от ФОТ (5 руб.) СП (3 руб.): 70%*0,85 от ФОТ (5 руб.) | 100 м2 окрашиваемой поверхности | 0.041 | 758.93 | 109.46 | 10.12 | 0.3 | 31 | 4 |  |  | 3.83 | 0.16 | 0.02
36 | ТЕР26-01-010-01 | Изоляция трубопроводов: матами минераловатными прошивными безобкладочными и в обкладках марки изделиями минераловатными с гофрированной структурой НР (189 руб.): 105%*0,9 от ФОТ (200 руб.) СП (119 руб.): 70%*0,85 от ФОТ (200 руб.) | 1 м3 изоляции | 0.3 | 1479.26 | 579.07 | 95.48 |  | 444 | 174 | 29 |  | 18.85 | 5.66 | 0.55 | 0.17
37 | СЦМ-104-9220 | Материалы теплоизоляционные;м3 | м3 | 0.372 | 652.8 |  |  |  | 243
Итого прямые затраты по разделу в ценах 2001г. | [8 empty] | 26009 | 2173 | 1351 | 561 |  | 72.07 |  | 16.89
Итого прямые затраты по разделу с учетом коэффициентов к итогам | [8 empty] | 26180 | 2303 | 1392 | 561 |  | 72.07 |  | 16.89
Накладные расходы | [8 empty] | 2908
Сметная прибыль | [8 empty] | 1864
Итоги по разделу 3 Узел трубопроводов :
Итого Строительные работы | [8 empty] | 24491 |  |  |  |  | 20.83 |  | 0.42
Итого Монтажные работы | [8 empty] | 6461 |  |  |  |  | 51.24 |  | 16.47
Итого | [8 empty] | 30952 |  |  |  |  | 72.07 |  | 16.89
В том числе:
Материалы | [8 empty] | 22485
Машины и механизмы | [8 empty] | 1392
ФОТ | [8 empty] | 2864
Накладные расходы | [8 empty] | 2908
Сметная прибыль | [8 empty] | 1864
Итого по разделу 3 Узел трубопроводов | [8 empty] | 30952 |  |  |  |  | 72.07 |  | 16.89
ИТОГИ ПО СМЕТЕ:
Итого прямые затраты по смете в ценах 2001г. | [8 empty] | 147558 | 10150 | 15881 | 2064 |  | 345.59 |  | 58.39
Итого прямые затраты по смете с учетом коэффициентов к итогам | [8 empty] | 152559 | 11477 | 19555 | 2441 |  | 345.59 |  | 58.39
Накладные расходы | [8 empty] | 15482
Сметная прибыль | [8 empty] | 9243
Итоги по смете:
Итого Строительные работы | [8 empty] | 170823 |  |  |  |  | 294.35 |  | 41.92
Итого Монтажные работы | [8 empty] | 6461 |  |  |  |  | 51.24 |  | 16.47
Итого | [8 empty] | 177284 |  |  |  |  | 345.59 |  | 58.39
В том числе:
Материалы | [8 empty] | 121527
Машины и механизмы | [8 empty] | 19555
ФОТ | [8 empty] | 13918
Накладные расходы | [8 empty] | 15482
Сметная прибыль | [8 empty] | 9243
ВСЕГО по смете | [8 empty] | 177284 |  |  |  |  | 345.59 |  | 58.39
Составил: ___________________________Чикишева Т.Н.
(должность, подпись, расшифровка)
Note on C11: на <Наименование локальной сметы> <Наименование объекта>