## Локальная смета
МБОУ "СОШ № 3 " по ул.Мира № 6 в г. Югорске
(наименование стройки)
ЛОКАЛЬНЫЙ СМЕТНЫЙ РАСЧЕТ №115.10-3-1
на Капитальный ремонт объекта МБОУ "Средняя образовательная школа № 3 " в г. Югорске "Архитектурныые, конструктивные и объемно-планировочные решения." Здание лыжной базы.Существующая теплица преоборудованная под складское помещение.
(наименование работ и затрат, наименование объекта)
Основание: 115.10.ПИР - ИОС.5.С
|  |  | Сметная стоимость строительных работ _______________________________________________________________________________________________ | [5 empty] | ___________________________430,730 |  | тыс. руб.
|  |  | Средства на оплату труда _______________________________________________________________________________________________ | [5 empty] | ___________________________67,682 |  | тыс. руб.
|  |  | Сметная трудоемкость _______________________________________________________________________________________________ | [5 empty] | _______________________________________________________________________________________________2124,94 |  | чел.час
Составлен в ценах по состоянию на 2001 г.
№ пп | Обоснование | Наименование | Ед. изм. | Кол. | Стоимость единицы, руб. |  |  |  | Общая стоимость, руб. |  |  |  | Т/з осн. раб.на ед. | Т/з осн. раб. Всего | Т/з мех. на ед. | Т/з мех. Всего
[5 empty] | Всего | В том числе |  |  | Всего | В том числе
[6 empty] | Осн.З/п | Эк.Маш | З/пМех |  | Осн.З/п | Эк.Маш | З/пМех
1 | 2 | 3 | 4 | 5 | 6 | 7 | 8 | 9 | 10 | 11 | 12 | 13 | 14 | 15 | 16 | 17
Раздел 1. Демонтажные работы
1 | ТЕРр56-02-02 | Снятие оконных переплетов: остекленных НР (39 руб.): 86% от ФОТ (45 руб.) СП (28 руб.): 62% от ФОТ (45 руб.) | 100 м2 оконных переплетов | 0.0378 | 1244.53 | 1162.89 | 81.64 | 28.15 | 47 | 44 | 3 | 1 | 46.11 | 1.74 | 0.93 | 0.04
2 | ТЕРр56-03-02 | Снятие подоконных досок деревянных в зданиях: каменных НР (44 руб.): 86% от ФОТ (51 руб.) СП (32 руб.): 62% от ФОТ (51 руб.) | 100 м2 | 0.0214 | 2395.14 | 2395.14 |  |  | 51 | 51 |  |  | 94.97 | 2.03
3 | ТЕРр56-01-02 | Демонтаж оконных коробок в каменных стенах с: выломкой четвертей в кладке НР (244 руб.): 86% от ФОТ (284 руб.) СП (176 руб.): 62% от ФОТ (284 руб.) | 100 шт. коробок | 0.03 | 9898.91 | 9371.64 | 527.27 | 109.58 | 297 | 281 | 16 | 3 | 382.36 | 11.47 | 3.62 | 0.11
4 | ТЕРр56-11-01 | Снятие наличников НР (10 руб.): 86% от ФОТ (12 руб.) СП (7 руб.): 62% от ФОТ (12 руб.) | 100 м наличников | 0.111 | 105.17 | 105.17 |  |  | 12 | 12 |  |  | 4.21 | 0.47
6 | ТЕРр56-09-02 | Демонтаж дверных коробок в каменных стенах с: выломкой четвертей в кладке НР (493 руб.): 86% от ФОТ (573 руб.) СП (355 руб.): 62% от ФОТ (573 руб.) | 100 шт. коробок | 0.05 | 11972.2 | 11338.91 | 633.29 | 120.17 | 599 | 567 | 32 | 6 | 449.6 | 22.48 | 3.97 | 0.2
7 | ТЕР10-01-014-02 | Разборка чистых перегородок: дощатых однослойных 3 635,77 = 14 316,43 - 0,0042 x 15 034,92 - 0,0032 x 23 985,00 - 0,19 x 2 155,67 - 4,6 x 2 202,43 КОЭФ. К ПОЗИЦИИ: ОЗП=0,8; ЭМ=0,8 к расх.; ЗПМ=0,8; МАТ=0 к расх.; ТЗ=0,8; ТЗМ=0,8 НР (1083 руб.): 124%*0,9 от ФОТ (970 руб.) СП (519 руб.): 63%*0,85 от ФОТ (970 руб.) | 100 м2 перегородок за вычетом проемов | 0.363 | 2908.62 | 2641.94 | 266.68 | 31.55 | 1056 | 959 | 97 | 11 | 103.77 | 37.67 | 1.29 | 0.47
7.1 | ТЕРр56-10-01 | Снятие дверных полотен НР (7365 руб.): 86% от ФОТ (8564 руб.) СП (5310 руб.): 62% от ФОТ (8564 руб.) | 100 м2 дверных полотен | 9.45 | 906.27 | 906.27 |  |  | 8564 | 8564 |  |  | 36.28 | 342.85
8 | ТЕРр57-02-01 | Разборка покрытий полов: из линолеума и релина НР (198 руб.): 84% от ФОТ (236 руб.) СП (160 руб.): 68% от ФОТ (236 руб.) | 100 м2 покрытий | 0.832 | 290.58 | 279.17 | 11.41 | 3.94 | 242 | 233 | 9 | 3 | 11.39 | 9.48 | 0.13 | 0.11
9 | ТЕРр57-02-09 | Разборка покрытий полов: дощатых НР (692 руб.): 84% от ФОТ (824 руб.) СП (560 руб.): 68% от ФОТ (824 руб.) | 100 м2 покрытий | 0.854 | 1014.22 | 938.73 | 75.49 | 26.03 | 866 | 802 | 64 | 22 | 38.3 | 32.71 | 0.86 | 0.73
Итого прямые затраты по разделу в ценах 2001г. | [8 empty] | 11734 | 11513 | 221 | 46 |  | 460.9 |  | 1.66
Накладные расходы | [8 empty] | 10168
Сметная прибыль | [8 empty] | 7148
Итоги по разделу 1 Демонтажные работы :
Проемы | [8 empty] | 23673 |  |  |  |  | 381.04 |  | 0.35
Деревянные конструкции | [8 empty] | 2658 |  |  |  |  | 37.67 |  | 0.47
Полы | [8 empty] | 2719 |  |  |  |  | 42.19 |  | 0.84
Итого | [8 empty] | 29050 |  |  |  |  | 460.9 |  | 1.66
В том числе:
Машины и механизмы | [8 empty] | 221
ФОТ | [8 empty] | 11559
Накладные расходы | [8 empty] | 10168
Сметная прибыль | [8 empty] | 7148
Итого по разделу 1 Демонтажные работы | [8 empty] | 29050 |  |  |  |  | 460.9 |  | 1.66
Раздел 2. Общестроительные работы
10 | ТЕР08-02-002-03 | Кладка перегородок из кирпича армированных: толщиной в 1/2 кирпича при высоте этажа до 4 м НР (1923 руб.): 128%*0,9 от ФОТ (1669 руб.) СП (1135 руб.): 80%*0,85 от ФОТ (1669 руб.) | 100 м2 перегородок (за вычетом проемов) | 0.306 | 22187.6 | 4560.56 | 638.98 | 167.11 | 6789 | 1396 | 196 | 51 | 170.17 | 52.07 | 4.22 | 1.29
11 | ТЕР46-02-009-02 | Отбивка штукатурки с поверхностей: стен и потолков кирпичных НР (2532 руб.): 116% от ФОТ (2183 руб.) СП (1528 руб.): 70% от ФОТ (2183 руб.) | 100 м2 | 3.394 | 559.32 | 559.32 |  |  | 1898 | 1898 |  |  | 22.82 | 77.45
12 | ТЕР13-06-004-01 | Обеспыливание поверхности НР (895 руб.): 95%*0,9 от ФОТ (1047 руб.) СП (623 руб.): 70%*0,85 от ФОТ (1047 руб.) | 1 м2 обеспыливаемой поверхности | 339.4 | 2.92 | 2.68 | 0.24 |  | 991 | 910 | 81 |  | 0.1 | 33.94
13 | ТЕР15-02-015-05 | Штукатурка поверхностей известковым раствором улучшенная: по камню и бетону стен НР (6831 руб.): 110%*0,9 от ФОТ (6900 руб.) СП (3226 руб.): 55%*0,85 от ФОТ (6900 руб.) | 100 м2 оштукатуриваемой поверхности | 2.54 | 4432.74 | 2196.76 | 351.64 | 151.96 | 11259 | 5580 | 893 | 386 | 74.24 | 188.57 | 5.02 | 12.75
14 | ТЕР15-02-015-06 | Штукатурка поверхностей известковым раствором улучшенная: по камню и бетону потолков НР (2405 руб.): 110%*0,9 от ФОТ (2429 руб.) СП (1136 руб.): 55%*0,85 от ФОТ (2429 руб.) | 100 м2 оштукатуриваемой поверхности | 0.854 | 4556.55 | 2306.54 | 351.64 | 151.96 | 3891 | 1970 | 300 | 130 | 77.95 | 66.57 | 5.02 | 4.29
15 | ТЕР15-04-027-05 | Третья шпатлевка при высококачественной окраске по штукатурке и сборным конструкциям, подготовленным под окраску: стен НР (1040 руб.): 110%*0,9 от ФОТ (1050 руб.) СП (491 руб.): 55%*0,85 от ФОТ (1050 руб.) | 100 м2 окрашиваемой поверхности | 2.54 | 636.78 | 358.86 | 5.94 | 0.3 | 1617 | 912 | 15 | 1 | 11.99 | 30.45 | 0.04 | 0.1
16 | ТЕР15-04-027-06 | Третья шпатлевка при высококачественной окраске по штукатурке и сборным конструкциям, подготовленным под окраску: потолков НР (480 руб.): 110%*0,9 от ФОТ (485 руб.) СП (227 руб.): 55%*0,85 от ФОТ (485 руб.) | 100 м2 окрашиваемой поверхности | 0.854 | 801.42 | 493.84 | 7.63 | 0.3 | 684 | 422 | 7 |  | 16.5 | 14.09 | 0.05 | 0.04
17 | СЦМ-402-9110-008 | Смеси сухие на цементной основе 'Плитонит-Р1,' предварительный ровнитель или эквивалент | т | 0.12 | 5216.4 |  |  |  | 626
18 | ТЕР15-04-005-05 | Окраска поливинилацетатными водоэмульсионными составами улучшенная: по сборным конструкциям, подготовленным под окраску стен НР (2076 руб.): 110%*0,9 от ФОТ (2097 руб.) СП (980 руб.): 55%*0,85 от ФОТ (2097 руб.) | 100 м2 окрашиваемой поверхности | 2.54 | 1565.29 | 717.58 | 17.76 | 0.3 | 3976 | 1823 | 45 | 1 | 25.41 | 64.54 | 0.11 | 0.28
19 | ТЕР15-04-005-10 | Окраска поливинилацетатными водоэмульсионными составами высококачественная: по сборным конструкциям, подготовленным под окраску потолков НР (1646 руб.): 110%*0,9 от ФОТ (1663 руб.) СП (777 руб.): 55%*0,85 от ФОТ (1663 руб.) | 100 м2 окрашиваемой поверхности | 0.854 | 2860.99 | 1692.05 | 25.4 | 0.61 | 2443 | 1445 | 22 | 1 | 55.88 | 47.72 | 0.16 | 0.14
устройство полов
20 | ТЕР11-01-002-09 | Устройство подстилающих слоев: бетонных 65,41 = 1 001,53 - 1,02 x 917,76 НР (633 руб.): 129%*0,9 от ФОТ (545 руб.) СП (347 руб.): 75%*0,85 от ФОТ (545 руб.) | 1 м3 подстилающего слоя | 10.248 | 65.41 | 46.26 | 0.38 |  | 670 | 474 | 4 |  | 1.8 | 18.45
21 | СЦМ-401-0006 | Бетон тяжелый, класс В 15 | м3 | 10.45 | 1027.59 |  |  |  | 10738
22 | ТЕР11-01-004-05 | Устройство гидроизоляции обмазочной: в один слой толщиной 2 мм 1 573,69 = 3 212,39 - 0,008 x 2 176,05 - 0,157 x 3 822,49 - 0,019 x 3 731,08 - 0,057 x 7 318,50 - 0,125 x 4 264,92 КОЭФ. К ПОЗИЦИИ: ПЗ=2 (ОЗП=2; ЭМ=2 к расх.; ЗПМ=2; МАТ=2 к расх.; ТЗ=2; ТЗМ=2) НР (2125 руб.): 129%*0,9 от ФОТ (1830 руб.) СП (1167 руб.): 75%*0,85 от ФОТ (1830 руб.) | 100 м2 изолируемой поверхности | 0.854 | 3147.38 | 1852.3 | 1284.48 | 10.9 | 2688 | 1582 | 1097 | 9 | 53.94 | 46.06 | 0.86 | 0.73
23 | прайс-лист | Гидроизоляция "Гидротекс-В" или эквивалент | кг | 256.2 | 24.54 |  |  |  | 6287
24 | ТЕР14-01-021-01 | Устройство подстилающего слоя пола из керамзитобетона 53,88 = 606,64 - 1,02 x 541,92 НР (375 руб.): 137%*0,9 от ФОТ (304 руб.) СП (181 руб.): 70%*0,85 от ФОТ (304 руб.) | 1 м3 подстилающего слоя | 5.124 | 53.88 | 51.47 | 0.45 |  | 276 | 264 | 2 |  | 2.1 | 10.76
25 | СЦМ-401-9059 | Керамзитобетон класса В 7,5 | м3 | 5.226 | 543.78 |  |  |  | 2842
26 | ТЕР11-01-011-01 | Устройство стяжек: цементных толщиной 20 мм 1 114,21 = 3 096,11 - 2,04 x 971,52 НР (1173 руб.): 129%*0,9 от ФОТ (1010 руб.) СП (644 руб.): 75%*0,85 от ФОТ (1010 руб.) | 100 м2 стяжки | 0.854 | 1114.21 | 986.96 | 118.74 | 38.44 | 952 | 843 | 101 | 33 | 39.51 | 33.74 | 1.27 | 1.08
27 | ТЕР11-01-011-02 | Устройство стяжек: цементных на каждые 5 мм изменения толщины стяжки добавлять или исключать к норме 11-01-011-01 32,78 = 528,26 - 0,51 x 971,52 КОЭФ. К ПОЗИЦИИ: ПЗ=2 (ОЗП=2; ЭМ=2 к расх.; ЗПМ=2; МАТ=2 к расх.; ТЗ=2; ТЗМ=2) НР (3 руб.): 129%*0,9 от ФОТ (3 руб.) СП (2 руб.): 75%*0,85 от ФОТ (3 руб.) | 100 м2 стяжки | 0.08874 | 65.56 | 24.98 | 40.58 | 12.72 | 6 | 2 | 4 | 1 | 1 | 0.09 | 0.42 | 0.04
28 | СЦМ-402-0143 | Цементно-песчаные смеси улучшенные для кладочных работ для стяжки полов на цементной основе рецепт N 31 | м3 | 1.8325 | 1098.38 |  |  |  | 2013
29 | ТЕР11-01-027-06 | Устройство покрытий на растворе из сухой смеси с приготовлением раствора в построечных условиях из плиток: гладких неглазурованных керамических для полов одноцветных 4 222,82 = 30 120,98 - 102 x 167,08 - 450 x 19,68 НР (3922 руб.): 129%*0,9 от ФОТ (3378 руб.) СП (2153 руб.): 75%*0,85 от ФОТ (3378 руб.) | 100 м2 покрытия | 0.854 | 4222.82 | 3301.14 | 410.65 | 127.74 | 3606 | 2819 | 351 | 109 | 119.78 | 102.29 | 4.5 | 3.84
30 | СЦМ-402-9110-004 | Смеси сухие на цементной основе 'Плитонит-А,' клей для плитки или эквивалент | т | 0.02 | 4490.64 |  |  |  | 90
31 | прайс-лист | Плитка керамогранитная TREND TR 02,TR 03 400х400х9 мм или эквивалент | м2 | 87.11 | 299.97 |  |  |  | 26130
32 | ТЕР11-01-039-04 | Устройство плинтусов: из плиток керамических 871,92 = 6 359,25 - 101 x 54,33 НР (952 руб.): 129%*0,9 от ФОТ (820 руб.) СП (523 руб.): 75%*0,85 от ФОТ (820 руб.) | 100 м плинтусов | 1.01 | 871.92 | 706.35 | 10.13 |  | 881 | 713 | 10 |  | 23.6 | 23.84 | 0.06 | 0.06
33 | прайс-лист | Плинтус керамогранитный TREND TR 02,TR 03 70х400х9 мм или эквивалент | м.п. | 101.25 | 85.45 |  |  |  | 8652
Проемы ( двери Лыжной базы - учтены в спец-ции к основному зданию школы и смете №3-1)
34 | ТЕР10-01-034-01 | Установка в жилых и общественных зданиях оконных блоков из ПВХ профилей: глухих с площадью проема до 2 м2 НР (215 руб.): 124%*0,9 от ФОТ (193 руб.) СП (103 руб.): 63%*0,85 от ФОТ (193 руб.) | 100 м2 проемов | 0.0351 | 29524.35 | 4705.87 | 803.99 | 53.28 | 1036 | 165 | 28 | 2 | 170.75 | 5.99 | 5.33 | 0.19
35 | СЦМ-207-9095-015 | Блоки оконные металлопластиковые ПВХ с герметичным стеклопакетом и приборами - прямоугольные трехстворчатые (открывается одна створка в 2-х направлениях) | м2 | 3.5088 | 2717.43 |  |  |  | 9535
36 | ТЕР15-01-070-01 | Облицовка: оконных проемов в наружных стенах откосной планкой из оцинкованной стали с полимерным покрытием с устройством водоотлива оконного из оцинкованной стали с полимерным покрытием 293,12 = 1 144,19 - 2,1 x 405,27 НР (293 руб.): 110%*0,9 от ФОТ (296 руб.) СП (138 руб.): 55%*0,85 от ФОТ (296 руб.) | 1 м2 проема | 5.66 | 293.12 | 45.34 | 0.13 |  | 1659 | 257 | 1 |  | 1.55 | 8.77
37 | СЦМ-101-6011-003 | Металлический сайдинг, карнизная планка с J-профилем для оконных откосов | м | 11.89 | 88.86 |  |  |  | 1057
38 | ТЕР15-02-024-03 | Облицовка гипсовыми и гипсоволокнистыми листами: откосов при отделке под окраску НР (47 руб.): 110%*0,9 от ФОТ (47 руб.) СП (22 руб.): 55%*0,85 от ФОТ (47 руб.) | 100 м2 отделываемой поверхности | 0.0084 | 11692.53 | 4775.6 | 245.29 | 69.01 | 98 | 40 | 2 | 1 | 173.28 | 1.46 | 2.78 | 0.02
39 | ТЕР10-01-035-03 | Установка подоконных досок из ПВХ: в каменных стенах толщиной свыше 0,51 м. НР (31 руб.): 124%*0,9 от ФОТ (28 руб.) СП (15 руб.): 63%*0,85 от ФОТ (28 руб.) | 100 м | 0.042 | 15254.55 | 572.98 | 56.81 | 2.12 | 641 | 24 | 2 |  | 21.38 | 0.9 | 0.37 | 0.02
40 | СЦМ-206-1705 | Доски подоконные ПВХ | м | 4.2 | 162 |  |  |  | 680
41 | СЦМ-206-1704 | Заглушки для пластиковой подоконной доски | шт. | 6 | 32.94 |  |  |  | 198
Кровля лыжной базы л.32
42 | ТЕР10-01-002-01 | Установка стропил НР (1334 руб.): 124%*0,9 от ФОТ (1195 руб.) СП (640 руб.): 63%*0,85 от ФОТ (1195 руб.) | 1 м3 древесины в конструкции | 1.63 | 3741.54 | 630.44 | 74.46 | 6.1 | 6099 | 1028 | 121 | 10 | 24.09 | 39.27 | 0.37 | 0.6
43 | ТЕР12-04-001-01 | Монтаж скатной кровли из цельнолистовой профилированной металлочерепицы с устройством сплошной деревянной обрешетки подложкой, антисептированием деревянных конструкций НР (15088 руб.): 126%*0,9 от ФОТ (13305 руб.) СП (7351 руб.): 65%*0,85 от ФОТ (13305 руб.) | 100 м2 | 2.55 | 25838.1 | 4479.04 | 674.81 | 53.26 | 65887 | 11422 | 1721 | 136 | 151.37 | 385.99 | 2.06 | 5.25
44 | СЦМ-101-9495-019 | Черепица металлическая оцинкованная комплектующие - конек для кровли универсальный разм. 170х170 мм, длина 2000 мм | шт. | 11 | 75.46 |  |  |  | 830
45 | ТЕР10-01-052-04 | Устройство: козырьков НР (1466 руб.): 124%*0,9 от ФОТ (1314 руб.) СП (704 руб.): 63%*0,85 от ФОТ (1314 руб.) | 1 м2 горизонтальной проекции | 8.16 | 236.72 | 140.04 | 3.38 |  | 1932 | 1143 | 28 |  | 4.9 | 39.98 | 0.02 | 0.16
46 | ТЕР06-05-001-01 | Устройство отмостки: бетонной толщиной 100 мм НР (581 руб.): 110%*0,9 от ФОТ (587 руб.) СП (274 руб.): 55%*0,85 от ФОТ (587 руб.) | 100 м2 | 0.464 | 12010.99 | 1018.4 | 376.82 | 74.16 | 5573 | 473 | 175 | 34 | 38 | 17.63 | 2.45 | 1.14
Фасад теплицы л.33
47 | ТЕР15-01-062-02 | Наружная облицовка поверхности стен в горизонтальном исполнении по металлическому каркасу (с его устройством): металлосайдингом без пароизоляционного слоя НР (2458 руб.): 110%*0,9 от ФОТ (2483 руб.) СП (1161 руб.): 55%*0,85 от ФОТ (2483 руб.) | 100 м2 поверхности облицовки | 0.7 | 16083.71 | 3071.01 | 198.76 | 11.79 | 11259 | 2150 | 139 | 8 | 106.19 | 74.33 | 0.69 | 0.48
48 | СЦМ-201-9006-149 | Облицовочная сайдинговая панель 230,белая,цветная (вертикальная) | м2 | 82.6 | 130 |  |  |  | 10738
49 | СЦМ-201-9006-153 | Наружный угол, белый,цветной | м | 208.5 | 50.52 |  |  |  | 10533
50 | СЦМ-201-9006-152 | Внутренний угол, белый,цветной | м | 111.2 | 37.31 |  |  |  | 4149
Кровля складского помещения
51 | ТЕР10-02-036-01 | Установка стропил НР (1624 руб.): 124%*0,9 от ФОТ (1455 руб.) СП (779 руб.): 63%*0,85 от ФОТ (1455 руб.) | 1 м3 древесины в конструкции | 3.6 | 618.79 | 344.65 | 71.48 | 6.1 | 2228 | 1241 | 257 | 22 | 12.86 | 46.3 | 0.37 | 1.33
52 | ТЕР12-01-023-01 | Устройство кровли из металлочерепицы (с отделочным покрытием), в зависимости от сложности, по готовым прогонам: простая кровля НР (1698 руб.): 126%*0,9 от ФОТ (1497 руб.) СП (827 руб.): 65%*0,85 от ФОТ (1497 руб.) | 100 м2 кровли | 1.2 | 1927.28 | 1048.79 | 221.74 | 32.12 | 2313 | 1259 | 266 | 39 | 38.53 | 46.24 | 1.19 | 1.43
53 | СЦМ-101-9495-1 | Металлочерепица оцинкованная разм. 1000х330х0,55 | м2 | 146.4 | 105.63 |  |  |  | 15464
54 | ТЕР12-01-010-01 применительно | Устройство мелких покрытий (брандмауэры, парапеты, свесы и т.п.) из листовой оцинкованной стали 3 296,26 = 14 735,88 - 0,57 x 20 069,50 НР (160 руб.): 126%*0,9 от ФОТ (141 руб.) СП (78 руб.): 65%*0,85 от ФОТ (141 руб.) | 100 м2 покрытия | 0.0408 | 3296.26 | 3021.7 | 42.01 | 8.13 | 134 | 123 | 2 |  | 112.75 | 4.6 | 0.27 | 0.01
55 | СЦМ-101-9495-019 | Черепица металлическая оцинкованная комплектующие - конек для кровли универсальный разм. 170х170 мм, длина 2000 мм | шт. | 6 | 75.46 |  |  |  | 453
Складское помещение (ранее теплица) л.33
56 | ТЕР15-01-062-02 | Наружная облицовка поверхности стен в горизонтальном исполнении по металлическому каркасу (с его устройством): металлосайдингом без пароизоляционного слоя НР (2458 руб.): 110%*0,9 от ФОТ (2483 руб.) СП (1161 руб.): 55%*0,85 от ФОТ (2483 руб.) | 100 м2 поверхности облицовки | 0.7 | 16083.71 | 3071.01 | 198.76 | 11.79 | 11259 | 2150 | 139 | 8 | 106.19 | 74.33 | 0.69 | 0.48
57 | СЦМ-201-9006-149 | Облицовочная сайдинговая панель 230,белая,цветная (вертикальная) | м2 | 82.6 | 130 |  |  |  | 10738
Полы л.33
58 | ТЕР11-01-002-09 | Устройство подстилающих слоев: бетонных 65,41 = 1 001,53 - 1,02 x 917,76 НР (545 руб.): 129%*0,9 от ФОТ (469 руб.) СП (299 руб.): 75%*0,85 от ФОТ (469 руб.) | 1 м3 подстилающего слоя | 8.8125 | 65.41 | 46.26 | 0.38 |  | 576 | 408 | 3 |  | 1.8 | 15.86
59 | СЦМ-401-0005 | Бетон тяжелый, класс В 12,5 | м3 | 8.99 | 1017.2 |  |  |  | 9145
60 | ТЕР11-01-004-05 | Устройство гидроизоляции обмазочной: в один слой толщиной 2 мм 1 573,69 = 3 212,39 - 0,008 x 2 176,05 - 0,157 x 3 822,49 - 0,019 x 3 731,08 - 0,057 x 7 318,50 - 0,125 x 4 264,92 НР (914 руб.): 129%*0,9 от ФОТ (787 руб.) СП (502 руб.): 75%*0,85 от ФОТ (787 руб.) | 100 м2 изолируемой поверхности | 0.734 | 1573.69 | 926.15 | 642.24 | 5.45 | 1155 | 680 | 471 | 4 | 26.97 | 19.8 | 0.43 | 0.32
61 | Прайс-лист | Гидротекс "В" или эквивалент | кг | 220.2 | 24.54 |  |  |  | 5404
62 | ТЕР06-01-001-01 | Устройство бетонной подготовки НР (437 руб.): 110%*0,9 от ФОТ (441 руб.) СП (244 руб.): 65%*0,85 от ФОТ (441 руб.) | 100 м3 бетона, бутобетона и железобетона в деле | 0.0734 | 13342.24 | 4411.8 | 2777.45 | 731.88 | 979 | 324 | 204 | 54 | 180 | 13.21 | 18 | 1.32
63 | СЦМ-401-0005 | Бетон тяжелый, класс В 12,5 | м3 | 7.487 | 1017.2 |  |  |  | 7616
64 | ТЕР11-01-015-07 | Устройство покрытий: шлифовка бетонных или металлоцементных покрытий НР (2309 руб.): 129%*0,9 от ФОТ (1989 руб.) СП (1268 руб.): 75%*0,85 от ФОТ (1989 руб.) | 100 м2 покрытия | 0.734 | 2777.18 | 2287.54 | 428.64 | 63.26 | 2038 | 1679 | 315 | 46 | 80.04 | 58.75 | 2.09 | 1.53
Итого прямые затраты по разделу в ценах 2001г. | [8 empty] | 301411 | 47619 | 7002 | 1086 |  | 1664.04 |  | 38.92
Итого прямые затраты по разделу с учетом коэффициентов к итогам | [8 empty] | 310306 | 54763 | 8753 | 1360 |  | 1664.04 |  | 38.92
Накладные расходы | [8 empty] | 60667
Сметная прибыль | [8 empty] | 30707
Итоги по разделу 2 Общестроительные работы :
Конструкции из кирпича и блоков | [8 empty] | 10105 |  |  |  |  | 52.07 |  | 1.29
Работы по реконструкции зданий и сооружений (усиление и замена существующих конструкций, разборка и возведение отдельных конструктивных элементов) | [8 empty] | 6243 |  |  |  |  | 77.45
Защита строительных конструкций и оборудования от коррозии | [8 empty] | 2666 |  |  |  |  | 33.94
Отделочные работы | [8 empty] | 123856 |  |  |  |  | 588.46 |  | 19.72
Малярные работы | [8 empty] | 626
Полы | [8 empty] | 50660 |  |  |  |  | 318.88 |  | 7.6
Бетонные и железобетонные монолитные конструкции в промышленном строительстве | [8 empty] | 29259 |  |  |  |  | 13.21 |  | 1.32
Железобетонные конструкции в сельском хозяйстве | [8 empty] | 16790 |  |  |  |  | 10.76
Кровли | [8 empty] | 130737 |  |  |  |  | 436.83 |  | 6.69
Деревянные конструкции | [8 empty] | 30738 |  |  |  |  | 132.44 |  | 2.3
Итого | [8 empty] | 401680 |  |  |  |  | 1664.04 |  | 38.92
В том числе:
Материалы | [8 empty] | 246790
Машины и механизмы | [8 empty] | 8753
ФОТ | [8 empty] | 56123
Накладные расходы | [8 empty] | 60667
Сметная прибыль | [8 empty] | 30707
Итого по разделу 2 Общестроительные работы | [8 empty] | 401680 |  |  |  |  | 1664.04 |  | 38.92
ИТОГИ ПО СМЕТЕ:
Итого прямые затраты по смете в ценах 2001г. | [8 empty] | 313145 | 59132 | 7223 | 1132 |  | 2124.94 |  | 40.58
Итого прямые затраты по смете с учетом коэффициентов к итогам | [8 empty] | 322040 | 66276 | 8974 | 1406 |  | 2124.94 |  | 40.58
Накладные расходы | [8 empty] | 70835
Сметная прибыль | [8 empty] | 37855
Итоги по смете:
Проемы | [8 empty] | 23673 |  |  |  |  | 381.04 |  | 0.35
Деревянные конструкции | [8 empty] | 33396 |  |  |  |  | 170.11 |  | 2.77
Полы | [8 empty] | 2719 |  |  |  |  | 42.19 |  | 0.84
Конструкции из кирпича и блоков | [8 empty] | 10105 |  |  |  |  | 52.07 |  | 1.29
Работы по реконструкции зданий и сооружений (усиление и замена существующих конструкций, разборка и возведение отдельных конструктивных элементов) | [8 empty] | 6243 |  |  |  |  | 77.45
Защита строительных конструкций и оборудования от коррозии | [8 empty] | 2666 |  |  |  |  | 33.94
Отделочные работы | [8 empty] | 123856 |  |  |  |  | 588.46 |  | 19.72
Малярные работы | [8 empty] | 626
Полы | [8 empty] | 50660 |  |  |  |  | 318.88 |  | 7.6
Бетонные и железобетонные монолитные конструкции в промышленном строительстве | [8 empty] | 29259 |  |  |  |  | 13.21 |  | 1.32
Железобетонные конструкции в сельском хозяйстве | [8 empty] | 16790 |  |  |  |  | 10.76
Кровли | [8 empty] | 130737 |  |  |  |  | 436.83 |  | 6.69
Итого | [8 empty] | 430730 |  |  |  |  | 2124.94 |  | 40.58
В том числе:
Материалы | [8 empty] | 246790
Машины и механизмы | [8 empty] | 8974
ФОТ | [8 empty] | 67682
Накладные расходы | [8 empty] | 70835
Сметная прибыль | [8 empty] | 37855
ВСЕГО по смете | [8 empty] | 430730 |  |  |  |  | 2124.94 |  | 40.58
Составил: ___________________________Чикишева Т.Н.
(должность, подпись, расшифровка)