## Локальная смета
МБОУ "СОШ № 3 " по ул.Мира № 6 в г. Югорске
(наименование стройки)
ЛОКАЛЬНЫЙ СМЕТНЫЙ РАСЧЕТ №115.10-2
(локальная смета)
|  | на | Капитальный ремонт объекта МБОУ "Средняя образовательная школа № 3 " в г. Югорске "Демонтажные работы систем отопления,водопровода,канализации, вентиляции."
(наименование работ и затрат, наименование объекта)
Основание: 115.10.ПИР - ИОС.5.С
|  |  | Сметная стоимость строительных работ _______________________________________________________________________________________________ | [5 empty] | ___________________________173,650 |  | тыс. руб.
|  |  | Средства на оплату труда _______________________________________________________________________________________________ | [5 empty] | ___________________________68,842 |  | тыс. руб.
|  |  | Сметная трудоемкость _______________________________________________________________________________________________ | [5 empty] | _______________________________________________________________________________________________2632,58 |  | чел.час
Составлен в ценах по состоянию на 2001 г.
№ пп | Обоснование | Наименование | Ед. изм. | Кол. | Стоимость единицы, руб. |  |  |  | Общая стоимость, руб. |  |  |  | Т/з осн. раб.на ед. | Т/з осн. раб. Всего | Т/з мех. на ед. | Т/з мех. Всего
[5 empty] | Всего | В том числе |  |  | Всего | В том числе
[6 empty] | Осн.З/п | Эк.Маш | З/пМех |  | Осн.З/п | Эк.Маш | З/пМех
1 | 2 | 3 | 4 | 5 | 6 | 7 | 8 | 9 | 10 | 11 | 12 | 13 | 14 | 15 | 16 | 17
Раздел 1. Отопление
1 | ТЕРр65-01-01 | Разборка трубопроводов из водогазопроводных труб диаметром до:32 мм НР (6374 руб.): 78% от ФОТ (8172 руб.) СП (4086 руб.): 50% от ФОТ (8172 руб.) | 100 м трубопроводов | 8.98 | 1120.43 | 907.05 | 24.29 | 3.03 | 10061 | 8145 | 218 | 27 | 34.66 | 311.25 | 0.1 | 0.9
2 | ТЕРр65-01-02 | Разборка трубопроводов из водогазопроводных труб диаметром до:63 мм НР (4152 руб.): 78% от ФОТ (5323 руб.) СП (2662 руб.): 50% от ФОТ (5323 руб.) | 100 м трубопроводов | 3.4 | 1928.26 | 1560.26 | 41.71 | 5.15 | 6556 | 5305 | 142 | 18 | 59.62 | 202.71 | 0.17 | 0.58
3 | ТЕРр65-01-03 | Разборка трубопроводов из водогазопроводных труб диаметром до:100 мм НР (1565 руб.): 78% от ФОТ (2007 руб.) СП (1004 руб.): 50% от ФОТ (2007 руб.) | 100 м трубопроводов | 1 | 2425.08 | 1998.86 | 53.37 | 7.87 | 2425 | 1999 | 53 | 8 | 76.38 | 76.38 | 0.26 | 0.26
5 | ТЕРр65-19-01 | Демонтаж радиаторов весом до:80 кг НР (5485 руб.): 78% от ФОТ (7032 руб.) СП (3516 руб.): 50% от ФОТ (7032 руб.) | 100 шт. | 2.52 | 2919.13 | 2722.5 | 196.63 | 67.8 | 7356 | 6861 | 495 | 171 | 110 | 277.2 | 2.24 | 5.64
6 | ТЕРр65-19-05 | Демонтаж конвекторов НР (29 руб.): 78% от ФОТ (37 руб.) СП (19 руб.): 50% от ФОТ (37 руб.) | 100 экм | 0.08 | 470.49 | 452.93 | 17.56 | 6.05 | 38 | 37 | 1 |  | 18.3 | 1.46 | 0.2 | 0.02
7 | ТЕРр65-03-01 | Снятие:кранов водоразборных НР (62 руб.): 78% от ФОТ (80 руб.) СП (40 руб.): 50% от ФОТ (80 руб.) | 100 шт. арматуры | 0.52 | 154.1 | 153.22 | 0.88 | 0.3 | 80 | 80 |  |  | 5.7 | 2.96 | 0.01 | 0.01
8 | ТЕР18-06-005-01 | Демонтаж элеваторов 4 300,42 = 14 990,34 - 0,0028 x 12 579,67 - 0,0186 x 12 441,60 - 30 x 346,83 - 0,03 x 612,86 КОЭФ. К ПОЗИЦИИ: Коэффициент по техчастям ОЗП=0,4; ЭМ=0,4 к расх.; ЗПМ=0,4; МАТ=0 НР (36 руб.): 134% от ФОТ (27 руб.) СП (22 руб.): 83% от ФОТ (27 руб.) | 10 шт. | 0.1 | 322.41 | 265.18 | 57.23 | 0.65 | 32 | 27 | 5 |  | 21.58 | 2.16 | 0.37 | 0.04
9 | ТЕР18-06-006-07 | Демонтаж насосов ручных 205,21 = 239,47 - 9E-5 x 21 578,59 - 5E-5 x 34 222,19 - 0,05 x 16,40 - 0,00228 x 12 441,60 - 0,00015 x 6 681,60 - 0,0005 x 849,37 КОЭФ. К ПОЗИЦИИ: Коэффициент по техчастям ОЗП=0,4; ЭМ=0,4 к расх.; ЗПМ=0,4; МАТ=0 НР (101 руб.): 134% от ФОТ (75 руб.) СП (62 руб.): 83% от ФОТ (75 руб.) | 1 узел | 1 | 82.08 | 74.66 | 7.42 | 0.32 | 82 | 75 | 7 |  | 6.69 | 6.69 | 0.1 | 0.1
10 | ТЕР18-07-001-02 | Демонтаж трехходовых кранов 6,87 = 7,80 - 2E-5 x 21 578,59 - 1E-5 x 34 222,19 - 0,01 x 16,40 КОЭФ. К ПОЗИЦИИ: Коэффициент по техчастям ОЗП=0,4; ЭМ=0,4 к расх.; ЗПМ=0,4; МАТ=0 НР (734 руб.): 134% от ФОТ (548 руб.) СП (455 руб.): 83% от ФОТ (548 руб.) | 1 комплект | 200 | 2.74 | 2.74 |  |  | 548 | 548 |  |  | 0.22 | 44
11 | ТЕР18-07-001-05 | Демонтаж кранов воздуховыпускных 3,86 = 4,79 - 2E-5 x 21 578,59 - 1E-5 x 34 222,19 - 0,01 x 16,40 КОЭФ. К ПОЗИЦИИ: Коэффициент по техчастям ОЗП=0,4; ЭМ=0,4 к расх.; ЗПМ=0,4; МАТ=0; ТЗ=0,4 НР (214 руб.): 134% от ФОТ (160 руб.) СП (133 руб.): 83% от ФОТ (160 руб.) | 1 комплект | 104 | 1.54 | 1.54 |  |  | 160 | 160 |  |  | 0.05 | 5.2
Итого прямые затраты по разделу в ценах 2001г. | [8 empty] | 27338 | 23237 | 921 | 224 |  | 930.01 |  | 7.55
Накладные расходы | [8 empty] | 18753
Сметная прибыль | [8 empty] | 11998
Итоги по разделу 1 Отопление :
Внутренние санитарно-технические работы: демонтаж и разборка | [8 empty] | 55510 |  |  |  |  | 871.96 |  | 7.41
Сантехнические работы - внутренние (трубопроводы, водопровод, канализация, отопление, газоснабжение, вентиляция и кондиционирование воздуха) | [8 empty] | 2579 |  |  |  |  | 58.05 |  | 0.14
Итого | [8 empty] | 58089 |  |  |  |  | 930.01 |  | 7.55
В том числе:
Материалы | [8 empty] | 3180
Машины и механизмы | [8 empty] | 921
ФОТ | [8 empty] | 23461
Накладные расходы | [8 empty] | 18753
Сметная прибыль | [8 empty] | 11998
Итого по разделу 1 Отопление | [8 empty] | 58089 |  |  |  |  | 930.01 |  | 7.55
Раздел 2. Горячее водоснабжение
12 | ТЕРр65-01-01 | Разборка трубопроводов из водогазопроводных труб диаметром до:32 мм НР (3301 руб.): 78% от ФОТ (4232 руб.) СП (2116 руб.): 50% от ФОТ (4232 руб.) | 100 м трубопроводов | 4.65 | 1120.43 | 907.05 | 24.29 | 3.03 | 5210 | 4218 | 113 | 14 | 34.66 | 161.17 | 0.1 | 0.47
13 | ТЕРр65-01-02 | Разборка трубопроводов из водогазопроводных труб диаметром до:63 мм НР (977 руб.): 78% от ФОТ (1252 руб.) СП (626 руб.): 50% от ФОТ (1252 руб.) | 100 м трубопроводов | 0.8 | 1928.26 | 1560.26 | 41.71 | 5.15 | 1543 | 1248 | 33 | 4 | 59.62 | 47.7 | 0.17 | 0.14
14 | ТЕРр65-01-03 | Разборка трубопроводов из водогазопроводных труб диаметром до:100 мм НР (157 руб.): 78% от ФОТ (201 руб.) СП (101 руб.): 50% от ФОТ (201 руб.) | 100 м трубопроводов | 0.1 | 2425.08 | 1998.86 | 53.37 | 7.87 | 243 | 200 | 5 | 1 | 76.38 | 7.64 | 0.26 | 0.03
15 | ТЕРр65-03-13 | Снятие:задвижек диаметром до 100 мм НР (60 руб.): 78% от ФОТ (77 руб.) СП (39 руб.): 50% от ФОТ (77 руб.) | 100 шт. арматуры | 0.03 | 2584.69 | 2561.66 | 23.03 | 7.57 | 78 | 77 | 1 |  | 95.3 | 2.86 | 0.25 | 0.01
16 | ТЕРр65-03-01 | Снятие:кранов водоразборных НР (79 руб.): 78% от ФОТ (101 руб.) СП (51 руб.): 50% от ФОТ (101 руб.) | 100 шт. арматуры | 0.66 | 154.1 | 153.22 | 0.88 | 0.3 | 102 | 101 | 1 |  | 5.7 | 3.76 | 0.01 | 0.01
Итого прямые затраты по разделу в ценах 2001г. | [8 empty] | 7176 | 5844 | 153 | 19 |  | 223.13 |  | 0.66
Накладные расходы | [8 empty] | 4573
Сметная прибыль | [8 empty] | 2932
Итоги по разделу 2 Горячее водоснабжение :
Внутренние санитарно-технические работы: демонтаж и разборка | [8 empty] | 14681 |  |  |  |  | 223.13 |  | 0.66
Итого | [8 empty] | 14681 |  |  |  |  | 223.13 |  | 0.66
В том числе:
Материалы | [8 empty] | 1179
Машины и механизмы | [8 empty] | 153
ФОТ | [8 empty] | 5863
Накладные расходы | [8 empty] | 4573
Сметная прибыль | [8 empty] | 2932
Итого по разделу 2 Горячее водоснабжение | [8 empty] | 14681 |  |  |  |  | 223.13 |  | 0.66
Раздел 3. Холодное водоснабжение
17 | ТЕРр65-01-01 | Разборка трубопроводов из водогазопроводных труб диаметром до:32 мм НР (3762 руб.): 78% от ФОТ (4823 руб.) СП (2412 руб.): 50% от ФОТ (4823 руб.) | 100 м трубопроводов | 5.3 | 1120.43 | 907.05 | 24.29 | 3.03 | 5938 | 4807 | 129 | 16 | 34.66 | 183.7 | 0.1 | 0.53
18 | ТЕРр65-01-02 | Разборка трубопроводов из водогазопроводных труб диаметром до:63 мм НР (916 руб.): 78% от ФОТ (1174 руб.) СП (587 руб.): 50% от ФОТ (1174 руб.) | 100 м трубопроводов | 0.75 | 1928.26 | 1560.26 | 41.71 | 5.15 | 1446 | 1170 | 31 | 4 | 59.62 | 44.72 | 0.17 | 0.13
19 | ТЕРр65-01-03 | Разборка трубопроводов из водогазопроводных труб диаметром до:100 мм НР (1409 руб.): 78% от ФОТ (1806 руб.) СП (903 руб.): 50% от ФОТ (1806 руб.) | 100 м трубопроводов | 0.9 | 2425.08 | 1998.86 | 53.37 | 7.87 | 2183 | 1799 | 48 | 7 | 76.38 | 68.74 | 0.26 | 0.23
20 | ТЕРр65-03-01 | Снятие: кранов водоразборных НР (181 руб.): 78% от ФОТ (232 руб.) СП (116 руб.): 50% от ФОТ (232 руб.) | 100 шт. арматуры | 1.51 | 154.1 | 153.22 | 0.88 | 0.3 | 233 | 232 | 1 |  | 5.7 | 8.61 | 0.01 | 0.02
21 | ТЕРр65-03-13 | Снятие:задвижек диаметром до 100 мм НР (60 руб.): 78% от ФОТ (77 руб.) СП (39 руб.): 50% от ФОТ (77 руб.) | 100 шт. арматуры | 0.03 | 2584.69 | 2561.66 | 23.03 | 7.57 | 78 | 77 | 1 |  | 95.3 | 2.86 | 0.25 | 0.01
22 | ТЕРр65-03-07 | Снятие:смесителя НР (39 руб.): 78% от ФОТ (50 руб.) СП (25 руб.): 50% от ФОТ (50 руб.) | 100 шт. арматуры | 0.05 | 992.9 | 986.76 | 6.14 | 2.12 | 50 | 50 |  |  | 36.71 | 1.84 | 0.07
23 | ТЕР17-01-006-01 | Демонтаж фонтанчиков питьевых напольных с педальным пуском 704,86 = 34 608,83 - 0,0007 x 16 426,20 - 0,0008 x 21 578,59 - 0,0004 x 34 222,19 - 0,12 x 16,40 - 4 x 5,33 - 0,0007 x 20 128,73 - 2 x 16,07 - 10 x 3 379,20 КОЭФ. К ПОЗИЦИИ: Коэффициент по техчастям ОЗП=0,4; ЭМ=0,4 к расх.; ЗПМ=0,4; МАТ=0 НР (251 руб.): 134% от ФОТ (187 руб.) СП (155 руб.): 83% от ФОТ (187 руб.) | 10 комплектов | 0.7 | 281.94 | 265.37 | 16.57 | 1.79 | 197 | 186 | 11 | 1 | 21.91 | 15.34 | 0.2 | 0.14
Итого прямые затраты по разделу в ценах 2001г. | [8 empty] | 10125 | 8321 | 221 | 28 |  | 325.81 |  | 1.06
Накладные расходы | [8 empty] | 6617
Сметная прибыль | [8 empty] | 4236
Итоги по разделу 3 Холодное водоснабжение :
Внутренние санитарно-технические работы: демонтаж и разборка | [8 empty] | 20375 |  |  |  |  | 310.47 |  | 0.92
Сантехнические работы - внутренние (трубопроводы, водопровод, канализация, отопление, газоснабжение, вентиляция и кондиционирование воздуха) | [8 empty] | 603 |  |  |  |  | 15.34 |  | 0.14
Итого | [8 empty] | 20978 |  |  |  |  | 325.81 |  | 1.06
В том числе:
Материалы | [8 empty] | 1583
Машины и механизмы | [8 empty] | 221
ФОТ | [8 empty] | 8349
Накладные расходы | [8 empty] | 6617
Сметная прибыль | [8 empty] | 4236
Итого по разделу 3 Холодное водоснабжение | [8 empty] | 20978 |  |  |  |  | 325.81 |  | 1.06
Раздел 4. Канализация
24 | ТЕРр65-02-02 | Разборка трубопроводов из чугунных канализационных труб диаметром:100 мм НР (7121 руб.): 78% от ФОТ (9129 руб.) СП (4565 руб.): 50% от ФОТ (9129 руб.) | 100 м трубопровода с фасонными частями | 4 | 2300.48 | 2272.39 | 28.09 | 9.69 | 9202 | 9090 | 112 | 39 | 85.3 | 341.2 | 0.32 | 1.28
25 | ТЕРр65-02-01 | Разборка трубопроводов из чугунных канализационных труб диаметром:50 мм НР (5017 руб.): 78% от ФОТ (6432 руб.) СП (3216 руб.): 50% от ФОТ (6432 руб.) | 100 м трубопровода с фасонными частями | 3.5 | 1846.87 | 1832.83 | 14.04 | 4.84 | 6464 | 6415 | 49 | 17 | 68.8 | 240.8 | 0.16 | 0.56
26 | ТЕРр65-04-01 | Демонтаж санитарных приборов:умывальников и раковин НР (671 руб.): 78% от ФОТ (860 руб.) СП (430 руб.): 50% от ФОТ (860 руб.) | 100 шт. приборов | 0.62 | 1401.76 | 1378.94 | 22.82 | 7.87 | 869 | 855 | 14 | 5 | 51.3 | 31.81 | 0.26 | 0.16
27 | ТЕРр65-04-02 | Демонтаж санитарных приборов:унитазов и писсуаров НР (767 руб.): 78% от ФОТ (983 руб.) СП (492 руб.): 50% от ФОТ (983 руб.) | 100 шт. приборов | 0.57 | 1741.48 | 1716.02 | 25.46 | 8.78 | 993 | 978 | 15 | 5 | 63.84 | 36.39 | 0.29 | 0.17
28 | ТЕРр65-04-07 | Демонтаж санитарных приборов:сифонов НР (62 руб.): 78% от ФОТ (79 руб.) СП (40 руб.): 50% от ФОТ (79 руб.) | 100 шт. приборов | 0.05 | 1586.13 | 1583.5 | 2.63 | 0.91 | 79 | 79 |  |  | 58.91 | 2.95 | 0.03
29 | ТЕРр65-04-04 | Демонтаж санитарных приборов:поддонов НР (310 руб.): 78% от ФОТ (398 руб.) СП (199 руб.): 50% от ФОТ (398 руб.) | 100 шт. приборов | 0.05 | 8106.7 | 7875.84 | 230.86 | 79.61 | 405 | 394 | 11 | 4 | 293 | 14.65 | 2.63 | 0.13
30 | ТЕР17-01-001-22 | Демонтаж трапов диаметром:50 мм 1 693,34 = 1 710,86 - 0,0007 x 16 426,20 - 0,002 x 3 012,20 КОЭФ. К ПОЗИЦИИ: Коэффициент по техчастям ОЗП=0,4; ЭМ=0,4 к расх.; ЗПМ=0,4; МАТ=0 НР (157 руб.): 134% от ФОТ (117 руб.) СП (97 руб.): 83% от ФОТ (117 руб.) | 10 комплектов | 1.9 | 69.1 | 61.29 | 7.81 | 0.36 | 131 | 116 | 15 | 1 | 5.06 | 9.61 | 0.13 | 0.25
31 | ТЕР17-01-001-23 | Демонтаж трапов диаметром:100 мм 3 493,62 = 3 522,97 - 0,0012 x 16 426,20 - 0,0032 x 3 012,20 КОЭФ. К ПОЗИЦИИ: Коэффициент по техчастям ОЗП=0,4; ЭМ=0,4 к расх.; ЗПМ=0,4; МАТ=0 НР (102 руб.): 134% от ФОТ (76 руб.) СП (63 руб.): 83% от ФОТ (76 руб.) | 10 комплектов | 0.7 | 122.57 | 106.23 | 16.34 | 1.21 | 86 | 75 | 11 | 1 | 8.77 | 6.14 | 0.29 | 0.2
32 | ТЕР16-02-007-03 | Демонтаж фланцев стальных 58,43 = 71,96 - 0,00033 x 12 579,67 - 0,0008 x 10 963,20 - 0,001 x 612,86 КОЭФ. К ПОЗИЦИИ: Коэффициент по техчастям ОЗП=0,4; ЭМ=0,4 к расх.; ЗПМ=0,4; МАТ=0 НР (244 руб.): 134% от ФОТ (182 руб.) СП (151 руб.): 83% от ФОТ (182 руб.) | 1 соединение | 10 | 23.37 | 18.2 | 5.17 |  | 234 | 182 | 52 |  | 1.46 | 14.6 | 0.01 | 0.1
33 | ТЕР16-07-002-03 | Демонтаж воронок сливных диаметром:100 мм 23,16 = 26,04 - 0,0004 x 2 277,69 - 0,00012 x 16 426,20 КОЭФ. К ПОЗИЦИИ: Коэффициент по техчастям ОЗП=0,4; ЭМ=0,4 к расх.; ЗПМ=0,4; МАТ=0; ТЗ=0,4 НР (75 руб.): 134% от ФОТ (56 руб.) СП (46 руб.): 83% от ФОТ (56 руб.) | 1 воронка | 6 | 9.26 | 9.26 |  |  | 56 | 56 |  |  | 0.33 | 1.98
34 | ТЕР16-01-003-03 | Демонтаж ревизии диаметром:100 мм 1 049,97 = 16 642,80 - 0,0059 x 16 426,20 - 0,0196 x 3 012,20 - 0,059 x 6,39 - 1,23 x 29,05 - 1 x 15 208,39 - 0,0171 x 10 963,20 - 2,02 x 2,43 КОЭФ. К ПОЗИЦИИ: Коэффициент по техчастям ОЗП=0,4; ЭМ=0,4 к расх.; ЗПМ=0,4; МАТ=0; ТЗ=0,4 НР (88 руб.): 134% от ФОТ (66 руб.) СП (55 руб.): 83% от ФОТ (66 руб.) | 1 т фасонных частей | 0.184 | 419.99 | 352.44 | 67.55 | 5.53 | 77 | 65 | 12 | 1 | 12.79 | 2.35 | 0.99 | 0.18
35 | ТЕР16-01-003-01 | Демонтаж ревизии диаметром:65 мм 1 640,31 = 17 420,20 - 0,0085 x 16 426,20 - 0,0255 x 3 012,20 - 0,0249 x 6,39 - 1,3 x 29,05 - 1 x 15 208,39 - 0,0287 x 10 963,20 - 1,03 x 2,43 КОЭФ. К ПОЗИЦИИ: Коэффициент по техчастям ОЗП=0,4; ЭМ=0,4 к расх.; ЗПМ=0,4; МАТ=0; ТЗ=0,4 НР (29 руб.): 134% от ФОТ (22 руб.) СП (18 руб.): 83% от ФОТ (22 руб.) | 1 т фасонных частей | 0.036 | 656.12 | 588.57 | 67.55 | 5.53 | 24 | 22 | 2 |  | 21.36 | 0.77 | 0.99 | 0.04
Итого прямые затраты по разделу в ценах 2001г. | [8 empty] | 18620 | 18327 | 293 | 73 |  | 703.25 |  | 3.07
Накладные расходы | [8 empty] | 14642
Сметная прибыль | [8 empty] | 9372
Итоги по разделу 4 Канализация :
Внутренние санитарно-технические работы: демонтаж и разборка | [8 empty] | 40900 |  |  |  |  | 667.8 |  | 2.3
Сантехнические работы - внутренние (трубопроводы, водопровод, канализация, отопление, газоснабжение, вентиляция и кондиционирование воздуха) | [8 empty] | 1734 |  |  |  |  | 35.45 |  | 0.77
Итого | [8 empty] | 42634 |  |  |  |  | 703.25 |  | 3.07
В том числе:
Машины и механизмы | [8 empty] | 293
ФОТ | [8 empty] | 18400
Накладные расходы | [8 empty] | 14642
Сметная прибыль | [8 empty] | 9372
Итого по разделу 4 Канализация | [8 empty] | 42634 |  |  |  |  | 703.25 |  | 3.07
Раздел 5. Вентиляция
36 | ТЕРр65-30-01 | Разборка воздуховодов из листовой стали толщиной до 0,9 мм диаметром/периметром до:165 мм/540 мм НР (447 руб.): 78% от ФОТ (573 руб.) СП (287 руб.): 50% от ФОТ (573 руб.) | 100 м2 поверхности воздуховодов | 0.438 | 1350.7 | 1284.86 | 65.84 | 22.7 | 592 | 563 | 29 | 10 | 47.8 | 20.94 | 0.75 | 0.33
37 | ТЕРр65-30-02 | Разборка воздуховодов из листовой стали толщиной до 0,9 мм диаметром/периметром до:320 мм/1000 мм НР (3345 руб.): 78% от ФОТ (4289 руб.) СП (2145 руб.): 50% от ФОТ (4289 руб.) | 100 м2 поверхности воздуховодов | 3.9165 | 1138.35 | 1072.51 | 65.84 | 22.7 | 4458 | 4200 | 258 | 89 | 39.9 | 156.27 | 0.75 | 2.94
38 | ТЕРр65-32-01 | Демонтаж центробежных вентиляторов весом до:0,05 т НР (72 руб.): 78% от ФОТ (92 руб.) СП (46 руб.): 50% от ФОТ (92 руб.) | 100 шт. | 0.01 | 9315.25 | 9249.41 | 65.84 | 22.7 | 93 | 92 | 1 |  | 344.1 | 3.44 | 0.75 | 0.01
39 | ТЕРр65-19-06 | Демонтаж калориферов массой до:125 кг НР (144 руб.): 78% от ФОТ (185 руб.) СП (93 руб.): 50% от ФОТ (185 руб.) | 100 шт. | 0.03 | 6378.32 | 6058.8 | 319.52 | 110.18 | 191 | 182 | 9 | 3 | 244.8 | 7.34 | 3.64 | 0.11
40 | ТЕР20-02-002-01 | Демонтаж решеток жалюзийных площадью в свету:до 0,5 м2 46,14 = 51,37 - 0,00043 x 8 211,64 - 0,00011 x 12 579,67 - 0,0003 x 1 064,39 КОЭФ. К ПОЗИЦИИ: Коэффициент по техчастям ОЗП=0,4; ЭМ=0,4 к расх.; ЗПМ=0,4; МАТ=0; ТЗ=0,4 НР (3361 руб.): 134% от ФОТ (2508 руб.) СП (2082 руб.): 83% от ФОТ (2508 руб.) | 1 решетка | 152 | 18.46 | 16.5 | 1.96 |  | 2806 | 2508 | 298 |  | 0.58 | 88.16 | 0.01 | 1.52
41 | ТЕР20-02-002-03 | Демонтаж решеток жалюзийных площадью в свету:до 1,5 м2 69,22 = 90,36 - 0,00064 x 8 211,64 - 0,00016 x 12 579,67 - 0,0006 x 22 582,80 - 0,0003 x 1 064,39 КОЭФ. К ПОЗИЦИИ: Коэффициент по техчастям ОЗП=0,4; ЭМ=0,4 к расх.; ЗПМ=0,4; МАТ=0; ТЗ=0,4 НР (3409 руб.): 134% от ФОТ (2544 руб.) СП (2112 руб.): 83% от ФОТ (2544 руб.) | 1 решетка | 106 | 27.69 | 23.84 | 3.85 | 0.16 | 2935 | 2527 | 408 | 17 | 0.84 | 89.04 | 0.03 | 3.18
42 | ТЕР20-02-006-03 | Демонтаж заслонок воздушных диаметром:до 560 мм 68,13 = 107,66 - 1,05 x 29,05 - 0,0004 x 22 582,80 КОЭФ. К ПОЗИЦИИ: Коэффициент по техчастям ОЗП=0,4; ЭМ=0,4 к расх.; ЗПМ=0,4; МАТ=0; ТЗ=0,4 НР (35 руб.): 134% от ФОТ (26 руб.) СП (22 руб.): 83% от ФОТ (26 руб.) | 1 шт. | 1 | 27.25 | 25.98 | 1.27 |  | 27 | 26 | 1 |  | 0.92 | 0.92 | 0.01 | 0.01
43 | ТЕР20-02-010-05 | Демонтаж зонтов над шахтами из листовой стали прямоугольного сечения периметром:2600 мм 715,52 = 729,47 - 0,00014 x 12 579,67 - 0,00054 x 22 582,80 КОЭФ. К ПОЗИЦИИ: Коэффициент по техчастям ОЗП=0,4; ЭМ=0,4 к расх.; ЗПМ=0,4; МАТ=0; ТЗ=0,4 НР (34 руб.): 134% от ФОТ (25 руб.) СП (21 руб.): 83% от ФОТ (25 руб.) | 1 зонт | 1 | 28.16 | 25.34 | 2.82 |  | 28 | 25 | 3 |  | 0.91 | 0.91 | 0.02 | 0.02
44 | ТЕР20-02-017-01 | Демонтаж дверей герметических 86,88 = 1 033,33 - 0,00072 x 12 579,67 - 0,0041 x 22 582,80 - 1 x 844,80 КОЭФ. К ПОЗИЦИИ: Коэффициент по техчастям ОЗП=0,4; ЭМ=0,4 к расх.; ЗПМ=0,4; МАТ=0; ТЗ=0,4 НР (35 руб.): 134% от ФОТ (26 руб.) СП (22 руб.): 83% от ФОТ (26 руб.) | 1 шт. | 1 | 34.75 | 25.66 | 9.09 |  | 35 | 26 | 9 |  | 0.8 | 0.8 | 0.06 | 0.06
45 | ТЕР20-02-019-01 | Демонтах кронштейнов под вентиляционное оборудование 196,17 = 1 056,68 - 0,0008 x 12 579,67 - 0,0007 x 22 582,80 - 100 x 8,24 - 0,01 x 1 064,39 КОЭФ. К ПОЗИЦИИ: Коэффициент по техчастям ОЗП=0,4; ЭМ=0,4 к расх.; ЗПМ=0,4; МАТ=0; ТЗ=0,4 НР (67 руб.): 134% от ФОТ (50 руб.) СП (42 руб.): 83% от ФОТ (50 руб.) | 100 кг изделия | 0.72 | 78.46 | 69.64 | 8.82 |  | 56 | 50 | 6 |  | 2.41 | 1.74 | 0.04 | 0.03
46 | ТЕР20-02-020-05 | Демонтаж виброизоляторов:номер 42 2 456,22 = 2 642,81 - 3,4 x 29,05 - 0,00093 x 22 582,80 - 0,0012 x 55 680,00 КОЭФ. К ПОЗИЦИИ: Коэффициент по техчастям ОЗП=0,4; ЭМ=0,4 к расх.; ЗПМ=0,4; МАТ=0; ТЗ=0,4 НР (52 руб.): 134% от ФОТ (39 руб.) СП (32 руб.): 83% от ФОТ (39 руб.) | 10 виброизоляторов | 0.5 | 79.33 | 77.3 | 2.03 |  | 40 | 39 | 1 |  | 2.48 | 1.24 | 0.03 | 0.02
47 | ТЕР20-06-002-01 | Демонтаж камер приточных 1 432,91 = 1 738,08 - 0,00038 x 10 558,80 - 0,00029 x 21 578,59 - 0,00014 x 34 222,19 - 0,00034 x 12 579,67 - 0,15 x 16,40 - 2,72 x 29,05 - 0,0042 x 22 582,80 - 0,00096 x 23 677,50 - 0,00018 x 55 680,00 - 3 x 22,39 - 0,009 x 1 064,39 КОЭФ. К ПОЗИЦИИ: Коэффициент по техчастям ОЗП=0,4; ЭМ=0,4 к расх.; ЗПМ=0,4; МАТ=0; ТЗ=0,4 НР (2048 руб.): 134% от ФОТ (1528 руб.) СП (1268 руб.): 83% от ФОТ (1528 руб.) | 1 камера | 3 | 573.17 | 505.64 | 67.53 | 3.58 | 1720 | 1517 | 203 | 11 | 17.48 | 52.44 | 0.55 | 1.65
48 | ТЕР20-06-011-01 | Демонтаж вытяжных установок 219,68 = 275,31 - 0,18 x 29,05 - 0,00024 x 22 582,80 - 0,00154 x 23 677,50 - 0,008 x 1 064,39 КОЭФ. К ПОЗИЦИИ: Коэффициент по техчастям ОЗП=0,4; ЭМ=0,4 к расх.; ЗПМ=0,4; МАТ=0; ТЗ=0,4 НР (638 руб.): 134% от ФОТ (476 руб.) СП (395 руб.): 83% от ФОТ (476 руб.) | 1 камера | 6 | 87.87 | 78.85 | 9.02 | 0.49 | 527 | 473 | 54 | 3 | 2.6 | 15.6 | 0.1 | 0.6
49 | ТЕР20-02-018-01 | Демонтаж вставок гибких 160,16 = 167,00 - 0,08 x 29,05 - 0,0002 x 22 582,80 КОЭФ. К ПОЗИЦИИ: Коэффициент по техчастям ОЗП=0,4; ЭМ=0,4 к расх.; ЗПМ=0,4; МАТ=0; ТЗ=0,4 НР (72 руб.): 134% от ФОТ (54 руб.) СП (45 руб.): 83% от ФОТ (54 руб.) | 1 м2 | 0.8488 | 64.06 | 63.39 | 0.67 |  | 54 | 54 |  |  | 2.3 | 1.95 | 0.01 | 0.01
50 | ТЕР46-04-001-02 | Разборка:фундамента бетонного под вентилятор НР (411 руб.): 116% от ФОТ (354 руб.) СП (248 руб.): 70% от ФОТ (354 руб.) | 1 м3 | 1 | 680.58 | 267.56 | 413.02 | 85.97 | 681 | 268 | 413 | 86 | 9.59 | 9.59 | 2.84 | 2.84
Итого прямые затраты по разделу в ценах 2001г. | [8 empty] | 14243 | 12550 | 1693 | 219 |  | 450.38 |  | 13.33
Накладные расходы | [8 empty] | 14169
Сметная прибыль | [8 empty] | 8857
Итоги по разделу 5 Вентиляция :
Внутренние санитарно-технические работы: демонтаж и разборка | [8 empty] | 11912 |  |  |  |  | 187.99 |  | 3.39
Сантехнические работы - внутренние (трубопроводы, водопровод, канализация, отопление, газоснабжение, вентиляция и кондиционирование воздуха) | [8 empty] | 24017 |  |  |  |  | 252.8 |  | 7.1
Работы по реконструкции зданий и сооружений (усиление и замена существующих конструкций, разборка и возведение отдельных конструктивных элементов) | [8 empty] | 1340 |  |  |  |  | 9.59 |  | 2.84
Итого | [8 empty] | 37269 |  |  |  |  | 450.38 |  | 13.33
В том числе:
Машины и механизмы | [8 empty] | 1693
ФОТ | [8 empty] | 12769
Накладные расходы | [8 empty] | 14169
Сметная прибыль | [8 empty] | 8857
Итого по разделу 5 Вентиляция | [8 empty] | 37269 |  |  |  |  | 450.38 |  | 13.33
ИТОГИ ПО СМЕТЕ:
Итого прямые затраты по смете в ценах 2001г. | [8 empty] | 77502 | 68279 | 3281 | 563 |  | 2632.58 |  | 25.67
Накладные расходы | [8 empty] | 58755
Сметная прибыль | [8 empty] | 37393
Итоги по смете:
Внутренние санитарно-технические работы: демонтаж и разборка | [8 empty] | 143377 |  |  |  |  | 2261.35 |  | 14.68
Сантехнические работы - внутренние (трубопроводы, водопровод, канализация, отопление, газоснабжение, вентиляция и кондиционирование воздуха) | [8 empty] | 28933 |  |  |  |  | 361.64 |  | 8.15
Работы по реконструкции зданий и сооружений (усиление и замена существующих конструкций, разборка и возведение отдельных конструктивных элементов) | [8 empty] | 1340 |  |  |  |  | 9.59 |  | 2.84
Итого | [8 empty] | 173650 |  |  |  |  | 2632.58 |  | 25.67
В том числе:
Материалы | [8 empty] | 5942
Машины и механизмы | [8 empty] | 3281
ФОТ | [8 empty] | 68842
Накладные расходы | [8 empty] | 58755
Сметная прибыль | [8 empty] | 37393
ВСЕГО по смете | [8 empty] | 173650 |  |  |  |  | 2632.58 |  | 25.67
Составил: ___________________________Чикишева Т.Н.
(должность, подпись, расшифровка)