## Локальная смета
МБОУ "СОШ № 3 " по ул.Мира № 6 в г. Югорске
(наименование стройки)
ЛОКАЛЬНАЯ СМЕТА №115.10-16
на Капитальный ремонт объекта МБОУ "Средняя образовательная школа № 3 " в г. Югорске "Наружное освещение."
(наименование работ и затрат, наименование объекта)
Основание: 115.10.ПИР - ИОС.3.5
|  |  | Сметная стоимость _______________________________________________________________________________________________ | [5 empty] | ___________________________351,412 |  | тыс. руб.
|  |  | строительных работ _______________________________________________________________________________________________ | [5 empty] | _______________________________________________________________________________________________75,413 |  | тыс. руб.
|  |  | монтажных работ _______________________________________________________________________________________________ | [5 empty] | _______________________________________________________________________________________________81,062 |  | тыс. руб.
|  |  | оборудования _______________________________________________________________________________________________ | [5 empty] | _______________________________________________________________________________________________194,937 |  | тыс. руб.
|  |  | Средства на оплату труда _______________________________________________________________________________________________ | [5 empty] | ___________________________39,850 |  | тыс. руб.
|  |  | Сметная трудоемкость _______________________________________________________________________________________________ | [5 empty] | _______________________________________________________________________________________________1359,75 |  | чел.час
Составлен в текущих ценах по состоянию на 2001 г.
№ пп | Обоснование | Наименование | Ед. изм. | Кол. | Стоимость единицы, руб. |  |  |  | Общая стоимость, руб. |  |  |  | Т/з осн. раб.на ед. | Т/з осн. раб. Всего | Т/з мех. на ед. | Т/з мех. Всего
[5 empty] | Всего | В том числе |  |  | Всего | В том числе
[6 empty] | Осн.З/п | Эк.Маш | З/пМех |  | Осн.З/п | Эк.Маш | З/пМех
1 | 2 | 3 | 4 | 5 | 6 | 7 | 8 | 9 | 10 | 11 | 12 | 13 | 14 | 15 | 16 | 17
Раздел 1. Монтажные работы
1 | ТЕР01-02-057-01 | Разработка грунта вручную в траншеях глубиной до 2 м без креплений с откосами, группа грунтов: 1 КОЭФ. К ПОЗИЦИИ: ОЗП=1,15; ЭМ=1,25 к расх.; ЗПМ=1,25; ТЗ=1,15; ТЗМ=1,25 НР (8283 руб.): 84%*0,9 от ФОТ (10956 руб.) СП (4191 руб.): 45%*0,85 от ФОТ (10956 руб.) | 100 м3 грунта | 3.294 | 3326.01 | 3326.01 |  |  | 10956 | 10956 |  |  | 135.7 | 447
2 | ТЕР01-02-061-01 | Засыпка вручную траншей, пазух котлованов и ям, группа грунтов: 1 КОЭФ. К ПОЗИЦИИ: ОЗП=1,15; ЭМ=1,25 к расх.; ЗПМ=1,25; ТЗ=1,15; ТЗМ=1,25 НР (1641 руб.): 84%*0,9 от ФОТ (2170 руб.) СП (830 руб.): 45%*0,85 от ФОТ (2170 руб.) | 100 м3 грунта | 0.90585 | 2395.78 | 2395.78 |  |  | 2170 | 2170 |  |  | 101.78 | 92.2
3 | ТЕР23-01-001-01 | Устройство основания: песчаного НР (1846 руб.): 137%*0,9 от ФОТ (1497 руб.) СП (1132 руб.): 89%*0,85 от ФОТ (1497 руб.) | 10 м3 основания | 5.49 | 1216.12 | 262.14 | 60.78 | 10.59 | 6676 | 1439 | 334 | 58 | 10.2 | 56 | 0.35 | 1.92
4 | СЦМ-408-0122 | Песок для строительных работ природный | м3 | 44 | 81.2 |  |  |  | 3573
5 | ТЕР22-01-021-01 | Укладка трубопроводов из полиэтиленовых труб диаметром: 50 мм КОЭФ. К ПОЗИЦИИ: ОЗП=1,15; ЭМ=1,25 к расх.; ЗПМ=1,25; ТЗ=1,15; ТЗМ=1,25 НР (7063 руб.): 137%*0,9 от ФОТ (5728 руб.) СП (4333 руб.): 89%*0,85 от ФОТ (5728 руб.) | 1 км трубопровода | 0.732 | 12159.24 | 6750.37 | 5395.04 | 1075.75 | 8901 | 4941 | 3949 | 787 | 230.78 | 168.93 | 26.76 | 19.59
6 | прайс-лист | Труба двухстенная ПНД/ПВД ф50 АРТ.120950 или эквивалент | м | 732 | 21.55 |  |  |  | 15775
7 | ТЕРм08-02-148-01 | Кабели до 35 кв в проложенных трубах, блоках и коробах, масса 1 м, кг, до: 1 НР (3777 руб.): 100% от ФОТ (3777 руб.) СП (2455 руб.): 65% от ФОТ (3777 руб.) | 100 м кабеля | 7.62 | 1379.63 | 375.47 | 930.66 | 120.23 | 10513 | 2861 | 7092 | 916 | 12.4 | 94.49 | 3.78 | 28.8
8 | прайс-лист | Кабель ВБбШв-1 ГОСТ 16442-80 сеч.5*6 или эквивалент | км | 0.53 | 155.08 |  |  |  | 82
9 | прайс-лист | Кабель ВБбШв-1 ГОСТ 16442-80 сеч.4*6 | км | 0.13 | 155.08 |  |  |  | 20
10 | прайс-лист | Кабель ВБбШв-1 ГОСТ 16442-80 сеч.3*6 | км | 0.072 | 121.19 |  |  |  | 9
11 | прайс-лист | Кабель ВБбШв-1 ГОСТ 16442-80 сеч.3*1,5 | км | 0.03 | 61.02 |  |  |  | 2
12 | ТЕРм08-02-369-04 | Светильники, устанавливаемые вне зданий. Светильник "Шар венчающий" НР (1938 руб.): 100% от ФОТ (1938 руб.) СП (1260 руб.): 65% от ФОТ (1938 руб.) | шт. | 31 | 195.51 | 42.21 | 117.45 | 20.28 | 6061 | 1309 | 3641 | 629 | 1.28 | 39.68 | 0.49 | 15.19
13 | прайс-лист | Светильники консольные светодиодные, 75Вт, IP67, УСС-70/100-Хл1 или эквивалент | комплект | 31 | 6288.3 |  |  |  | 194937
14 | ТЕРм08-02-405-01 | Провод по установленным стальным конструкциям и панелям, сечение, мм2, до: 16 НР (13036 руб.): 100% от ФОТ (13036 руб.) СП (8473 руб.): 65% от ФОТ (13036 руб.) | 100 м | 11.4 | 2379 | 1133.3 | 241.84 | 10.16 | 27121 | 12920 | 2757 | 116 | 38.3 | 436.62 | 0.5 | 5.7
15 | СЦМ-507-0245 | Провод с медной жилой ограниченной гибкости, с поливинилхлоридной изоляцией марки ПВ1 с жилой сечением, мм2: 1,5 | 1000 м | 1.14 | 928.14 |  |  |  | 1058
16 | ТЕРм08-02-163-02 | Заделки концевые с термоусаживающимися полиэтиленовыми перчатками для кабеля с бумажной изоляцией напряжением до 1 кВ, сечение, мм2, до: 120 НР (52 руб.): 100% от ФОТ (52 руб.) СП (34 руб.): 65% от ФОТ (52 руб.) | шт. | 1 | 63.67 | 52.38 | 4.68 | 0.41 | 64 | 52 | 5 |  | 1.73 | 1.73 | 0.02 | 0.02
17 | СЦМ-510-9001-004 | Муфты кабельные марки 4КВТп-1 -(70-120) концевые термоусаживаемые внутренней установки | компл. | 1 | 363.2 |  |  |  | 363
18 | ТЕРм08-02-144-04 | Присоединение к зажимам жил проводов или кабелей, сечение, мм2, до: 35 НР (513 руб.): 100% от ФОТ (513 руб.) СП (333 руб.): 65% от ФОТ (513 руб.) | 100 шт. | 0.99 | 517.79 | 517.79 |  |  | 513 | 513 |  |  | 17.1 | 16.93
19 | ТЕРм08-03-530-01 | Пускатель магнитный общего назначения отдельностоящий, устанавливаемый на конструкции на полу на ток, А, до: 40 НР (80 руб.): 100% от ФОТ (80 руб.) СП (52 руб.): 65% от ФОТ (80 руб.) | шт. | 1 | 204.37 | 80.15 | 5.24 | 0.24 | 204 | 80 | 5 |  | 2.74 | 2.74 | 0.01 | 0.01
20 | ТЕРм08-03-532-01 | Пост управления кнопочный общего назначения, устанавливаемый на конструкции на полу, количество элементов поста, до: 3 НР (56 руб.): 100% от ФОТ (56 руб.) СП (36 руб.): 65% от ФОТ (56 руб.) | шт. | 1 | 167.38 | 55.97 | 2.19 | 0.12 | 167 | 56 | 2 |  | 1.87 | 1.87 | 0.01 | 0.01
21 | ТЕРм08-03-526-01 | Выключатели установочные автоматические (автоматы) или неавтоматические. Автомат одно-, двух-, трехполюсный, устанавливаемый на конструкции на стене или колонне, на ток, А, до: 25 НР (47 руб.): 100% от ФОТ (47 руб.) СП (31 руб.): 65% от ФОТ (47 руб.) | шт. | 1 | 438.24 | 46.69 | 3.09 | 0.08 | 438 | 47 | 3 |  | 1.56 | 1.56
Итого прямые затраты по разделу в ценах 2001г. | [8 empty] | 289603 | 37344 | 17788 | 2506 |  | 1359.75 |  | 71.24
Накладные расходы | [8 empty] | 38330
Сметная прибыль | [8 empty] | 23161
Итоги по разделу 1 Монтажные работы :
Итого Строительные работы | [8 empty] | 75330 |  |  |  |  | 764.13 |  | 21.51
Итого Монтажные работы | [8 empty] | 80827 |  |  |  |  | 595.62 |  | 49.73
Итого Оборудование | [8 empty] | 194937
Итого | [8 empty] | 351094 |  |  |  |  | 1359.75 |  | 71.24
В том числе:
Материалы | [8 empty] | 39534
Машины и механизмы | [8 empty] | 17788
ФОТ | [8 empty] | 39850
Оборудование | [8 empty] | 194937
Накладные расходы | [8 empty] | 38330
Сметная прибыль | [8 empty] | 23161
Итого по разделу 1 Монтажные работы | [8 empty] | 351094 |  |  |  |  | 1359.75 |  | 71.24
Раздел 2. Оборудование
22 | Прайс лист | Пускатель эл.магнитный 25А ПМЛ 212002 или эквивалент | шт | 1 | 219.14 |  |  |  | 219
23 | СЦМ-549-5020 | Посты управления кнопочные ПКЕ212-2 У3 | шт | 1 | 53.94 |  |  |  | 54
24 | СЦМ-500-9011-176 | Выключатели автоматические ВА4729, 6-40А, 1ф, ИЭК | шт. | 1 | 24.11 |  |  |  | 24
Итого прямые затраты по разделу в ценах 2001г. | [8 empty] | 297
Итого прямые затраты по разделу с учетом коэффициентов к итогам | [8 empty] | 318
Итоги по разделу 2 Оборудование :
Итого Строительные работы | [8 empty] | 83
Итого Монтажные работы | [8 empty] | 235
Итого | [8 empty] | 318
В том числе:
Материалы | [8 empty] | 318
Итого по разделу 2 Оборудование | [8 empty] | 318
ИТОГИ ПО СМЕТЕ:
Итого прямые затраты по смете в ценах 2001г. | [8 empty] | 289900 | 37344 | 17788 | 2506 |  | 1359.75 |  | 71.24
Итого прямые затраты по смете с учетом коэффициентов к итогам | [8 empty] | 289921 | 37344 | 17788 | 2506 |  | 1359.75 |  | 71.24
Накладные расходы | [8 empty] | 38330
Сметная прибыль | [8 empty] | 23161
Итоги по смете:
Итого Строительные работы | [8 empty] | 75413 |  |  |  |  | 764.13 |  | 21.51
Итого Монтажные работы | [8 empty] | 81062 |  |  |  |  | 595.62 |  | 49.73
Итого Оборудование | [8 empty] | 194937
Итого | [8 empty] | 351412 |  |  |  |  | 1359.75 |  | 71.24
В том числе:
Материалы | [8 empty] | 39852
Машины и механизмы | [8 empty] | 17788
ФОТ | [8 empty] | 39850
Оборудование | [8 empty] | 194937
Накладные расходы | [8 empty] | 38330
Сметная прибыль | [8 empty] | 23161
ВСЕГО по смете | [8 empty] | 351412 |  |  |  |  | 1359.75 |  | 71.24
Составил: ___________________________Чикишева Т.Н.
(должность, подпись, расшифровка)
Note on C11: на <Наименование локальной сметы> <Наименование объекта>