## Локальная смета
МБОУ "СОШ № 3 " по ул.Мира № 6 в г. Югорске
(наименование стройки)
ЛОКАЛЬНАЯ СМЕТА №115.10-10
на Капитальный ремонт объекта МБОУ "Средняя образовательная школа № 3 " в г. Югорске "Система диспетчеризации и диагностики лифтов" Контроллер локальной шины.
(наименование работ и затрат, наименование объекта)
Основание: 115.10.ПИР - ИОС.5
|  |  | Сметная стоимость _______________________________________________________________________________________________ | [5 empty] | ___________________________49,629 |  | тыс. руб.
|  |  | строительных работ _______________________________________________________________________________________________ | [5 empty] | _______________________________________________________________________________________________0,065 |  | тыс. руб.
|  |  | монтажных работ _______________________________________________________________________________________________ | [5 empty] | _______________________________________________________________________________________________49,564 |  | тыс. руб.
|  |  | Средства на оплату труда _______________________________________________________________________________________________ | [5 empty] | ___________________________16,882 |  | тыс. руб.
|  |  | Сметная трудоемкость _______________________________________________________________________________________________ | [5 empty] | _______________________________________________________________________________________________305,2 |  | чел.час
Составлен в текущих ценах по состоянию на 2001 г.
№ пп | Обоснование | Наименование | Ед. изм. | Кол. | Стоимость единицы, руб. |  |  |  | Общая стоимость, руб. |  |  |  | Т/з осн. раб.на ед. | Т/з осн. раб. Всего | Т/з мех. на ед. | Т/з мех. Всего
[5 empty] | Всего | В том числе |  |  | Всего | В том числе
[6 empty] | Осн.З/п | Эк.Маш | З/пМех |  | Осн.З/п | Эк.Маш | З/пМех
1 | 2 | 3 | 4 | 5 | 6 | 7 | 8 | 9 | 10 | 11 | 12 | 13 | 14 | 15 | 16 | 17
Раздел 1. Монтажные работы
1 | ТЕРм11-04-028-01 | Включение штепсельных разъемов в аппаратуру. Включение в аппаратуру разъемов, количество контактов в разъеме, шт., до:14 НР (25 руб.): 97% от ФОТ (26 руб.) СП (17 руб.): 65% от ФОТ (26 руб.) | разъем | 4 | 6.51 | 6.51 |  |  | 26 | 26 |  |  | 0.22 | 0.88
2 | ТЕРм10-06-068-17 | Настройка синхронных цифровых систем передачи. Сдача объекта: Контрольные и приемо-сдаточные испытания НР (13769 руб.): 84% от ФОТ (16392 руб.) СП (9835 руб.): 60% от ФОТ (16392 руб.) | объект | 1 | 24701.34 | 14721.66 | 9979.68 | 1669.92 | 24701 | 14722 | 9979 | 1670 | 289 | 289 | 48 | 48
3 | ТЕРм10-08-002-06 | Извещатели. Конструкция для установки извещателя НР (18 руб.): 84% от ФОТ (21 руб.) СП (13 руб.): 60% от ФОТ (21 руб.) | шт. | 2 | 21.01 | 10.6 | 1.8 |  | 42 | 21 | 4 |  | 0.35 | 0.7
4 | ТЕРм11-03-001-01 | Приборы, устанавливаемые на металлоконструкциях, щитах и пультах. Прибор, масса, кг, до:5 НР (27 руб.): 84% от ФОТ (32 руб.) СП (19 руб.): 60% от ФОТ (32 руб.) | шт. | 2 | 17.11 | 16.21 |  |  | 34 | 32 |  |  | 0.52 | 1.04
5 | ТЕРм10-08-003-05 | Приборы и устройства сигнализирующие объектовые. Устройства оптико-(фото)электрические: прибор оптико-электрический в одноблочном исполнении НР (293 руб.): 84% от ФОТ (349 руб.) СП (209 руб.): 60% от ФОТ (349 руб.) | шт. | 2 | 177.31 | 174.41 |  |  | 355 | 349 |  |  | 5.76 | 11.52
6 | ТЕРм11-04-026-01 | Разъемы штепсельные. Разъем с разделкой и включением кабеля с экранированными парами, емкость:5х2 НР (60 руб.): 97% от ФОТ (62 руб.) СП (40 руб.): 65% от ФОТ (62 руб.) | шт. | 2 | 40.64 | 31.19 |  |  | 81 | 62 |  |  | 1.03 | 2.06
Итого прямые затраты по разделу в ценах 2001г. | [8 empty] | 25239 | 15212 | 9983 | 1670 |  | 305.2 |  | 48
Накладные расходы | [8 empty] | 14192
Сметная прибыль | [8 empty] | 10133
Итоги по разделу 1 Монтажные работы :
Монтаж радиотелевизионного и электронного оборудования | [8 empty] | 249 |  |  |  |  | 2.94
Монтаж оборудования | [8 empty] | 49315 |  |  |  |  | 302.26 |  | 48
Итого | [8 empty] | 49564 |  |  |  |  | 305.2 |  | 48
В том числе:
Материалы | [8 empty] | 44
Машины и механизмы | [8 empty] | 9983
ФОТ | [8 empty] | 16882
Накладные расходы | [8 empty] | 14192
Сметная прибыль | [8 empty] | 10133
Итого по разделу 1 Монтажные работы | [8 empty] | 49564 |  |  |  |  | 305.2 |  | 48
Раздел 2. Материалы и оборудование не учтенные в расценках
7 | счет-фактура | Лифтовой блок ЛБ (ЛНГС. 465213.060-11) или эквивалент | шт | 2
8 | счет-фактура | Модуль грозозащиты (ЛНГС. 465213.083-03) или эквивалент | шт | 2
9 | СЦМ-500-9123-017 | Извещатели охранные ИО 102- 2 | шт. | 2 | 8.41 |  |  |  | 17
10 | Учтено в комерческом предложении по монтажу лифта | Монтажный комплект ЛБ-6.0 или эквивалент | шт | 2
11 | СЦМ-500-9039 | Скобы и накладки для крепления кабеля | 10 шт | 2 | 24.18 |  |  |  | 48
Итого прямые затраты по разделу в ценах 2001г. | [8 empty] | 65
Итоги по разделу 2 Материалы и оборудование не учтенные в расценках :
Бетонные и железобетонные сборные конструкции в жилищно-гражданском строительстве
Бетонные и железобетонные сборные конструкции в промышленном строительстве | [8 empty] | 65
Итого | [8 empty] | 65
В том числе:
Материалы | [8 empty] | 65
Итого по разделу 2 Материалы и оборудование не учтенные в расценках | [8 empty] | 65
ИТОГИ ПО СМЕТЕ:
Итого прямые затраты по смете в ценах 2001г. | [8 empty] | 25304 | 15212 | 9983 | 1670 |  | 305.2 |  | 48
Накладные расходы | [8 empty] | 14192
Сметная прибыль | [8 empty] | 10133
Итоги по смете:
Итого Строительные работы | [8 empty] | 65
Итого Монтажные работы | [8 empty] | 49564 |  |  |  |  | 305.2 |  | 48
Итого | [8 empty] | 49629 |  |  |  |  | 305.2 |  | 48
В том числе:
Материалы | [8 empty] | 109
Машины и механизмы | [8 empty] | 9983
ФОТ | [8 empty] | 16882
Накладные расходы | [8 empty] | 14192
Сметная прибыль | [8 empty] | 10133
ВСЕГО по смете | [8 empty] | 49629 |  |  |  |  | 305.2 |  | 48
Составил: ___________________________Чикишева Т.Н.
(должность, подпись, расшифровка)
Note on C11: на <Наименование локальной сметы> <Наименование объекта>