## Локальная смета
МБОУ "СОШ № 3 " по ул.Мира № 6 в г. Югорске
(наименование стройки)
ЛОКАЛЬНАЯ СМЕТА №115.10-6
Капитальный ремонт объекта МБОУ "Средняя образовательная школа № 3 " в г. Югорске "Система электроснабжения"
(наименование работ и затрат, наименование объекта)
Основание:
|  |  | Сметная стоимость _______________________________________________________________________________________________ | [5 empty] | ___________________________2103,790 |  | тыс. руб.
|  |  | строительных работ _______________________________________________________________________________________________ | [5 empty] | _______________________________________________________________________________________________855,768 |  | тыс. руб.
|  |  | монтажных работ _______________________________________________________________________________________________ | [5 empty] | _______________________________________________________________________________________________1178,928 |  | тыс. руб.
|  |  | оборудования _______________________________________________________________________________________________ | [5 empty] | _______________________________________________________________________________________________69,094 |  | тыс. руб.
|  |  | Средства на оплату труда _______________________________________________________________________________________________ | [5 empty] | ___________________________298,650 |  | тыс. руб.
|  |  | Сметная трудоемкость _______________________________________________________________________________________________ | [5 empty] | _______________________________________________________________________________________________6782,63 |  | чел.час
Составлен в ценах по состоянию на 2001 г.
№ пп | Обоснование | Наименование | Ед. изм. | Кол. | Стоимость единицы, руб. |  |  |  | Общая стоимость, руб. |  |  |  | Т/з осн. раб.на ед. | Т/з осн. раб. Всего | Т/з мех. на ед. | Т/з мех. Всего
[5 empty] | Всего | В том числе |  |  | Всего | В том числе
[6 empty] | Осн.З/п | Эк.Маш | З/пМех |  | Осн.З/п | Эк.Маш | З/пМех
1 | 2 | 3 | 4 | 5 | 6 | 7 | 8 | 9 | 10 | 11 | 12 | 13 | 14 | 15 | 16 | 17
Раздел 1. Электроосвещение
1 | ТЕРм08-03-593-01 | Светильник для ламп накаливания с подвеской на крюк для помещений с: нормальными условиями среды НР (746 руб.): 100% от ФОТ (746 руб.) СП (485 руб.): 65% от ФОТ (746 руб.) | 100 шт. | 0.25 | 4538.73 | 1502.39 | 2624.25 | 1478.35 | 1135 | 376 | 656 | 370 | 48.2 | 12.05 | 42.6 | 10.65
2 | ТЕРм08-03-593-02 | Светильник для ламп накаливания с подвеской на крюк для помещений с: повышенной влажностью и пыльностью НР (4736 руб.): 100% от ФОТ (4736 руб.) СП (3078 руб.): 65% от ФОТ (4736 руб.) | 100 шт. | 1.21 | 5844.97 | 1951.24 | 3481.64 | 1962.75 | 7072 | 2361 | 4213 | 2375 | 62.6 | 75.75 | 56.5 | 68.37
3 | ТЕРм08-03-593-06 | Светильник для ламп накаливания потолочный или настенный: с креплением винтами для помещений с нормальными условиями среды одноламповый НР (129 руб.): 100% от ФОТ (129 руб.) СП (84 руб.): 65% от ФОТ (129 руб.) | 100 шт. | 0.03 | 8123.96 | 2752.31 | 3358.42 | 1530.4 | 244 | 83 | 101 | 46 | 88.3 | 2.65 | 45.1 | 1.35
4 | ТЕРм08-03-594-09 | Светильники с люминесцентными лампами на кронштейнах НР (4746 руб.): 100% от ФОТ (4746 руб.) СП (3085 руб.): 65% от ФОТ (4746 руб.) | 100 шт. | 0.64 | 10145.26 | 5517.09 | 4071.65 | 1899.03 | 6493 | 3531 | 2606 | 1215 | 177 | 113.28 | 56.1 | 35.9
5 | ТЕРм08-03-594-01 | Светильники с люминесцентными лампами отдельно устанавливаемый на штырях с количеством ламп в светильнике: 1 НР (1054 руб.): 100% от ФОТ (1054 руб.) СП (685 руб.): 65% от ФОТ (1054 руб.) | 100 шт. | 0.27 | 5737.51 | 2742.96 | 2646.86 | 1158.91 | 1549 | 741 | 715 | 313 | 88 | 23.76 | 34.6 | 9.34
6 | ТЕРм08-03-594-02 | Светильники с люминесцентными лампами отдельно устанавливаемый на штырях с количеством ламп в светильнике: 2 НР (5252 руб.): 100% от ФОТ (5252 руб.) СП (3414 руб.): 65% от ФОТ (5252 руб.) | 100 шт. | 1.01 | 7803.86 | 3615.72 | 3840.45 | 1584.06 | 7882 | 3652 | 3879 | 1600 | 116 | 117.16 | 47.6 | 48.08
7 | ТЕРм08-03-594-03 | Светильники с люминесцентными лампами отдельно устанавливаемый на штырях с количеством ламп в светильнике: до 4 НР (46566 руб.): 100% от ФОТ (46566 руб.) СП (30268 руб.): 65% от ФОТ (46566 руб.) | 100 шт. | 6.28 | 10982.78 | 5267.73 | 5367.36 | 2147.3 | 68972 | 33081 | 33707 | 13485 | 169 | 1061.32 | 65.1 | 408.83
8 | ТЕРм08-03-593-10 | Световые настенные указатели НР (1367 руб.): 100% от ФОТ (1367 руб.) СП (889 руб.): 65% от ФОТ (1367 руб.) | 100 шт. | 0.44 | 4301.3 | 3060.89 | 907.39 | 45.54 | 1893 | 1347 | 399 | 20 | 98.2 | 43.21 | 2.24 | 0.99
9 | ТЕРм08-02-407-01 | Труба стальная по установленным конструкциям, по стенам с креплением скобами, диаметр, мм, до: 25 НР (3253 руб.): 100% от ФОТ (3253 руб.) СП (2114 руб.): 65% от ФОТ (3253 руб.) | 100 м | 2 | 2876.17 | 911.37 | 1553.16 | 714.91 | 5752 | 1823 | 3106 | 1430 | 30.8 | 61.6 | 20.9 | 41.8
10 | СЦМ-103-0003 | Трубы стальные сварные водогазопроводные с резьбой черные легкие (неоцинкованные) диаметр условного прохода 25 мм, толщина стенки 2.8 мм | м | 200 | 15.85 |  |  |  | 3170
11 | ТЕРм08-02-412-01 | Затягивание проводов в проложенные трубы и металлические рукава. Провод первый одножильный или многожильный в общей оплетке, суммарное сечение, мм2, до: 2,5 НР (416 руб.): 100% от ФОТ (416 руб.) СП (270 руб.): 65% от ФОТ (416 руб.) | 100 м | 2.5 | 789.06 | 166 | 4.68 | 0.41 | 1973 | 415 | 12 | 1 | 5.61 | 14.03 | 0.02 | 0.05
12 | СЦМ-501-0646-002 | Кабель силовой ВВГнг-LS 2х 1,5 мм2 1КВ с медными жилами в изоляции из ПВХ пластиката, с наружным покровом из ПВХ пластиката пониженной горючести, улучшенный | 1000 м | 0.25 | 11150.7 |  |  |  | 2788
13 | ТЕРм08-02-401-01 | Кабели с креплением накладными скобами, полосками с установкой ответвительных коробок. Кабель 2-4-жильный сечением жилы до 16 мм2 НР (177328 руб.): 100% от ФОТ (177328 руб.) СП (115263 руб.): 65% от ФОТ (177328 руб.) | 100 м | 74 | 5504.95 | 1526.84 | 1677.41 | 869.48 | 407366 | 112986 | 124128 | 64342 | 51.6 | 3818.4 | 25.2 | 1864.8
14 | СЦМ-501-0661-005 | Кабель силовой ВВГнг-LS 3х 1,5 мм2 1КВ | 1000 м | 4.7 | 15324.42 |  |  |  | 72025
15 | СЦМ-501-0661-007 | Кабель силовой ВВГнг-LS 4х 1,5 мм2 1КВ | 1000 м | 0.7 | 18157.71 |  |  |  | 12710
16 | СЦМ-501-0662-009 | Кабель силовой ВВГнг 3х 2,5 мм2 1КВ | 1000 м | 1.75 | 10607.85 |  |  |  | 18564
17 | СЦМ-501-0646-002 | Кабель силовой ВВГнг-LS 2х 1,5 мм2 1КВ с медными жилами в изоляции из ПВХ пластиката, с наружным покровом из ПВХ пластиката пониженной горючести, улучшенный | 1000 м | 0.25 | 11150.7 |  |  |  | 2788
18 | СЦМ-500-9002-023 | Коробка ответвительная металлическая с пластмассовой крышкой У 197 Д=70,Н=42 | шт | 1541 | 4.96 |  |  |  | 7643
19 | ТЕРм08-03-599-01 | Щитки осветительные, устанавливаемые в нише распорными дюбелями, масса щитка, кг, до: 6 НР (1301 руб.): 100% от ФОТ (1301 руб.) СП (846 руб.): 65% от ФОТ (1301 руб.) | шт. | 15 | 167.82 | 86.34 | 5.31 | 0.41 | 2517 | 1295 | 80 | 6 | 2.77 | 41.55 | 0.02 | 0.3
20 | ТЕРм08-03-526-01 | Выключатели установочные автоматические (автоматы) или неавтоматические. Автомат одно-, двух-, трехполюсный, устанавливаемый на конструкции на стене или колонне, на ток, А, до: 25 НР (982 руб.): 100% от ФОТ (982 руб.) СП (638 руб.): 65% от ФОТ (982 руб.) | шт. | 21 | 230.73 | 46.69 | 3.09 | 0.08 | 4845 | 980 | 65 | 2 | 1.56 | 32.76
21 | СЦМ-549-1137-007 | Устройство защитного отключения УЗО ИЭК, 3 фазы, 25А | шт. | 21 | 562.46 |  |  |  | 11812
22 | ТЕРм08-03-603-01 | Ящик с понижающим трансформатором НР (91 руб.): 100% от ФОТ (91 руб.) СП (59 руб.): 65% от ФОТ (91 руб.) | шт. | 2 | 57.4 | 44.57 | 10.73 | 0.81 | 115 | 89 | 21 | 2 | 1.43 | 2.86 | 0.04 | 0.08
23 | СЦМ-514-0031 | Ящики с понижающим трансформатором ЯТП-0,25 | шт | 2 | 644.85 |  |  |  | 1290
24 | ТЕРм08-03-591-02 | Выключатель: одноклавишный утопленного типа при скрытой проводке НР (1257 руб.): 100% от ФОТ (1257 руб.) СП (817 руб.): 65% от ФОТ (1257 руб.) | 100 шт. | 1.25 | 3026.13 | 1003.67 | 18.71 | 1.63 | 3783 | 1255 | 23 | 2 | 32.2 | 40.25 | 0.08 | 0.1
25 | СЦМ-500-9011-006 | Выключатель скрытой установки одноклавишный импортный | шт. | 125 | 59.6 |  |  |  | 7450
26 | ТЕРм08-03-591-05 | Выключатель: двухклавишный утопленного типа при скрытой проводке НР (635 руб.): 100% от ФОТ (635 руб.) СП (413 руб.): 65% от ФОТ (635 руб.) | 100 шт. | 0.62 | 3044.84 | 1022.38 | 18.71 | 1.63 | 1888 | 634 | 12 | 1 | 32.8 | 20.34 | 0.08 | 0.05
27 | СЦМ-500-9011-007 | Выключатель скрытой установки двухклавишный импортный | шт. | 62 | 82.15 |  |  |  | 5093
28 | ТЕРм08-03-591-01 | Выключатель: одноклавишный неутопленного типа при открытой проводке НР (924 руб.): 100% от ФОТ (924 руб.) СП (601 руб.): 65% от ФОТ (924 руб.) | 100 шт. | 0.75 | 1364.45 | 1231.22 | 47.89 | 1.22 | 1023 | 923 | 36 | 1 | 39.5 | 29.63 | 0.06 | 0.05
29 | СЦМ-500-9011-002 | Выключатель одноклавишный для открытой проводки | шт. | 65 | 7.74 |  |  |  | 503
30 | СЦМ-500-9011-033 | Переключатели AQUA-TOP 1-клав.EV IP44 | шт. | 10 | 79.04 |  |  |  | 790
31 | СЦМ-500-9002-031 | Коробка ответвительная 3-рожковая карболит,кабель до 16 мм Д=117 мм У409-3 (прим У904) | шт | 10 | 49.56 |  |  |  | 496
32 | СЦМ-500-9002-048 | Коробка протяжная металлическая У 994М 110х110х80 мм | шт | 65 | 27.26 |  |  |  | 1772
33 | ТЕРм08-03-591-09 | Розетка штепсельная: утопленного типа при скрытой проводке НР (2629 руб.): 100% от ФОТ (2629 руб.) СП (1709 руб.): 65% от ФОТ (2629 руб.) | 100 шт. | 2.21 | 3286.4 | 1187.58 | 18.71 | 1.63 | 7263 | 2625 | 41 | 4 | 38.1 | 84.2 | 0.08 | 0.18
34 | СЦМ-500-9013-019 | Розетки двухгнездные скрытой проводки защищенные IР44 ЕVRО | шт. | 1 | 29.18 |  |  |  | 29
35 | СЦМ-500-9013-002 | Розетка одноместная с заземляющими контактами для открытой проводки | шт. | 220 | 15.49 |  |  |  | 3408
36 | ТЕРм08-03-530-01 | Пускатель магнитный общего назначения отдельностоящий, устанавливаемый на конструкции на полу на ток, А, до: 40 НР (723 руб.): 100% от ФОТ (723 руб.) СП (470 руб.): 65% от ФОТ (723 руб.) | шт. | 9 | 204.37 | 80.15 | 5.24 | 0.24 | 1839 | 721 | 47 | 2 | 2.74 | 24.66 | 0.01 | 0.09
37 | ТЕРм11-03-001-01 | Приборы, устанавливаемые на металлоконструкциях, щитах и пультах, масса, кг, до: 5 НР (463 руб.): 84% от ФОТ (551 руб.) СП (331 руб.): 60% от ФОТ (551 руб.) | шт. | 34 | 17.11 | 16.21 |  |  | 582 | 551 |  |  | 0.52 | 17.68
38 | прайс-лист | Датчик движения LUXA 101-150 WHT или эквивалент | шт | 34 | 442.14 |  |  |  | 15033
39 | ТЕРм11-08-001-04 | Присоединение к приборам электрических проводок пайкой НР (189 руб.): 84% от ФОТ (225 руб.) СП (135 руб.): 60% от ФОТ (225 руб.) | 100 концов | 0.68 | 388.43 | 330.42 |  |  | 264 | 225 |  |  | 10.3 | 7
40 | ТЕРм08-02-144-01 | Присоединение к зажимам жил проводов или кабелей, сечение, мм2, до: 2,5 НР (2151 руб.): 100% от ФОТ (2151 руб.) СП (1398 руб.): 65% от ФОТ (2151 руб.) | 100 шт. | 5.92 | 363.36 | 363.36 |  |  | 2151 | 2151 |  |  | 12 | 71.04
Итого прямые затраты по разделу в ценах 2001г. | [8 empty] | 703965 | 171845 | 173847 | 85217 |  | 5715.18 |  | 2491.01
Накладные расходы | [8 empty] | 256938
Сметная прибыль | [8 empty] | 167052
Итоги по разделу 1 Электроосвещение :
Итого Строительные работы | [8 empty] | 157541
Итого Монтажные работы | [8 empty] | 970414 |  |  |  |  | 5715.18 |  | 2491.01
Итого | [8 empty] | 1127955 |  |  |  |  | 5715.18 |  | 2491.01
В том числе:
Материалы | [8 empty] | 358273
Машины и механизмы | [8 empty] | 173847
ФОТ | [8 empty] | 257062
Накладные расходы | [8 empty] | 256938
Сметная прибыль | [8 empty] | 167052
Итого по разделу 1 Электроосвещение | [8 empty] | 1127955 |  |  |  |  | 5715.18 |  | 2491.01
Раздел 2. Молниезащита
41 | ТЕРм08-02-472-07 | Проводник заземляющий открыто по строительным основаниям из полосовой стали, сечение, мм2: 160 НР (1358 руб.): 100% от ФОТ (1358 руб.) СП (883 руб.): 65% от ФОТ (1358 руб.) | 100 м | 2.12 | 2681.18 | 630.27 | 167.28 | 10.17 | 5684 | 1336 | 355 | 22 | 21.3 | 45.16 | 0.5 | 1.06
42 | ТЕРм08-02-472-08 | Проводник заземляющий открыто по строительным основаниям из круглой стали, диаметр, мм: 8 НР (868 руб.): 100% от ФОТ (868 руб.) СП (564 руб.): 65% от ФОТ (868 руб.) | 100 м | 1.45 | 1808.07 | 594.76 | 101.79 | 4.47 | 2622 | 862 | 148 | 6 | 20.32 | 29.46
43 | ТЕР13-03-002-04 | Огрунтовка металлических поверхностей за один раз: грунтовкой ГФ-021 КОЭФ. К ПОЗИЦИИ: ОЗП=1,15; ЭМ=1,25 к расх.; ЗПМ=1,25; ТЗ=1,15; ТЗМ=1,25 НР (21 руб.): 95%*0,9 от ФОТ (25 руб.) СП (15 руб.): 70%*0,85 от ФОТ (25 руб.) | 100 м2 окрашиваемой поверхности | 0.122 | 773.64 | 204.14 | 18.66 | 0.38 | 94 | 25 | 2 |  | 6.11 | 0.75 | 0.03
44 | ТЕР13-03-004-26 | Окраска металлических огрунтованных поверхностей: эмалью КОЭФ. К ПОЗИЦИИ: ОЗП=1,15; ЭМ=1,25 к расх.; ЗПМ=1,25; ТЗ=1,15; ТЗМ=1,25 НР (13 руб.): 95%*0,9 от ФОТ (15 руб.) СП (9 руб.): 70%*0,85 от ФОТ (15 руб.) | 100 м2 окрашиваемой поверхности | 0.122 | 777.88 | 125.88 | 12.65 | 0.38 | 95 | 15 | 2 |  | 4.4 | 0.54 | 0.03
Итого прямые затраты по разделу в ценах 2001г. | [8 empty] | 8495 | 2238 | 507 | 28 |  | 75.91 |  | 1.06
Накладные расходы | [8 empty] | 2260
Сметная прибыль | [8 empty] | 1471
Итоги по разделу 2 Молниезащита :
Итого Строительные работы | [8 empty] | 247 |  |  |  |  | 1.29
Итого Монтажные работы | [8 empty] | 11979 |  |  |  |  | 74.62 |  | 1.06
Итого | [8 empty] | 12226 |  |  |  |  | 75.91 |  | 1.06
В том числе:
Материалы | [8 empty] | 5750
Машины и механизмы | [8 empty] | 507
ФОТ | [8 empty] | 2266
Накладные расходы | [8 empty] | 2260
Сметная прибыль | [8 empty] | 1471
Итого по разделу 2 Молниезащита | [8 empty] | 12226 |  |  |  |  | 75.91 |  | 1.06
Раздел 3. Заземление и уравнивание потенциалов
45 | ТЕРм08-02-412-02 | Затягивание проводов в проложенные трубы и металлические рукава. Провод первый одножильный или многожильный в общей оплетке, суммарное сечение, мм2, до: 6 НР (161 руб.): 100% от ФОТ (161 руб.) СП (105 руб.): 65% от ФОТ (161 руб.) | 100 м | 0.8 | 827.7 | 199.44 | 9.36 | 0.81 | 662 | 160 | 7 | 1 | 6.74 | 5.39 | 0.04 | 0.03
46 | СЦМ-507-0249 | Провода силовые для электрических установок на напряжение до 450 В с медной жилой марки ПВ1, сечением 4 мм2 | 1000 м | 0.08 | 2463.57 |  |  |  | 197
47 | ТЕРм08-02-412-03 | Затягивание проводов в проложенные трубы и металлические рукава. Провод первый одножильный или многожильный в общей оплетке, суммарное сечение, мм2, до: 16 НР (141 руб.): 100% от ФОТ (141 руб.) СП (92 руб.): 65% от ФОТ (141 руб.) | 100 м | 0.6 | 887.53 | 232.58 | 18.71 | 1.63 | 533 | 140 | 11 | 1 | 7.86 | 4.72 | 0.08 | 0.05
48 | СЦМ-507-0253 | Провода силовые для электрических установок на напряжение до 450 В с медной жилой марки ПВ1, сечением 10 мм2 | 1000 м | 0.06 | 5872.95 |  |  |  | 352
49 | ТЕРм08-02-409-01 | Труба винипластовая по установленным конструкциям, по стенам и колоннам с креплением скобами, диаметр, мм, до: 25 НР (1762 руб.): 100% от ФОТ (1762 руб.) СП (1145 руб.): 65% от ФОТ (1762 руб.) | 100 м | 1.4 | 4798.71 | 704.24 | 1069.12 | 554.15 | 6718 | 986 | 1497 | 776 | 23.8 | 33.32 | 16 | 22.4
50 | СЦМ-530-9001-086 | Трубы гофрированные легкого типа, с протяжкой , Дн=16 мм, для электропроводки | м | 140 | 4.02 |  |  |  | 563
51 | ТЕРм08-03-572-01 | Блок управления открытого исполнения высотой и шириной до 1000х800 мм, устанавливаемый на: стене НР (468 руб.): 100% от ФОТ (468 руб.) СП (304 руб.): 65% от ФОТ (468 руб.) | шт. | 6 | 452.44 | 72.31 | 77.77 | 5.69 | 2715 | 434 | 467 | 34 | 2.32 | 13.92 | 0.28 | 1.68
52 | ТЕРм08-02-472-11 | Перемычка заземляющая: тросовая диаметром до 9,2 мм для строительных металлических конструкций НР (64 руб.): 100% от ФОТ (64 руб.) СП (42 руб.): 65% от ФОТ (64 руб.) | 10 шт. | 0.6 | 127.88 | 106.23 | 13.07 | 0.41 | 77 | 64 | 8 |  | 3.59 | 2.15 | 0.02 | 0.01
Итого прямые затраты по разделу в ценах 2001г. | [8 empty] | 11817 | 1784 | 1990 | 812 |  | 59.5 |  | 24.17
Накладные расходы | [8 empty] | 2596
Сметная прибыль | [8 empty] | 1687
Итоги по разделу 3 Заземление и уравнивание потенциалов :
Итого Строительные работы | [8 empty] | 1112
Итого Монтажные работы | [8 empty] | 14988 |  |  |  |  | 59.5 |  | 24.17
Итого | [8 empty] | 16100 |  |  |  |  | 59.5 |  | 24.17
В том числе:
Материалы | [8 empty] | 8043
Машины и механизмы | [8 empty] | 1990
ФОТ | [8 empty] | 2596
Накладные расходы | [8 empty] | 2596
Сметная прибыль | [8 empty] | 1687
Итого по разделу 3 Заземление и уравнивание потенциалов | [8 empty] | 16100 |  |  |  |  | 59.5 |  | 24.17
Раздел 4. Кабели и трубы
53 | ТЕРм08-02-409-07 | Труба винипластовая по установленным конструкциям, по основанию пола, диаметр, мм, до: 50 НР (692 руб.): 100% от ФОТ (692 руб.) СП (450 руб.): 65% от ФОТ (692 руб.) | 100 м | 1.07 | 3311.46 | 633.23 | 164.23 | 13.42 | 3543 | 678 | 176 | 14 | 21.4 | 22.9 | 0.66 | 0.71
54 | СЦМ-530-0020 | Трубы напорные из полиэтилена низкого давления среднелегкого типа, наружным диаметром 40 мм | 10 м | 10.7 | 84.63 |  |  |  | 906
55 | ТЕРм08-02-412-06 | Затягивание проводов в проложенные трубы и металлические рукава. Провод первый одножильный или многожильный в общей оплетке, суммарное сечение, мм2, до: 120 НР (987 руб.): 100% от ФОТ (987 руб.) СП (642 руб.): 65% от ФОТ (987 руб.) | 100 м | 1.82 | 1294.75 | 532.62 | 116.94 | 10.16 | 2356 | 969 | 213 | 18 | 18 | 32.76 | 0.5 | 0.91
56 | СЦМ-501-0666-002 | Кабель силовой ВВГ 5х 16 мм2 1КВ | 1000 м | 0.182 | 83842.91 |  |  |  | 15259
57 | ТЕРм08-02-409-02 | Труба винапластовая по установленным конструкциям, по стенам и колоннам с креплением скобами, диаметр, мм, до: 50 НР (2828 руб.): 100% от ФОТ (2828 руб.) СП (1838 руб.): 65% от ФОТ (2828 руб.) | 100 м | 1.53 | 3437.74 | 1017.9 | 1647.62 | 830.98 | 5260 | 1557 | 2521 | 1271 | 34.4 | 52.63 | 24.3 | 37.18
58 | СЦМ-530-0042 | Трубы напорные из полиэтилена низкого давления среднего типа, наружным диаметром 32 мм | 10 м | 15.3 | 74.4 |  |  |  | 1138
59 | ТЕРм08-02-409-01 | Труба винипластовая по установленным конструкциям, по стенам и колоннам с креплением скобами, диаметр, мм, до: 25 НР (1133 руб.): 100% от ФОТ (1133 руб.) СП (736 руб.): 65% от ФОТ (1133 руб.) | 100 м | 0.9 | 4798.71 | 704.24 | 1069.12 | 554.15 | 4319 | 634 | 962 | 499 | 23.8 | 21.42 | 16 | 14.4
60 | СЦМ-530-9001-086 | Трубы гофрированные легкого типа, с протяжкой , Дн=16 мм, для электропроводки | м | 90 | 4.02 |  |  |  | 362
61 | ТЕРм08-02-412-03 | Затягивание проводов в проложенные трубы и металлические рукава. Провод первый одножильный или многожильный в общей оплетке, суммарное сечение, мм2, до: 16 НР (210 руб.): 100% от ФОТ (210 руб.) СП (137 руб.): 65% от ФОТ (210 руб.) | 100 м | 0.9 | 887.53 | 232.58 | 18.71 | 1.63 | 799 | 209 | 17 | 1 | 7.86 | 7.07 | 0.08 | 0.07
62 | СЦМ-501-0662-009 | Кабель силовой ВВГнг 3х 2,5 мм2 1КВ | 1000 м | 0.09 | 10607.85 |  |  |  | 955
63 | ТЕРм08-02-407-01 | Труба стальная по установленным конструкциям, по стенам с креплением скобами, диаметр, мм, до: 25 НР (4082 руб.): 100% от ФОТ (4082 руб.) СП (2653 руб.): 65% от ФОТ (4082 руб.) | 100 м | 2.51 | 2856.86 | 911.37 | 1553.16 | 714.91 | 7171 | 2288 | 3898 | 1794 | 30.8 | 77.31 | 20.9 | 52.46
64 | СЦМ-103-0001 | Трубы стальные сварные водогазопроводные с резьбой черные легкие (неоцинкованные) диаметр условного прохода 15 мм, толщина стенки 2.8 мм | м | 251 | 9.43 |  |  |  | 2367
65 | ТЕРм08-02-412-03 | Затягивание проводов в проложенные трубы и металлические рукава. Провод первый одножильный или многожильный в общей оплетке, суммарное сечение, мм2, до: 16 НР (518 руб.): 100% от ФОТ (518 руб.) СП (337 руб.): 65% от ФОТ (518 руб.) | 100 м | 2.21 | 887.53 | 232.58 | 18.71 | 1.63 | 1961 | 514 | 41 | 4 | 7.86 | 17.37 | 0.08 | 0.18
66 | СЦМ-501-0661-002 | Кабель силовой ВВГ 5х 1,5 мм2 1КВ | 1000 м | 0.203 | 10306.83 |  |  |  | 2092
67 | СЦМ-501-0661-005 | Кабель силовой ВВГнг-LS 3х 1,5 мм2 1КВ | 1000 м | 0.018 | 15324.42 |  |  |  | 276
68 | ТЕРм08-02-412-04 | Затягивание проводов в проложенные трубы и металлические рукава. Провод первый одножильный или многожильный в общей оплетке, суммарное сечение, мм2, до: 35 НР (120 руб.): 100% от ФОТ (120 руб.) СП (78 руб.): 65% от ФОТ (120 руб.) | 100 м | 0.36 | 1005.4 | 331.41 | 37.42 | 3.25 | 362 | 119 | 13 | 1 | 11.2 | 4.03 | 0.16 | 0.06
69 | СЦМ-501-0663-002 | Кабель силовой ВВГ 5х 4 мм2 1КВ | 1000 м | 0.036 | 17943.79 |  |  |  | 646
70 | ТЕРм08-02-407-02 | Труба стальная по установленным конструкциям, по стенам с креплением скобами, диаметр, мм, до: 40 НР (12588 руб.): 100% от ФОТ (12588 руб.) СП (8182 руб.): 65% от ФОТ (12588 руб.) | 100 м | 5.74 | 3749.83 | 1227.98 | 2128.66 | 964.9 | 21524 | 7049 | 12219 | 5539 | 41.5 | 238.21 | 28.4 | 163.02
71 | СЦМ-103-0130 | Трубы стальные электросварные прямошовные со снятой фаской диаметром от 20 до 377 мм из стали марок БСт2кп-БСт4кп и БСт2пс-БСт4пс наружный диаметр 32 мм толщина стенки 2.2 мм | м | 301 | 14.3 |  |  |  | 4304
72 | СЦМ-103-0003 | Трубы стальные сварные водогазопроводные с резьбой черные легкие (неоцинкованные) диаметр условного прохода 25 мм, толщина стенки 2.8 мм | м | 273 | 15.85 |  |  |  | 4327
73 | ТЕРм08-02-412-04 | Затягивание проводов в проложенные трубы и металлические рукава. Провод первый одножильный или многожильный в общей оплетке, суммарное сечение, мм2, до: 35 НР (4836 руб.): 100% от ФОТ (4836 руб.) СП (3143 руб.): 65% от ФОТ (4836 руб.) | 100 м | 14.45 | 1005.4 | 331.41 | 37.42 | 3.25 | 14528 | 4789 | 541 | 47 | 11.2 | 161.84 | 0.16 | 2.31
74 | СЦМ-501-0662-002 | Кабель силовой ВВГ 5х 2,5 мм2 1КВ | 1000 м | 0.667 | 14138.72 |  |  |  | 9431
75 | СЦМ-501-0664-002 | ВВГ-1 кВ 5x6 мм2 | 1000м | 0.778 | 286183.94 |  |  |  | 222651
76 | ТЕРм08-02-412-04 | Затягивание проводов в проложенные трубы и металлические рукава. Провод первый одножильный или многожильный в общей оплетке, суммарное сечение, мм2, до: 35 НР (46 руб.): 100% от ФОТ (46 руб.) СП (30 руб.): 65% от ФОТ (46 руб.) | 100 м | 0.14 | 1005.4 | 331.41 | 37.42 | 3.25 | 141 | 46 | 5 |  | 11.2 | 1.57 | 0.16 | 0.02
77 | СЦМ-501-0664-007 | Кабель силовой ВВГнг-П-LS 3х 6 мм2 1КВ | 1000 м | 0.014 | 21591.9 |  |  |  | 302
78 | ТЕРм08-08-001-01 | Кабель-канал шириной до: 50 мм 597,65 = 3 054,72 - 101,7 x 24,16 НР (2085 руб.): 100% от ФОТ (2085 руб.) СП (1355 руб.): 65% от ФОТ (2085 руб.) | 100 м | 4.26 | 597.65 | 484.87 | 47.49 | 4.54 | 2546 | 2066 | 202 | 19 | 16.2 | 69.01 | 0.3 | 1.28
79 | СЦМ-500-9087-020 | Кабель-канал 21х10 мм | м | 158 | 25.77 |  |  |  | 4072
80 | СЦМ-500-9087-019 | Кабель-канал 32х16 мм, белый без перегородки | м | 268 | 47.55 |  |  |  | 12743
81 | СЦМ-500-9087-017 | Крышка кабель-канала | м | 426 | 44.57 |  |  |  | 18987
82 | СЦМ-500-9802-001 | Соединительные элементы к кабель-каналам пластмассовым с крышкой | шт | 212 | 2.72 |  |  |  | 577
83 | ТЕРм08-02-412-05 | Затягивание проводов в проложенные трубы и металлические рукава. Провод первый одножильный или многожильный в общей оплетке, суммарное сечение, мм2, до: 70 НР (438 руб.): 100% от ФОТ (438 руб.) СП (285 руб.): 65% от ФОТ (438 руб.) | 100 м | 1 | 1142.35 | 432.01 | 65.49 | 5.69 | 1142 | 432 | 65 | 6 | 14.6 | 14.6 | 0.28 | 0.28
84 | СЦМ-501-0665-002 | Кабель силовой ВВГ 5х 10 мм2 1КВ | 1000 м | 0.01 | 47226.46 |  |  |  | 472
85 | ТЕРм08-02-412-07 | Затягивание проводов в проложенные трубы и металлические рукава. Провод первый одножильный или многожильный в общей оплетке, суммарное сечение, мм2, до: 150 НР (24 руб.): 100% от ФОТ (24 руб.) СП (16 руб.): 65% от ФОТ (24 руб.) | 100 м | 0.03 | 1581.83 | 795.97 | 140.33 | 12.2 | 47 | 24 | 4 |  | 26.9 | 0.81 | 0.6 | 0.02
86 | СЦМ-501-0667-002 | Кабель силовой ВВГ 5х 25 мм2 1КВ | 1000 м | 0.003 | 122511.52 |  |  |  | 368
87 | ТЕРм08-02-412-08 | Затягивание проводов в проложенные трубы и металлические рукава. Провод первый одножильный или многожильный в общей оплетке, суммарное сечение, мм2, до: 240 НР (71 руб.): 100% от ФОТ (71 руб.) СП (46 руб.): 65% от ФОТ (71 руб.) | 100 м | 0.06 | 1995.81 | 1162.89 | 187.11 | 16.26 | 120 | 70 | 11 | 1 | 39.3 | 2.36 | 0.8 | 0.05
88 | СЦМ-501-0668-002 | Кабель силовой ВВГ 5х 35 мм2 1КВ | 1000 м | 0.006 | 1695038.79 |  |  |  | 10170
89 | ТЕРм10-06-037-08 | Ящик протяжной или коробка, размер, мм, до: 200х200 НР (1841 руб.): 105% от ФОТ (1753 руб.) СП (1139 руб.): 65% от ФОТ (1753 руб.) | шт. | 60 | 31.15 | 29.21 | 0.55 |  | 1869 | 1753 | 33 |  | 1.09 | 65.4
90 | СЦМ-500-9002-048 | Коробка протяжная металлическая У 994М 110х110х80 мм | шт | 60 | 27.26 |  |  |  | 1636
Итого прямые затраты по разделу в ценах 2001г. | [8 empty] | 381729 | 23197 | 20921 | 9214 |  | 789.29 |  | 272.95
Накладные расходы | [8 empty] | 32499
Сметная прибыль | [8 empty] | 21067
Итоги по разделу 4 Кабели и трубы :
Итого Строительные работы | [8 empty] | 278239
Итого Монтажные работы | [8 empty] | 157056 |  |  |  |  | 789.29 |  | 272.95
Итого | [8 empty] | 435295 |  |  |  |  | 789.29 |  | 272.95
В том числе:
Материалы | [8 empty] | 337611
Машины и механизмы | [8 empty] | 20921
ФОТ | [8 empty] | 32411
Накладные расходы | [8 empty] | 32499
Сметная прибыль | [8 empty] | 21067
Итого по разделу 4 Кабели и трубы | [8 empty] | 435295 |  |  |  |  | 789.29 |  | 272.95
Раздел 5. Электроустановочные изделия
91 | ТЕРм08-03-591-09 | Розетка штепсельная: утопленного типа при скрытой проводке НР (119 руб.): 100% от ФОТ (119 руб.) СП (77 руб.): 65% от ФОТ (119 руб.) | 100 шт. | 0.1 | 3285.19 | 1187.58 | 18.71 | 1.63 | 329 | 119 | 2 |  | 38.1 | 3.81 | 0.08 | 0.01
92 | СЦМ-500-9013-011 | Розетки для радиотрансляционной сети РПВ-1 | шт. | 10 | 8.54 |  |  |  | 85
93 | ТЕРм08-03-591-08 | Розетка штепсельная: неутопленного типа при открытой проводке НР (229 руб.): 100% от ФОТ (229 руб.) СП (149 руб.): 65% от ФОТ (229 руб.) | 100 шт. | 0.17 | 1484.45 | 1346.54 | 52.57 | 1.63 | 252 | 229 | 9 |  | 43.2 | 7.34 | 0.08 | 0.01
94 | СЦМ-500-9013-010 | Розетки открытой проводки с заземлением | шт. | 17 | 10.45 |  |  |  | 178
95 | ТЕРм10-04-066-04 | Коробка кабельная соединительная или разветвительная НР (1040 руб.): 97% от ФОТ (1072 руб.) СП (697 руб.): 65% от ФОТ (1072 руб.) | шт. | 10 | 119.17 | 107.2 |  |  | 1192 | 1072 |  |  | 4 | 40
96 | СЦМ-500-9002-002 | Коробка металлическая КУВ-1М,Д=70 мм,Н=42 мм | шт | 10 | 4.65 |  |  |  | 47
97 | СЦМ-500-9013-020 | Разъемы штепсельные для электроплит РШ-ВШ-20 (30) | шт. | 2 | 32.31 |  |  |  | 65
Итого прямые затраты по разделу в ценах 2001г. | [8 empty] | 2148 | 1420 | 11 |  |  | 51.15 |  | 0.02
Накладные расходы | [8 empty] | 1388
Сметная прибыль | [8 empty] | 923
Итоги по разделу 5 Электроустановочные изделия :
Итого Строительные работы | [8 empty] | 375
Итого Монтажные работы | [8 empty] | 4084 |  |  |  |  | 51.15 |  | 0.02
Итого | [8 empty] | 4459 |  |  |  |  | 51.15 |  | 0.02
В том числе:
Материалы | [8 empty] | 717
Машины и механизмы | [8 empty] | 11
ФОТ | [8 empty] | 1420
Накладные расходы | [8 empty] | 1388
Сметная прибыль | [8 empty] | 923
Итого по разделу 5 Электроустановочные изделия | [8 empty] | 4459 |  |  |  |  | 51.15 |  | 0.02
Раздел 6. Электрооборудование .
98 | ТЕРм08-03-572-06 | Блок управления шкафного исполнения или распределительный пункт (шкаф), устанавливаемый на полу, высота и ширина, мм, до: 1200х1000 (ВРУ) НР (121 руб.): 100% от ФОТ (121 руб.) СП (79 руб.): 65% от ФОТ (121 руб.) | шт. | 1 | 759.67 | 108.78 | 152.17 | 12.2 | 760 | 109 | 152 | 12 | 3.49 | 3.49 | 0.6 | 0.6
99 | ТЕРм08-03-572-03 | Блок управления шкафного исполнения или распределительный пункт (шкаф), устанавливаемый на стене, высота и ширина, мм, до: 600х600 ВРУ НР (76 руб.): 100% от ФОТ (76 руб.) СП (49 руб.): 65% от ФОТ (76 руб.) | шт. | 1 | 433.59 | 72.31 | 58.31 | 4.07 | 434 | 72 | 58 | 4 | 2.32 | 2.32 | 0.2 | 0.2
100 | ТЕРм08-03-572-01 | Блок управления открытого исполнения высотой и шириной до 1000х800 мм, устанавливаемый на: стене НР (780 руб.): 100% от ФОТ (780 руб.) СП (507 руб.): 65% от ФОТ (780 руб.) | шт. | 10 | 452.44 | 72.31 | 77.77 | 5.69 | 4524 | 723 | 778 | 57 | 2.32 | 23.2 | 0.28 | 2.8
101 | ТЕРм08-03-574-01 | Разводка по устройствам и подключение жил кабелей или проводов внешней сети к блокам зажимов и к зажимам аппаратов и приборов, установленных на устройствах. Кабели или провода, сечение, мм2, до: 10 НР (1273 руб.): 100% от ФОТ (1273 руб.) СП (827 руб.): 65% от ФОТ (1273 руб.) | 100 жил | 2.43 | 2603.48 | 523.66 | 4.68 | 0.41 | 6326 | 1272 | 11 | 1 | 16.8 | 40.82 | 0.02 | 0.05
102 | ТЕРм08-03-530-01 | Пускатель магнитный общего назначения отдельностоящий, устанавливаемый на конструкции на полу на ток, А, до: 40 НР (160 руб.): 100% от ФОТ (160 руб.) СП (104 руб.): 65% от ФОТ (160 руб.) | шт. | 2 | 204.37 | 80.15 | 5.24 | 0.24 | 409 | 160 | 10 |  | 2.74 | 5.48 | 0.01 | 0.02
103 | СЦМ-545-3232 | Пускатели электромагнитные нереверсивные, без теплового реле, без кнопок ПМЛ-3100 04В | шт | 2 | 683.94 |  |  |  | 1368
104 | ТЕРм08-03-600-02 | Счетчики, устанавливаемые на готовом основании: трехфазные НР (82 руб.): 100% от ФОТ (82 руб.) СП (53 руб.): 65% от ФОТ (82 руб.) | шт. | 3 | 32.21 | 27.12 | 4.68 | 0.41 | 97 | 81 | 14 | 1 | 0.87 | 2.61 | 0.02 | 0.06
105 | ТЕРм08-03-526-01 | Выключатели установочные автоматические (автоматы) или неавтоматические. Автомат одно-, двух-, трехполюсный, устанавливаемый на конструкции на стене или колонне, на ток, А, до: 25 УЗО НР (280 руб.): 100% от ФОТ (280 руб.) СП (182 руб.): 65% от ФОТ (280 руб.) | шт. | 6 | 230.73 | 46.69 | 3.09 | 0.08 | 1384 | 280 | 19 |  | 1.56 | 9.36
106 | ТЕРм08-03-526-02 | Выключатели установочные автоматические (автоматы) или неавтоматические. Автомат одно-, двух-, трехполюсный, устанавливаемый на конструкции на стене или колонне, на ток, А, до: 100 НР (69 руб.): 100% от ФОТ (69 руб.) СП (45 руб.): 65% от ФОТ (69 руб.) | шт. | 1 | 286.03 | 69.44 | 5.05 | 0.2 | 286 | 69 | 5 |  | 2.32 | 2.32 | 0.01 | 0.01
107 | ТЕРм10-01-039-06 | Реле, ключ, кнопка и др. с подготовкой места установки НР (45 руб.): 84% от ФОТ (54 руб.) СП (32 руб.): 60% от ФОТ (54 руб.) | шт. | 1 | 53.6 | 53.6 |  |  | 54 | 54 |  |  | 2 | 2
108 | СЦМ-549-0047 | Реле промежуточные РПУ2-М90000 У3А | шт | 1 | 128.34 |  |  |  | 128
Итого прямые затраты по разделу в ценах 2001г. | [8 empty] | 15770 | 2820 | 1047 | 75 |  | 91.6 |  | 3.74
Накладные расходы | [8 empty] | 2886
Сметная прибыль | [8 empty] | 1879
Итоги по разделу 6 Электрооборудование . :
Итого Строительные работы | [8 empty] | 128
Итого Монтажные работы | [8 empty] | 20407 |  |  |  |  | 91.6 |  | 3.74
Итого | [8 empty] | 20535 |  |  |  |  | 91.6 |  | 3.74
В том числе:
Материалы | [8 empty] | 11903
Машины и механизмы | [8 empty] | 1047
ФОТ | [8 empty] | 2895
Накладные расходы | [8 empty] | 2886
Сметная прибыль | [8 empty] | 1879
Итого по разделу 6 Электрооборудование . | [8 empty] | 20535 |  |  |  |  | 91.6 |  | 3.74
Раздел 7. Стоимость материалов
109 | прайс-лист | Щит распределительный с выключателем на вводе : ВА47-29-4Р (63А)-20А с линейными выключателями :ВА 47-29-2Р-40А-3х10А ЩРн-3/18з-036 УХЛ3 (ЩС 5) или эквивалент | шт | 2 | 440.54 |  |  |  | 881
110 | прайс-лист | Щит распределительный с выключателем на вводе : ВА47-29-4Р (63А)-50А с линейными выключателями :ВА 47-29-2Р-40А -2х40А ЩРн-3/12з-036 УХЛ3 (ЩС 4) или эквивалент | шт | 1 | 568.33 |  |  |  | 568
111 | прайс-лист | Щит распределительный с выключателем на вводе : ВА47-29-4Р (63А)-20А с линейными выключателями :ВА 47-29-2Р-40А -3х10А ЩРн-3/18з-036 УХЛ3 (ЩС 3) или эквивалент | шт | 1 | 642.32 |  |  |  | 642
112 | прайс-лист | Щит распределительный 380В с выключателем на вводе : ВА47-29-4Р (63А)-20А с линейными выключателями :ВА 47-29-4Р-40А -9х10А ЩРн-3/24з-036 УХЛЗ (ЩС-1) или эквивалент | шт | 1 | 1698.28 |  |  |  | 1698
113 | прайс-лист | Щит распределительный 380В с выключателем на вводе : ВА47-29-4Р (63А)-16А с линейными выключателями :ВА 47-29-2Р-40А -4х6,3А ЩРн-3/12з-074 У2 IP54 (ЩС-11) или эквивалент | шт | 1 | 669.22 |  |  |  | 669
114 | прайс-лист | Щит распределительный 380В с выключателем на вводе : ВА47-29-4Р (63А)-20А с линейными выключателями :ВА 47-29-4Р-40А -8х10А ЩРн-3/36з-036 УХЛЗ IP54 (ЩС-2) или эквивалент | шт | 1 | 1620.93 |  |  |  | 1621
115 | прайс-лист | Пускатель электромагнитный 380В,40А ПМЛ 312002 или эквивалент | шт | 2 | 797.01 |  |  |  | 1594
116 | прайс-лист | Светильник НБП 01-60-002 или эквивалент | шт | 31 | 86.09 |  |  |  | 2669
117 | прайс-лист | Светильник с ассиметричным отражателем на одну люминисцентную лампу 36 Вт IP20 ASMS 136 или эквивалент | шт | 64 | 623.49 |  |  |  | 39903
118 | Прайс ООО"Региональная компания УЭТ" | Светильник на одну люминисцентные лампы 36 Вт IP20 OPL/S 136 или эквивалент | шт | 5 | 688.73 |  |  |  | 3444
119 | прайс-лист | Светильник на одну люминисцентные лампы 36 Вт IP65 LZ 136 или эквивалент | шт | 20 | 640.3 |  |  |  | 12806
120 | прайс-лист | Светильник на одну люминисцентные лампы 36 Вт IP20 BAT+RW 136 или эквивалент | шт | 2 | 298.63 |  |  |  | 597
121 | прайс-лист | Светильник на две люминисцентные лампы 18Вт IP20 OPL/S 218 или эквивалент | шт | 37 | 243.11 |  |  |  | 8995
122 | прайс-лист | Светильник на две люминисцентные лампы 36 Вт IP20 с защитной решеткой OPL/S 236 SPORT или эквивалент | шт | 44 | 894.54 |  |  |  | 39360
123 | прайс-лист | Светильник на две люминисцентные лампы 36 Вт IP20 OPL/S 236 или эквивалент | шт | 3 | 592.21 |  |  |  | 1777
124 | прайс-лист | Светильник на две люминисцентные лампы ALS/OPL 236 36Вт или эквивалент | шт | 16 | 953.05 |  |  |  | 15249
125 | прайс-лист | Светильник на две люминисцентные лампы LZ 236 или эквивалент | шт | 1 | 830.31 |  |  |  | 830
126 | прайс-лист | Светильник на четыре люминисцентные лампы 18Вт IP20 OPL/R 418 или эквивалент | шт | 22 | 236.41 |  |  |  | 5201
127 | прайс-лист | Светильник на четыре люминисцентные лампы 18Вт IP20 OPL/S 418 | шт | 606 | 292.57 |  |  |  | 177297
128 | прайс-лист | Светильник дежурно-эвакуационный "ВЫХОД" ПГЖК 676310.003ТУ ЛБ022-4/5х0,2/-001 прим.ЛБ040 с лампами или эквивалент | шт | 44 | 505.45 |  |  |  | 22240
129 | прайс-лист | Светильник НПП 04-60-002 или эквивалент | шт | 54 | 25.22 |  |  |  | 1362
130 | СЦМ-503-9041-030 | Светильники ПСХ-60 МУ3 промышленные (без ламп) | шт. | 3 | 36.7 |  |  |  | 110
131 | СЦМ-503-9041-002 | Светильники НББ 01-60 (без ламп) | шт. | 25 | 35.05 |  |  |  | 876
132 | СЦМ-503-9041-029 | Светильники НСП 03х60-01-У2 промышленные (без ламп) | шт. | 33 | 47.15 |  |  |  | 1556
133 | СЦМ-503-9041-027 | Светильники НСП 02-100-01 промышленные (без ламп) | шт. | 3 | 101.44 |  |  |  | 304
134 | прайс-лист | Лампы TL-D 18W /54 или эквивалент | шт | 2639 | 10.76 |  |  |  | 28396
135 | прайс-лист | Лампы TL-D 36W /54 или эквивалент | шт | 223 | 15.81 |  |  |  | 3526
136 | прайс-лист | Компактная люминисцентная лампа 2U 1WATT или эквивалент | шт | 150 | 27.24 |  |  |  | 4086
137 | прайс-лист | Компактная люминисцентная лампа 2U 20WATT или эквивалент | шт | 3 | 31.95 |  |  |  | 96
138 | прайс-лист | Щиток осветительный,380В,Выключатель ввода-20А УЩОФ2-24 УХЛ4 (ЩО1,ЩО-4) или эквивалент | шт | 2 | 363.2 |  |  |  | 726
139 | прайс-лист | Щиток осветительный,380В,Выключатель ввода-20А УЩОФ1-12 УХЛ4 (ЩО5) или эквивалент | шт | 1 | 312.75 |  |  |  | 313
140 | прайс-лист | Щиток осветительный,380В,Выключатель ввода-20А УЩОФ1-12 УХЛ4 (ЩО6) или эквивалент | шт | 1 | 326.2 |  |  |  | 326
141 | прайс-лист | Щиток осветительный,380В,Выключатель ввода-25А УЩОФ2-24УХЛ4 (ЩО2) или эквивалент | шт | 1 | 490.99 |  |  |  | 491
142 | прайс-лист | Щиток осветительный,380В,Выключатель ввода-20А УЩОФ2-24УХЛ4 (ЩО7) или эквивалент | шт | 1 | 464.08 |  |  |  | 464
143 | прайс-лист | Щиток осветительный,380В,Выключатель ввода-20А УЩОФ2-24УХЛ4 (ЩО8) или эквивалент | шт | 1 | 504.44 |  |  |  | 504
144 | прайс-лист | Щиток осветительный,380В,Выключатель ввода-20А УЩОФ2-24УХЛ4 (ЩО-9) или эквивалент | шт | 1 | 363.2 |  |  |  | 363
145 | прайс-лист | Щиток осветительный,380В,Выключатель ввода-20А УЩОФ2-24УХЛ4 (ЩО-10,ЩО-11) или эквивалент | шт | 2 | 477.54 |  |  |  | 955
146 | прайс-лист | Щиток осветительный,380В,Выключатель ввода-20А УЩОФ2-24УХЛ4 (ЩО-12) или эквивалент | шт | 1 | 504.44 |  |  |  | 504
147 | прайс-лист | Щиток осветительный,380В,Выключатель ввода-20А УЩОФ2-24УХЛ4 (ЩО-13) или эквивалент | шт | 1 | 490.99 |  |  |  | 491
148 | прайс-лист | Щиток осветительный,380В,Выключатель ввода-20А ЩРн 3/12-036УХЛ3 (ЩО-14) или эквивалент | шт | 1 | 346.38 |  |  |  | 346
149 | прайс-лист | Щиток осветительный,380В,Выключатель ввода- 16А ЩРн 3/12-036УХЛ3 (ЩО-14) или эквивалент | шт | 1 | 316.12 |  |  |  | 316
150 | прайс-лист | Щиток осветительный,380В,Выключатель ввода- 16А Щоф1-12УХЛ4 (ЩОА) или эквивалент | шт | 1 | 383.37 |  |  |  | 383
151 | прайс-лист | Ящик главной заземляющей шины 0,4кВ, 340А или эквивалент | шт | 1 | 1092.95 |  |  |  | 1093
152 | прайс-лист | Шина дополнительного уравнивания потенциалов ЩДУП У4 или эквивалент | шт | 6 | 117.7 |  |  |  | 706
153 | прайс-лист | /Т-образный угол КМТ ( для монтирования эл.проводки в кабель-канале) СКК 100-Т-015-010-КО1/240 или эквивалент | шт | 20 | 1.68 |  |  |  | 34
154 | прайс-лист | Угол внешний КМТ ( для монтирования эл.проводки в кабель-канале) СКК 100-N-015-010-КО1/300 или эквивалент | шт | 18 | 1.68 |  |  |  | 30
155 | прайс-лист | Угол внутренний КМТ ( для монтирования эл.проводки в кабель-канале) СКК 100-N-015-010-КО1/300 или эквивалент | шт | 20 | 1.68 |  |  |  | 34
156 | прайс-лист | Коробка универсальная КМТ ( для монтирования эл.проводки в кабель-канале) СКК 100-V-015-010-КО1/10 или эквивалент | шт | 30 | 9.75 |  |  |  | 293
Итого прямые затраты по разделу в ценах 2001г. | [8 empty] | 386725
Итого прямые затраты по разделу с учетом коэффициентов к итогам | [8 empty] | 418126
Итоги по разделу 7 Стоимость материалов :
Скважины | [8 empty] | 413345
Бетонные и железобетонные сборные конструкции в промышленном строительстве | [8 empty] | 4781
Итого | [8 empty] | 418126
В том числе:
Материалы | [8 empty] | 418126
Итого по разделу 7 Стоимость материалов | [8 empty] | 418126
Раздел 8. Оборудование
157 | прайс-лист | Вводное устройство 380/220В 50Гц IP31 ВРУЗСМ-13-20 УХЛ4 или эквивалент | шт | 1 | 7070.71 |  |  |  | 7071
158 | прайс-лист | Распределительное устройство380/220В ВРУЗСМ-50-00УХЛ4 или эквивалент | шт | 1 | 12169.72 |  |  |  | 12170
159 | прайс-лист | Вводное устройство 380/220В 50Гц IP31 ВРУЗСМ-19-90 УХЛ4 или эквивалент | шт | 1 | 9381.96 |  |  |  | 9382
160 | прайс-лист | Шкаф распределительный с выключателем на вводе : ВА47-29-4Р (63А)-20А с линейными выключателями :ВА 47-29-4Р-40А-9х10А ЩРн-3/24з-036 УХЛ3 (ЩС-7),ПР8501 или эквивалент | шт | 1 | 4853.62 |  |  |  | 4854
161 | прайс-лист | Шкаф распределительный с выключателем на вводе : ВА47-29-4Р (63А)-20А с линейными выключателями :ВА 47-29-4Р-40А-8х10А ЩРн-3/36з-036 УХЛ3 IP54 (ЩС-8)ПР8501или эквивалент | шт | 1 | 4645.32 |  |  |  | 4645
162 | прайс-лист | Счетчик электроэнергии трехфазный однотарифный электронный трансформаторного включения 3*220/380В 5А, 1класс точности СЭТ4-1М(А) или эквивалент | шт | 3 | 7802.32 |  |  |  | 23407
163 | прайс-лист | Пускатель электромагнитный 16А,220В,50Гц,IP20 ПМЛ -1160 ДМ или эквивалент | шт | 9 | 101.58 |  |  |  | 914
164 | прайс-лист | Устройство защитного отключения четырехполюсное 400В,Iн=25А, Iут=300мА или эквивалент | шт | 3 | 328.14 |  |  |  | 984
165 | прайс-лист | Устройство защитного отключения четырехполюсное 230В,Iн=25А, Iут=30мА или эквивалент | шт | 3 | 218.28 |  |  |  | 655
166 | прайс-лист | Устройство защитного отключения четырехполюсное 4000В,Iн=63А, Iут=300мА или эквивалент | шт | 1 | 328.14 |  |  |  | 328
Итого прямые затраты по разделу в ценах 2001г. | [8 empty] | 64410
Итого прямые затраты по разделу с учетом коэффициентов к итогам | [8 empty] | 69094
Итоги по разделу 8 Оборудование :
Оборудование | [8 empty] | 69094
Итого | [8 empty] | 69094
В том числе:
Оборудование | [8 empty] | 69094
Итого по разделу 8 Оборудование | [8 empty] | 69094
ИТОГИ ПО СМЕТЕ:
Итого прямые затраты по смете в ценах 2001г. | [8 empty] | 1575059 | 203304 | 198323 | 95346 |  | 6782.63 |  | 2792.95
Итого прямые затраты по смете с учетом коэффициентов к итогам | [8 empty] | 1611144 | 203304 | 198323 | 95346 |  | 6782.63 |  | 2792.95
Накладные расходы | [8 empty] | 298567
Сметная прибыль | [8 empty] | 194079
Итоги по смете:
Итого Строительные работы | [8 empty] | 855768 |  |  |  |  | 1.29
Итого Монтажные работы | [8 empty] | 1178928 |  |  |  |  | 6781.34 |  | 2792.95
Итого Оборудование | [8 empty] | 69094
Итого | [8 empty] | 2103790 |  |  |  |  | 6782.63 |  | 2792.95
В том числе:
Материалы | [8 empty] | 1140423
Машины и механизмы | [8 empty] | 198323
ФОТ | [8 empty] | 298650
Оборудование | [8 empty] | 69094
Накладные расходы | [8 empty] | 298567
Сметная прибыль | [8 empty] | 194079
ВСЕГО по смете | [8 empty] | 2103790 |  |  |  |  | 6782.63 |  | 2792.95
Составил: ___________________________Чикишева Т.Н.
(должность, подпись, расшифровка)
Note on C11: на <Наименование локальной сметы> <Наименование объекта>