## Локальная смета
МБОУ "СОШ № 3 " по ул.Мира № 6 в г. Югорске
(наименование стройки)
ЛОКАЛЬНАЯ СМЕТА №115.10-11
Капитальный ремонт объекта МБОУ "Средняя образовательная школа № 3 " в г. Югорске "Сети связи"
(наименование работ и затрат, наименование объекта)
Основание: 115.10.ПИР - ИОС.5.С
|  |  | Сметная стоимость _______________________________________________________________________________________________ | [5 empty] | ___________________________1074,431 |  | тыс. руб.
|  |  | строительных работ _______________________________________________________________________________________________ | [5 empty] | _______________________________________________________________________________________________0,494 |  | тыс. руб.
|  |  | монтажных работ _______________________________________________________________________________________________ | [5 empty] | _______________________________________________________________________________________________295,847 |  | тыс. руб.
|  |  | оборудования _______________________________________________________________________________________________ | [5 empty] | _______________________________________________________________________________________________778,090 |  | тыс. руб.
|  |  | Средства на оплату труда _______________________________________________________________________________________________ | [5 empty] | ___________________________49,843 |  | тыс. руб.
|  |  | Сметная трудоемкость _______________________________________________________________________________________________ | [5 empty] | _______________________________________________________________________________________________1449,86 |  | чел.час
Составлен в ценах по состоянию на 2001 г.
№ пп | Обоснование | Наименование | Ед. изм. | Кол. | Стоимость единицы, руб. |  |  |  | Общая стоимость, руб. |  |  |  | Т/з осн. раб.на ед. | Т/з осн. раб. Всего | Т/з мех. на ед. | Т/з мех. Всего
[5 empty] | Всего | В том числе |  |  | Всего | В том числе
[6 empty] | Осн.З/п | Эк.Маш | З/пМех |  | Осн.З/п | Эк.Маш | З/пМех
1 | 2 | 3 | 4 | 5 | 6 | 7 | 8 | 9 | 10 | 11 | 12 | 13 | 14 | 15 | 16 | 17
Раздел 1. Монтажные работы
Сети телефонизации
1 | ТЕРм08-03-572-03 | Блок управления шкафного исполнения или распределительный пункт (шкаф), устанавливаемый на стене, высота и ширина, мм, до: 600х600 НР (76 руб.): 100% от ФОТ (76 руб.) СП (49 руб.): 65% от ФОТ (76 руб.) | шт. | 1 | 433.59 | 72.31 | 58.31 | 4.07 | 434 | 72 | 58 | 4 | 2.32 | 2.32 | 0.2 | 0.2
2 | ТЕРм10-06-034-12 | Коробка распределительная настенная на кабеле с пластмассовой оболочкой НР (228 руб.): 105% от ФОТ (217 руб.) СП (141 руб.): 65% от ФОТ (217 руб.) | коробка | 3 | 146.13 | 60.56 | 66.51 | 11.83 | 438 | 182 | 200 | 35 | 2 | 6 | 0.34 | 1.02
3 | ТЕРм08-02-409-01 | Труба винипластовая по установленным конструкциям, по стенам и колоннам с креплением скобами, диаметр, мм, до: 25 НР (7928 руб.): 100% от ФОТ (7928 руб.) СП (5153 руб.): 65% от ФОТ (7928 руб.) | 100 м | 6.3 | 2538.82 | 704.24 | 1069.12 | 554.15 | 15995 | 4437 | 6735 | 3491 | 23.8 | 149.94 | 16 | 100.8
4 | ТЕРм10-06-037-08 | Ящик протяжной или коробка, размер, мм, до: 200х200 НР (706 руб.): 105% от ФОТ (672 руб.) СП (437 руб.): 65% от ФОТ (672 руб.) | шт. | 23 | 31.15 | 29.21 | 0.55 |  | 716 | 672 | 13 |  | 1.09 | 25.07
5 | ТЕРм08-03-591-10 | Розетка штепсельная: полугерметическая и герметическая НР (547 руб.): 100% от ФОТ (547 руб.) СП (356 руб.): 65% от ФОТ (547 руб.) | 100 шт. | 0.23 | 4559.96 | 2372.04 | 125.64 | 4.88 | 1049 | 546 | 29 | 1 | 76.1 | 17.5 | 0.24 | 0.06
6 | ТЕРм08-02-147-10 | Кабели до 35 кв по установленным конструкциям и лоткам с креплением по всей длине, масса 1 м, кг, до: 1 НР (1032 руб.): 100% от ФОТ (1032 руб.) СП (671 руб.): 65% от ФОТ (1032 руб.) | 100 м кабеля | 1.5 | 1802.94 | 532.93 | 1159.48 | 155.58 | 2704 | 799 | 1739 | 233 | 17.6 | 26.4 | 4.68 | 7.02
7 | ТЕРм10-01-055-03 | Прокладка кабеля и провода по стенам. Кабель, масса 1 м до 1 кг, по стене: бетонной НР (7664 руб.): 84% от ФОТ (9124 руб.) СП (5474 руб.): 60% от ФОТ (9124 руб.) | 100 м кабеля | 7.2 | 2718.55 | 1214.65 | 302.19 | 52.67 | 19574 | 8745 | 2176 | 379 | 42.5 | 306 | 1.74 | 12.53
8 | ТЕРм10-06-037-12 | Коробка оконечная НР (492 руб.): 105% от ФОТ (469 руб.) СП (305 руб.): 65% от ФОТ (469 руб.) | 100 шт. | 0.68 | 846.22 | 689.69 |  |  | 575 | 469 |  |  | 24.72 | 16.81
9 | ТЕРм08-02-155-02 | Заделка проходов при прокладке кабелей по стенам и потолкам НР (25 руб.): 100% от ФОТ (25 руб.) СП (16 руб.): 65% от ФОТ (25 руб.) | 100 м уложенного кабеля | 0.65 | 39.39 | 38.15 |  |  | 26 | 25 |  |  | 1.26 | 0.82
Локальная вычислительная сеть
Активное сетевое оборудование
10 | ТЕРм10-03-013-01 | Коммутатор междугородной заказной или управления и наблюдения НР (4931 руб.): 84% от ФОТ (5870 руб.) СП (3522 руб.): 60% от ФОТ (5870 руб.) | шт. | 6 | 1194.61 | 935.32 | 250 | 42.98 | 7168 | 5612 | 1500 | 258 | 34.9 | 209.4 | 1.42 | 8.52
11 | ТЕРм10-03-001-04 | Плата дополнительная, устанавливаемая на готовом месте стойки НР (700 руб.): 84% от ФОТ (833 руб.) СП (500 руб.): 60% от ФОТ (833 руб.) | шт. | 13 | 77 | 61.37 | 15.63 | 2.72 | 1001 | 798 | 203 | 35 | 2.29 | 29.77 | 0.09 | 1.17
12 | ТЕРм11-04-008-04 | Съемные и выдвижные блоки (модули, ячейки, ТЭЗ) масса, кг, до: 30 (сервер) НР (81 руб.): 97% от ФОТ (84 руб.) СП (55 руб.): 65% от ФОТ (84 руб.) | шт. | 1 | 89.18 | 84.11 | 5.07 |  | 89 | 84 | 5 |  | 3.09 | 3.09 | 0.03 | 0.03
Пассивное сетевое оборудование
13 | ТЕРм10-04-100-03 | Оборудование радиотрансляционных узлов. Шкаф или статив (стойка) масса, до, кг: 300 НР (721 руб.): 97% от ФОТ (743 руб.) СП (483 руб.): 65% от ФОТ (743 руб.) | шт. | 1 | 743.08 | 743.08 |  |  | 743 | 743 |  |  | 26 | 26
14 | ТЕРм11-04-003-02 | Аппарат напольный, масса, т, до: 0,3 НР (474 руб.): 97% от ФОТ (489 руб.) СП (318 руб.): 65% от ФОТ (489 руб.) | шт. | 1 | 678.27 | 471.51 | 193.51 | 17.48 | 678 | 472 | 194 | 17 | 16.9 | 16.9 | 0.9 | 0.9
15 | ТЕРм10-04-100-09 | Оборудование радиотрансляционных узлов. Аппаратура настенная НР (469 руб.): 97% от ФОТ (484 руб.) СП (315 руб.): 65% от ФОТ (484 руб.) | шт. | 2 | 249.51 | 242.24 |  |  | 499 | 484 |  |  | 8 | 16
16 | ТЕРм10-02-016-06 | Отдельно устанавливаемый: преобразователь или блок питания НР (2757 руб.): 84% от ФОТ (3282 руб.) СП (1969 руб.): 60% от ФОТ (3282 руб.) | шт. | 9 | 655.34 | 351.38 | 76.41 | 13.32 | 5898 | 3162 | 688 | 120 | 10.1 | 90.9 | 0.44 | 3.96
17 | ТЕРм08-03-594-01 | Светильники с люминесцентными лампами отдельно устанавливаемый на штырях с количеством ламп в светильнике: 1 НР (39 руб.): 100% от ФОТ (39 руб.) СП (25 руб.): 65% от ФОТ (39 руб.) | 100 шт. | 0.01 | 5737.51 | 2742.96 | 2646.86 | 1158.91 | 57 | 27 | 26 | 12 | 88 | 0.88 | 34.6 | 0.35
18 | СЦМ-503-9042 | Светильники с люминесцентными или ртутными лампами | шт | 1 | 120.9 |  |  |  | 121
19 | СЦМ-500-9008 | Лампы люминесцентные | шт | 1 | 13.95 |  |  |  | 14
20 | СЦМ-500-9009-002 | Стартеры для люминисцентных ламп | шт. | 1 | 2.42 |  |  |  | 2
21 | ТЕРм11-04-008-01 | Съемные и выдвижные блоки (модули, ячейки, ТЭЗ) масса, кг, до: 5 (вентиляц. панель) НР (81 руб.): 97% от ФОТ (84 руб.) СП (55 руб.): 65% от ФОТ (84 руб.) | шт. | 3 | 29.73 | 28.04 | 1.69 |  | 89 | 84 | 5 |  | 1.03 | 3.09 | 0.01 | 0.03
22 | ТЕРм11-04-008-03 | Съемные и выдвижные блоки (модули, ячейки, ТЭЗ) масса, кг, до: 20 ( комбинир. устройство) НР (81 руб.): 97% от ФОТ (84 руб.) СП (55 руб.): 65% от ФОТ (84 руб.) | шт. | 1 | 87.49 | 84.11 | 3.38 |  | 87 | 84 | 3 |  | 3.09 | 3.09 | 0.02 | 0.02
23 | ТЕРм11-04-008-02 | Съемные и выдвижные блоки (модули, ячейки, ТЭЗ) масса, кг, до: 10 НР (1033 руб.): 97% от ФОТ (1065 руб.) СП (692 руб.): 65% от ФОТ (1065 руб.) | шт. | 19 | 57.76 | 56.07 | 1.69 |  | 1097 | 1065 | 32 |  | 2.06 | 39.14 | 0.01 | 0.19
Кабельно-проводниковая продукция
24 | ТЕРм08-02-399-01 | Провод в коробах, сечение, мм2, до: 6 НР (7416 руб.): 100% от ФОТ (7416 руб.) СП (4820 руб.): 65% от ФОТ (7416 руб.) | 100 м | 46.69 | 274.66 | 104.16 | 99.85 | 54.68 | 12824 | 4863 | 4662 | 2553 | 3.52 | 164.35 | 1.58 | 73.77
25 | ТЕРм08-02-410-02 | Труба полиэтиленовая по основанию пола, диаметр, мм, до: 50 3 538,25 = 3 541,04 - 0,3 x 9,30 НР (548 руб.): 100% от ФОТ (548 руб.) СП (356 руб.): 65% от ФОТ (548 руб.) | 100 м | 0.96 | 3538.25 | 565.17 | 68.34 | 5.69 | 3397 | 543 | 66 | 5 | 19.1 | 18.34 | 0.28 | 0.27
26 | СЦМ-530-9001-091 | Трубы гофрированные легкого типа, с протяжкой , Дн=50 мм, для электропроводки | м | 96 | 20.89 |  |  |  | 2005
27 | ТЕРм08-02-412-03 | Затягивание проводов в проложенные трубы и металлические рукава. НР (225 руб.): 100% от ФОТ (225 руб.) СП (146 руб.): 65% от ФОТ (225 руб.) | 100 м | 0.96 | 887.53 | 232.58 | 18.71 | 1.63 | 852 | 223 | 18 | 2 | 7.86 | 7.55 | 0.08 | 0.08
28 | ТЕРм08-02-395-01 | Лоток металлический перфорированный, ширина лотка, мм, до: 200 НР (474 руб.): 100% от ФОТ (474 руб.) СП (308 руб.): 65% от ФОТ (474 руб.) | т | 0.1722 | 4228.48 | 1997.33 | 2133.96 | 752.27 | 728 | 344 | 367 | 130 | 67.5 | 11.62 | 22.9 | 3.94
29 | ТЕРм08-03-591-07 | Розетка Rg-45: утопленного типа при скрытой проводке НР (1007 руб.): 100% от ФОТ (1007 руб.) СП (655 руб.): 65% от ФОТ (1007 руб.) | 100 шт. | 0.98 | 3047.95 | 1025.49 | 18.71 | 1.63 | 2987 | 1005 | 18 | 2 | 32.9 | 32.24 | 0.08 | 0.08
30 | ТЕРм10-06-037-08 | Ящик протяжной или коробка, размер, мм, до: 200х200 НР (3006 руб.): 105% от ФОТ (2863 руб.) СП (1861 руб.): 65% от ФОТ (2863 руб.) | шт. | 98 | 31.15 | 29.21 | 0.55 |  | 3053 | 2863 | 54 |  | 1.09 | 106.82
31 | ТЕРм08-03-591-08 | Суппорт универсальный: НР (1322 руб.): 100% от ФОТ (1322 руб.) СП (859 руб.): 65% от ФОТ (1322 руб.) | 100 шт. | 0.98 | 1484.45 | 1346.54 | 52.57 | 1.63 | 1455 | 1320 | 52 | 2 | 43.2 | 42.34 | 0.08 | 0.08
Сети телефонизации и радиофикации тёплой стоянки
32 | ТЕРм10-02-030-01 | Аппарат телефонный системы ЦБ или АТС: настольный НР (183 руб.): 84% от ФОТ (218 руб.) СП (131 руб.): 60% от ФОТ (218 руб.) | шт. | 1 | 224.72 | 218.02 |  |  | 225 | 218 |  |  | 7.2 | 7.2
33 | ТЕРм10-04-066-07 | Розетка микрофонная НР (26 руб.): 97% от ФОТ (27 руб.) СП (18 руб.): 65% от ФОТ (27 руб.) | шт. | 1 | 27.6 | 26.8 |  |  | 28 | 27 |  |  | 1 | 1
34 | ТЕРм10-04-065-03 | Громкоговоритель студийного контроля НР (838 руб.): 97% от ФОТ (864 руб.) СП (562 руб.): 65% от ФОТ (864 руб.) | шт. | 4 | 285.31 | 204.48 | 65.99 | 11.5 | 1141 | 818 | 264 | 46 | 7.63 | 30.52 | 0.38 | 1.52
35 | ТЕРм08-03-591-08 | Розетка штепсельная: неутопленного типа при открытой проводке НР (54 руб.): 100% от ФОТ (54 руб.) СП (35 руб.): 65% от ФОТ (54 руб.) | 100 шт. | 0.04 | 1484.45 | 1346.54 | 52.57 | 1.63 | 59 | 54 | 2 |  | 43.2 | 1.73 | 0.08
36 | ТЕРм10-06-037-08 | Ящик протяжной или коробка, размер, мм, до: 200х200 НР (153 руб.): 105% от ФОТ (146 руб.) СП (95 руб.): 65% от ФОТ (146 руб.) | шт. | 5 | 31.15 | 29.21 | 0.55 |  | 156 | 146 | 3 |  | 1.09 | 5.45
37 | ТЕРм10-06-034-12 | Коробка распределительная настенная на кабеле с пластмассовой оболочкой НР (77 руб.): 105% от ФОТ (73 руб.) СП (47 руб.): 65% от ФОТ (73 руб.) | коробка | 1 | 146.13 | 60.56 | 66.51 | 11.83 | 146 | 61 | 67 | 12 | 2 | 2 | 0.34 | 0.34
38 | ТЕРм08-02-409-02 | Труба винапластовая по установленным конструкциям, по стенам и колоннам с креплением скобами, диаметр, мм, до: 50 НР (1295 руб.): 100% от ФОТ (1295 руб.) СП (842 руб.): 65% от ФОТ (1295 руб.) | 100 м | 0.7 | 3437.74 | 1017.9 | 1647.62 | 830.98 | 2406 | 713 | 1153 | 582 | 34.4 | 24.08 | 24.3 | 17.01
39 | ТЕРм08-02-412-03 | Затягивание проводов в проложенные трубы и металлические рукава. Провод первый одножильный или многожильный в общей оплетке, суммарное сечение, мм2, до: 16 НР (164 руб.): 100% от ФОТ (164 руб.) СП (107 руб.): 65% от ФОТ (164 руб.) | 100 м | 0.7 | 887.53 | 232.58 | 18.71 | 1.63 | 621 | 163 | 13 | 1 | 7.86 | 5.5 | 0.08 | 0.06
Итого прямые затраты по разделу в ценах 2001г. | [8 empty] | 91137 | 41923 | 20345 | 7920 |  | 1449.86 |  | 233.95
Накладные расходы | [8 empty] | 46855
Сметная прибыль | [8 empty] | 31432
Итоги по разделу 1 Монтажные работы :
Электромонтажные работы на других объектах | [8 empty] | 84287 |  |  |  |  | 505.61 |  | 203.72
Прокладка и монтаж сетей связи | [8 empty] | 12632 |  |  |  |  | 162.15 |  | 1.36
Монтаж оборудования | [8 empty] | 61697 |  |  |  |  | 643.27 |  | 26.18
Монтаж радиотелевизионного и электронного оборудования | [8 empty] | 10808 |  |  |  |  | 138.83 |  | 2.69
Итого | [8 empty] | 169424 |  |  |  |  | 1449.86 |  | 233.95
В том числе:
Материалы | [8 empty] | 28869
Машины и механизмы | [8 empty] | 20345
ФОТ | [8 empty] | 49843
Накладные расходы | [8 empty] | 46855
Сметная прибыль | [8 empty] | 31432
Итого по разделу 1 Монтажные работы | [8 empty] | 169424 |  |  |  |  | 1449.86 |  | 233.95
Раздел 2. Материалы для телефонизации_
Телефонизация
40 | прайс-лист | Шкаф распределительный телефонный (с плинтами Krone), KRONECTION BOX II или эквивалент | шт | 1 | 457.36 |  |  |  | 457
41 | прайс-лист | Коробка распределительная телефонная (с плинтами Krone), КРТ-10 или эквивалент | шт | 3 | 47.62 |  |  |  | 143
42 | прайс-лист | Кабель ТППэп 10*2*0,5мм или эквивалент | м | 150 | 15.85 |  |  |  | 2378
43 | прайс-лист | Провод ТРВ2*0,5 или эквивалент | м | 720 | 1.5 |  |  |  | 1080
44 | прайс-лист | Розетка телефонная Rj-11, Кат. №787 30 или эквивалент | шт | 23 | 52.04 |  |  |  | 1197
45 | прайс-лист | Коробка Монтажная, Кат. 801 41 или эквивалент | шт | 23 | 10.95 |  |  |  | 252
46 | прайс-лист | Суппорт универсальный, Кат. 802 51, или эквивалент | шт | 23 | 9.72 |  |  |  | 224
47 | прайс-лист | Рамка "Мasaic", Кат. 788 02, или эквивалент | шт | 22 | 10.75 |  |  |  | 237
48 | прайс-лист | Труба ПХВ Д=16мм (с держателем) код 91916 или эквивалент | пм | 630 | 1.64 |  |  |  | 1033
Итого прямые затраты по разделу в ценах 2001г. | [8 empty] | 7001
Итого прямые затраты по разделу с учетом коэффициентов к итогам | [8 empty] | 7569
Итоги по разделу 2 Материалы для телефонизации_ :
Итого Строительные работы | [8 empty] | 494
Итого Монтажные работы | [8 empty] | 7075
Итого | [8 empty] | 7569
В том числе:
Материалы | [8 empty] | 7569
Итого по разделу 2 Материалы для телефонизации_ | [8 empty] | 7569
Раздел 3. Оборудование. Локальная вычислительная сеть.
Активное оборудование
49 | прайс-лист | Коммутатор Catalyst 3750: 16портов 10/100/1000mb+2 SFP-порта; 1U, WS-C3750G-16TD-E, или эквивалент | шт | 1 | 192664.77 |  |  |  | 192665
50 | прайс-лист | Коммутатор Catalyst 3560: 48 портов 10/100mb+4 SFP-порта, WS-C3560-48TS-E, или эквивалент | шт | 2 | 96550.87 |  |  |  | 193102
51 | прайс-лист | Коммутатор Catalyst 3560: 24 портов 10/100mb+2 SFP-порта, WS-C3560-24TS-E, или эквивалент | шт | 1 | 70592.88 |  |  |  | 70593
52 | прайс-лист | Коммутатор Catalyst 2950: 12 портов 10/100/100mb+2 GBIC-порта; WS-C2950G-12-E, или эквивалент | шт | 2 | 18431.25 |  |  |  | 36863
53 | прайс-лист | Модуль стандарта 1000Base-T SFP, GLC-T, или эквивалент | шт | 10 | 3180.78 |  |  |  | 31808
54 | прайс-лист | Модуль стандарта 1000Base-T GBIC, WS-G5483, или эквивалент | шт | 2 | 3172.26 |  |  |  | 6345
55 | прайс-лист | Маршрутизатор Cisco 3825: 2 порта 10/100/1000mb+1 SPF -порт память : DRAM 256/1024mb, Flash 64/256 mb, Cisco3825, или эквивалент | шт | 1 | 76294.93 |  |  |  | 76295
56 | прайс-лист | Сервер HP Proliant DL380 G6 X5560 HPM (rACK2U 2xxEONqc 2.8 Ghz(8mb) /6x2GbRD/P410wBBWC(512mb/RAID5) no HDD: (8/16/up)SFF/DVDRW/iLO2std/4xGigEth/2xRPS750), код 491315-421, или эквивалент | шт | 1 | 51113.51 |  |  |  | 51114
57 | прайс-лист | Жесткий диск 146GB 3G SAS 15K SFF, код 504062-В2или эквивалент | шт | 8 | 2690.75 |  |  |  | 21526
58 | прайс-лист | Источник бесперебойного питания 3000ВА 3U для монтажа в стойку; 230В переменного тока, SU3000RMI3U, или эквивалент | шт | 1 | 18318.78 |  |  |  | 18319
Пассивное оборудование
59 | прайс-лист | Коммукационный шкаф 2000х600х800 мм; 42U, WZ-SZB-018-1AAA-61-0000-011, или эквивалент | шт | 1 | 390.63 |  |  |  | 391
60 | прайс-лист | Коммукационный шкаф настеный 515х400х600 мм; 10U, SWJ-008-2, или эквивалент | шт | 2 | 93.49 |  |  |  | 187
61 | прайс-лист | Комплект осветительного оборудования, в комплекте: монтажный кронштейн, лампа люминесцентная с кнопкой, SZB-71-00-00, или эквивалент | шт | 1 | 510.77 |  |  |  | 511
62 | прайс-лист | Вентиляционная панель 4 вентилятора , 230В, PWD-4W, или эквивалент | шт | 1 | 63.22 |  |  |  | 63
63 | прайс-лист | Вентиляционная панель 2 вентилятора , 230В, PD-2W, или эквивалент | шт | 2 | 50.11 |  |  |  | 100
64 | прайс-лист | Комбинированное устройство ввода"Hewlett Packard HP TFT7600RU? Keyboard+Monitor, AG065A, или эквивалент | шт | 1 | 15510.19 |  |  |  | 15510
65 | прайс-лист | Коммутационная панель 6UTR 19", 2U,48xRJ45, 27В-U6-48BL, или эквивалент | шт | 4 | 1581.83 |  |  |  | 6327
66 | прайс-лист | Горизонтальный организатор 19",1U с металлическими кольцами, 25B-1U-02BL,или эквивалент | шт | 12 | 187.07 |  |  |  | 2245
67 | прайс-лист | Панель эл.питания19",с гнездом IEC для шнура питания, 7р., 60A-61-02-07GY, или эквивалент | шт | 3 | 576.43 |  |  |  | 1729
Итого прямые затраты по разделу в ценах 2001г. | [8 empty] | 725693
Итого прямые затраты по разделу с учетом коэффициентов к итогам | [8 empty] | 778465
Итоги по разделу 3 Оборудование. Локальная вычислительная сеть. :
Итого Монтажные работы | [8 empty] | 375
Итого Оборудование | [8 empty] | 778090
Итого | [8 empty] | 778465
В том числе:
Материалы | [8 empty] | 375
Оборудование | [8 empty] | 778090
Итого по разделу 3 Оборудование. Локальная вычислительная сеть. | [8 empty] | 778465
Раздел 4. Материалы
Кабельно-проводниковая продукция
68 | прайс-лист | Кабель внутренней прокладки UTR категории 5е, ЭКС-ГВПВ-5 4х2х0,52, или эквивалент | км | 4.51 | 3549.03 |  |  |  | 16006
69 | прайс-лист | Коммутационный шнур UTR категории 5е, 3м, ЭКС-ШВВП-5, ст-ть=150/1,18/2,52 ( 53*3=159м) или эквивалент | шт | 53 | 50.44 |  |  |  | 2673
70 | прайс-лист | Лоток металлический перфорированный (50*100 мм) код 35262, или эквивалент | пм | 480 | 66.38 |  |  |  | 31862
71 | прайс-лист | Скоба STP (верхняя, крепление к потолку анкером) код 34282, или эквивалент | шт | 300 | 76.63 |  |  |  | 22989
72 | прайс-лист | Скоба STP (нижняя ), код 34302, или эквивалент | шт | 300 | 63.01 |  |  |  | 18903
73 | прайс-лист | Соеденитель ВА (крепление винтами М6*20), код 37910, или эквивалент | пм | 300 | 30.95 |  |  |  | 9285
74 | прайс-лист | Болт,1 уп-100шт BTRCC 6Х12, или эквивалент | уп | 12 | 6.21 |  |  |  | 75
75 | прайс-лист | Гайка с насечкой М6,1 уп-100шт ЕЕС 6, или эквивалент | уп | 12 | 0.59 |  |  |  | 7
76 | прайс-лист | Шайба, 1 уп. - 50 шт. СЕ25, или эквивалент | уп | 24 | 21.9 |  |  |  | 526
77 | прайс-лист | Розетка Rg-45, или эквивалент | шт | 98 | 43.72 |  |  |  | 4285
78 | прайс-лист | Монтажная коробка для кирпичных стен, кат.801 41, или эквивалент | шт | 98 | 13.11 |  |  |  | 1285
79 | прайс-лист | Суппорт универсальный, кат.802 51, или эквивалент | шт | 98 | 9.75 |  |  |  | 956
80 | прайс-лист | Рамка "Masaic", кат.788 02, или эквивалент | шт | 98 | 12.1 |  |  |  | 1186
Итого прямые затраты по разделу в ценах 2001г. | [8 empty] | 110038
Итого прямые затраты по разделу с учетом коэффициентов к итогам | [8 empty] | 118973
Итоги по разделу 4 Материалы :
Материалы для монтажных работ | [8 empty] | 118973
Итого | [8 empty] | 118973
В том числе:
Материалы | [8 empty] | 118973
Итого по разделу 4 Материалы | [8 empty] | 118973
ИТОГИ ПО СМЕТЕ:
Итого прямые затраты по смете в ценах 2001г. | [8 empty] | 933869 | 41923 | 20345 | 7920 |  | 1449.86 |  | 233.95
Итого прямые затраты по смете с учетом коэффициентов к итогам | [8 empty] | 996144 | 41923 | 20345 | 7920 |  | 1449.86 |  | 233.95
Накладные расходы | [8 empty] | 46855
Сметная прибыль | [8 empty] | 31432
Итоги по смете:
Итого Строительные работы | [8 empty] | 494
Итого Монтажные работы | [8 empty] | 295847 |  |  |  |  | 1449.86 |  | 233.95
Итого Оборудование | [8 empty] | 778090
Итого | [8 empty] | 1074431 |  |  |  |  | 1449.86 |  | 233.95
В том числе:
Материалы | [8 empty] | 155786
Машины и механизмы | [8 empty] | 20345
ФОТ | [8 empty] | 49843
Оборудование | [8 empty] | 778090
Накладные расходы | [8 empty] | 46855
Сметная прибыль | [8 empty] | 31432
ВСЕГО по смете | [8 empty] | 1074431 |  |  |  |  | 1449.86 |  | 233.95
Составил: ___________________________Чикишева Т.Н.
(должность, подпись, расшифровка)