## ЛСР по форме №4 с материалами
Приложение
к техническому заданию
ЛОКАЛЬНЫЙ СМЕТНЫЙ РАСЧЕТ
ВЫПОЛНЕНИЕ РАБОТ ПО РЕМОНТУ ГОРОДСКИХ ДОРОГ С ТВЁРДЫМ ПОКРЫТИЕМ В ГОРОДЕ ЮГОРСКЕ
| Средства на оплату труда _______________________________________________________________________________________________ |  | ___________________________37,995 |  | тыс. руб.
| Сметная трудоемкость _______________________________________________________________________________________________ |  | _______________________________________________________________________________________________4105,41 |  | чел.час
Составлен(а) в ценах 2001 г.
№ пп | Шифр и номер позиции норматива | Наименование работ и затрат, единица измерения | Количество | Стоимость единицы, руб. |  |  | Общая стоимость, руб. |  |  |  | Затраты труда рабочих, чел.-ч, не занятых обслуживанием машин
|  |  |  | всего | эксплуата- ции машин | мате- риалы | Всего | оплаты труда | эксплуата- ции машин | мате- риалы
|  |  |  | оплаты труда | в т.ч. оплаты труда |  |  |  | в т.ч. оплаты труда |  | на единицу | всего
1 | 2 | 3 | 4 | 5 | 6 | 7 | 8 | 9 | 10 | 11 | 12 | 13
Раздел 1. Ремонтные работы
1 | ФЕРр68-12-9 Приказ Минстроя России от 26.12.2019 №876/пр | Снятие деформированных асфальтобетонных покрытий самоходными холодными фрезами с шириной фрезерования 500-1000 мм и толщиной слоя: до 90 мм (1000 м2) НР (1541,17 руб.): 109% от ФОТ (1413,92 руб.) СП (848,35 руб.): 60% от ФОТ (1413,92 руб.) | 2,355 2355 / 1000 | 7510,8 111,31 | 7399,49 489,08 |  | 17687.93 | 262.14 | 17425,79 1151,78 |  | 14.27 | 33.61
2 | ФЕРр68-15-5 Приказ Минстроя России от 01.06.2020 №294/пр | Ремонт асфальтобетонного покрытия дорог однослойного толщиной: 80 мм площадью ремонта до 5 м2 (100 м2) НР (39873,2 руб.): 109% от ФОТ (36580,92 руб.) СП (21948,55 руб.): 60% от ФОТ (36580,92 руб.) | 23,55 2355 / 100 | 3247,28 1436,8 | 1810,48 116,53 |  | 76473.44 | 33836.64 | 42636,8 2744,28 |  | 172.9 | 4071.8
3 | ФССЦ-01.2.01.01-0019 Приказ Минстроя России от 26.12.2019 №876/пр | Битумы нефтяные дорожные вязкие БНД 60/90, БНД 90/130 (т) | 2.781 | 1690 |  | 1690 | 4699.89 |  |  | 4699.89
4 | ФССЦ-04.2.01.01-0049 Приказ Минстроя России от 30.06.2020 №352/пр | Смеси асфальтобетонные плотные мелкозернистые тип Б марка II (т) | 447.45 | 491.01 |  | 491.01 | 219702.42 |  |  | 219702.42
Итого прямые затраты по разделу в базисных ценах | [6 empty] | 318563.68 | 34098.78 | 60062,59 3896,06 | 224402.31 |  | 4105.41
Накладные расходы | [6 empty] | 41414.38
Сметная прибыль | [6 empty] | 22796.9
Итого по разделу 1 Ремонтные работы | [6 empty] | 382774.96 |  |  |  |  | 4105.41
ИТОГИ ПО СМЕТЕ:
Итого прямые затраты по смете в базисных ценах | [6 empty] | 318563.68 | 34098.78 | 60062,59 3896,06 | 224402.31 |  | 4105.41
Накладные расходы | [6 empty] | 41414.38
Сметная прибыль | [6 empty] | 22796.9
Итоги по смете:
Благоустройство (ремонтно-строительные)
Итого в ценах 2001 г.
В том числе:
Материалы
Машины и механизмы
ФОТ
Накладные расходы
Сметная прибыль
Индекс перевода в текущие цены
НДС 20%
ВСЕГО по смете в текущих ценах с НДС 20%