## Sheet1
Локальная смета 133
Узел тепловой энергии на объекте "Общежитие по адресу ул. Мира, 36 г. Югорск"
[6 empty] | Сметная стоимость |  | в текущих ценах С НДС 18% |  | 114.586 | 114.586 | тыс.руб.
Основание: Рабочая документация | [7 empty] | Норм. трудоемкость |  | 59.9 | 59.9 | чел/час
Составлена в ценах 2001 г. | [7 empty] | Сметная зар. плата |  | 1.837 | 1.837 | тыс.руб.
|  |  |  | Стоим.единицы, руб. |  |  | Общая стоимость, руб. |  |  |  | Затраты труда ра-
№ / № | Обоснование | Н а и м е н о в а н и е р а б о т | Кол - во | Всего | Экспл. |  |  | Основной | Экспл. |  | бочих, не занятых
| сметной | и з а т р а т |  |  | машин | Стоимость |  | заработ- | машин | Стоимость | обслуживанием ме-
п / п | стоимости |  |  | Основная | в т.ч. | мате- | Всего | ной | в т.ч. | мате- | ханизмов, чел - час
|  |  | [ед. изм.] | заработн. | заработн. | риалов |  | платы | заработн. | риалов | Обслуживающих мех
|  |  |  | плата | плата |  |  |  | платы |  | на един | всего
1 | 2 | 3 | 4 | 5 | 6 | 7 | 8 | 9 | 10 | 11 | 12 | 13
Раздел 1. Демонтажные работы
1 | 65-14-4 | Разборка трубопроводов из водогазопроводных труб в зданиях и сооружениях:на сварке диаметром до 100 мм V=6.6/100 НР=78%,СП=50% | 0.066 [100 м] | 2001,30 1755,26 | 63.92 | 182.12 | 132.09 | 115.85 | 4.22 | 12.02 | 65.3 | 4.31
| Итого прямые затраты | [5 empty] | 132.09 | 115.85 | 4.22 | 12.02 |  | 4.31
| Итого по разделу | [5 empty] | 132.09 | 115.85 | 4.22 | 12.02 |  | 4.31
| Накладные расходы [Н43=78% по поз.1] | [5 empty] | 90.36
| Итого с учетом накладных расходов | [5 empty] | 222.45 | 115.85 | 4.22 | 12.02 |  | 4.31
| Сметная прибыль [Н49=50% по поз.1] | [5 empty] | 57.93
| Всего по разделу | [5 empty] | 280.38 | 115.85 | 4.22 | 12.02 |  | 4.31
| Нормативная трудоемкость по разделу | [10 empty] | 4.31
| Сметная зарплата по разделу | [6 empty] | 115.85
Раздел 2. Монтаж и оборудование
2 | Прайс-лист | Вычислитель количества теплоты Эльф-01 СМ=7250/1.18/3.87*1.042 | 1 [шт] |  |  | 1654.29 | 1654.29 |  |  | 1654.29
3 | Прайс-лист | Комплект термопреобразователей КТСП-Н L=100мм СМ=1350/1.18/3.87*1.042 | 1 [шт] |  |  | 308.04 | 308.04 |  |  | 308.04
4 | 11-02-022-03 | Ротаметр, счетчик, преобразователь, устанавливаемые на фланцевых соединениях, диаметр условного прохода, мм, до:32 НР=84%,СП=60% | 2 [шт] | 35,88 28,39 |  | 7.49 | 71.76 | 56.78 |  | 14.98 | 1.03 | 2.06
5 | Прайс-лист | Преобразователь расхода диаметром 32 мм ВЭПС СМ=9204/1.18/3.87*1.042 | 2 [шт] |  |  | 2100.16 | 4200.32 |  |  | 4200.32
6 | Прайс-лист | Монтажный комплект для ВЭПС диаметром 32мм СМ=1050/1.18/3.87*1.042 | 2 [шт] |  |  | 239.59 | 479.18 |  |  | 479.18
7 | 16-05-001-02 | Установка вентилей, задвижек, затворов, клапанов обратных, кранов проходных на трубопроводах из стальных труб диаметром:до 50 мм НР=134%,СП=83% | 5 [шт] | 65,11 42,01 | 8.62 | 14.48 | 325.55 | 210.05 | 43.1 | 72.4 | 1,47 0,02 | 7,35 0,10
8 | 300-9230-155 | Краны КШИ- 50ф | 3 [шт] | 2383.54 |  | 2383.54 | 7150.62 |  |  | 7150.62
9 | 300-9230-153 | Краны КШИ- 32ф | 1 [шт] | 1671.65 |  | 1671.65 | 1671.65 |  |  | 1671.65
10 | Прайс-лист | Поворотный затвор диаметром 50мм DANFOSS СМ=1200/1.18/3.87*1.042 | 1 [шт] |  |  | 273.81 | 273.81 |  |  | 273.81
11 | 16-05-001-01 | Установка вентилей, задвижек, затворов, клапанов обратных, кранов проходных на трубопроводах из стальных труб диаметром:до 25 мм НР=134%,СП=83% | 4 [шт] | 65,05 42,01 | 6.93 | 16.11 | 260.2 | 168.04 | 27.72 | 64.44 | 1,47 0,01 | 5,88 0,04
12 | 300-9230-109 | Краны 11Б27п1 д.15 мм 1,6 МПа шаровые муфтовые проходное для воды и пара | 4 [шт] | 40.24 |  | 40.24 | 160.96 |  |  | 160.96
13 | 18-06-007-04 | Установка фильтров диаметром:50 мм V=2/10 НР=134%,СП=83% | 0.2 [10 фильтров] | 6017,20 290,16 | 146,46 2,03 | 5580.58 | 1203.44 | 58.03 | 29,29 0,41 | 1116.12 | 9,92 0,50 | 1,98 0,10
14 | Прайс-лист | Фильтр ФМФ диаметром 50мм СМ=2622/1.18/3.87*1.042 | 2 [шт] |  |  | 598.28 | 1196.56 |  |  | 1196.56
15 | 18-07-001-02 | Установка термоманометра показывающего. Установка термоманометров:с трехходовым краном НР=134%,СП=83% | 2 [комплект] | 7,80 6,86 |  | 0.94 | 15.6 | 13.72 |  | 1.88 | 0.22 | 0.44
16 | Прайс-лист | Термоманометр ТМТБ-31Р СМ=460/1.18/3.87*1.042 | 2 [шт] |  |  | 104.96 | 209.92 |  |  | 209.92
17 | 16-02-005-02 | Прокладка трубопроводов отопления и водоснабжения из стальных электросварных труб диаметром:50 мм V=6.6/100 НР=134%,СП=83% | 0.066 [100 м] | 2194,91 1868,70 | 267,72 7,73 | 58.49 | 144.86 | 123.33 | 17,67 0,51 | 3.86 | 60,83 1,06 | 4,01 0,07
18 | 103-0138 | Трубы стальные электросварные прямошовные со снятой фаской диаметром от 20 до 377 мм из стали марок БСт2кп-БСт4кп и БСт2пс-БСт4пс наружный диаметр 57 мм толщина стенки 3 мм | 6.6 [м] | 33.25 |  | 33.25 | 219.45 |  |  | 219.45
19 | 16-02-005-01 | Прокладка трубопроводов отопления и водоснабжения из стальных электросварных труб диаметром:до 40 мм V=0,7/100 НР=134%,СП=83% | 0.007 [100 м] | 2192,49 1868,70 | 267,72 7,73 | 56.07 | 15.34 | 13.08 | 1,87 0,05 | 0.39 | 60,83 1,06 | 0,43 0,01
20 | 103-0132 | Трубы стальные электросварные прямошовные со снятой фаской диаметром от 20 до 377 мм из стали марок БСт2кп-БСт4кп и БСт2пс-БСт4пс наружный диаметр 32 мм толщина стенки 3.0 мм | 0.7 [м] | 17.97 |  | 17.97 | 12.58 |  |  | 12.58
21 | 13-03-002-04 | Огрунтовка металлических поверхностей за один раз:грунтовкой ГФ-021 V=1.25/100 НР=95%,СП=70% | 0.0125 [100 м2] | 743,28 177,51 | 14,93 0,30 | 550.84 | 9.3 | 2.22 | 0.19 | 6.89 | 5,31 0,02 | 0.07
22 | 13-03-004-26 | Окраска металлических огрунтованных поверхностей:эмалью ПФ-115 V=1.25/100 НР=95%,СП=70% | 0.0125 [100 м2] | 758,93 109,46 | 10,12 0,30 | 639.35 | 9.49 | 1.37 | 0.13 | 7.99 | 3,83 0,02 | 0.05
23 | 10-04-066-03 | Щит распределительный НР=97%,СП=65% | 1 [шт] | 1122,92 1073,49 |  | 49.43 | 1122.92 | 1073.49 |  | 49.43 | 33 | 33
24 | Прайс-лист | Щит узла учета Эльф УТ-ЭЛЬФ-01 СМ=4360/1.18/3.87*1.042 | 1 [шт] |  |  | 994.86 | 994.86 |  |  | 994.86
| Итого прямые затраты | [5 empty] | 21710.7 | 1720.11 | 119,97 0,97 | 19870.62 |  | 55,27 0,32
| Итого по разделу | [5 empty] | 21710.7 | 1720.11 | 119,97 0,97 | 19870.62 |  | 55,27 0,32
| Накладные расходы [Н43=84% по поз.4, Н43=134% по поз.7,11,13,15,17,19, Н43=95% по поз.21-22, Н43=97% по поз.23] | [5 empty] | 1879.27
| Итого с учетом накладных расходов | [5 empty] | 23589.97 | 1720.11 | 119,97 0,97 | 19870.62 |  | 55,27 0,32
| Сметная прибыль [Н49=60% по поз.4, Н49=83% по поз.7,11,13,15,17,19, Н49=70% по поз.21-22, Н49=65% по поз.23] | [5 empty] | 1221.75
| Всего по разделу | [5 empty] | 24811.72 | 1720.11 | 119,97 0,97 | 19870.62 |  | 55,27 0,32
| Нормативная трудоемкость по разделу | [10 empty] | 55.59
| Сметная зарплата по разделу | [6 empty] | 1721.08
| Итого | [5 empty] | 21842.79 | 1835.96 | 124,19 0,97 | 19882.64 |  | 59,58 0,32
| Накладные расходы | [5 empty] | 1969.63
| Сметная прибыль | [5 empty] | 1279.68
| Всего | [5 empty] | 25092.1 | 1835.96 | 124,19 0,97 | 19882.64 |  | 59,58 0,32
| В том числе, монтажные работы | [5 empty] | 3015.51 | 1130.27 |  | 64.41 |  | 35.06
| В том числе, строительные работы (ремонтно-строительные) | [5 empty] | 537.12 | 119.44 | 4.54 | 258.93 |  | 4.43
| В том числе, санитарнотехнические работы | [5 empty] | 21539.47 | 586.25 | 119,65 0,97 | 19559.3 |  | 20,09 0,32
| Нормативная трудоемкость | [10 empty] | 59.9
| Сметная зарплата | [6 empty] | 1836.93
| Итого по главам 1-7 | [5 empty] | 25092.1 | 1836.93 |  |  |  | 59.9
25 | Протокол | Индекс СМР 3.87 |  |  |  |  | 97106.42
| Всего c индексом | [5 empty] | 97106.42 | 1836.93 |  |  |  | 59.9
| Всего по смете | [5 empty] | 97106.42 | 1836.93 |  |  |  | 59.9
26 |  | Средства на покрытие затрат по уплате НДС 18% |  |  |  |  | 17479.15
| Всего с НДС | [5 empty] | 114585.57 | 1836.93 |  |  |  | 59.9
| Составил: |  | И.В. Котельникова