## Sheet1
Локальная смета 127
Узел тепловой энергии на объекте "Общежитие по адресу ул. Спортивная, 49. 1 и 2-й ввод теплосети г. Югорск"
[6 empty] | Сметная стоимость |  | в текущих ценах с НДС 18% |  | 198.755 | 198.755 | тыс.руб.
Основание: Рабочая документация | [7 empty] | Норм. трудоемкость |  | 108.97 | 108.97 | чел/час
Составлена в ценах 2001 г. | [7 empty] | Сметная зар. плата |  | 3.367 | 3.367 | тыс.руб.
|  |  |  | Стоим.единицы, руб. |  |  | Общая стоимость, руб. |  |  |  | Затраты труда ра-
№ / № | Обоснование | Н а и м е н о в а н и е р а б о т | Кол - во | Всего | Экспл. |  |  | Основной | Экспл. |  | бочих, не занятых
| сметной | и з а т р а т |  |  | машин | Стоимость |  | заработ- | машин | Стоимость | обслуживанием ме-
п / п | стоимости |  |  | Основная | в т.ч. | мате- | Всего | ной | в т.ч. | мате- | ханизмов, чел - час
|  |  | [ед. изм.] | заработн. | заработн. | риалов |  | платы | заработн. | риалов | Обслуживающих мех
|  |  |  | плата | плата |  |  |  | платы |  | на един | всего
1 | 2 | 3 | 4 | 5 | 6 | 7 | 8 | 9 | 10 | 11 | 12 | 13
Раздел 1. Демонтажные работы
1 | 65-14-3 | Разборка трубопроводов из водогазопроводных труб в зданиях и сооружениях:на сварке диаметром до 50 мм V=7/100 НР=78%,СП=50% | 0.07 [100 м] | 1271,44 1171,97 | 25.62 | 73.85 | 89 | 82.04 | 1.79 | 5.17 | 43.6 | 3.05
| Итого прямые затраты | [5 empty] | 89 | 82.04 | 1.79 | 5.17 |  | 3.05
| Итого по разделу | [5 empty] | 89 | 82.04 | 1.79 | 5.17 |  | 3.05
| Накладные расходы [Н43=78% по поз.1] | [5 empty] | 63.99
| Итого с учетом накладных расходов | [5 empty] | 152.99 | 82.04 | 1.79 | 5.17 |  | 3.05
| Сметная прибыль [Н49=50% по поз.1] | [5 empty] | 41.02
| Всего по разделу | [5 empty] | 194.01 | 82.04 | 1.79 | 5.17 |  | 3.05
| Нормативная трудоемкость по разделу | [10 empty] | 3.05
| Сметная зарплата по разделу | [6 empty] | 82.04
Раздел 2. Монтаж и оборудование
2 | Прайс-лист | Вычислитель количества теплоты Эльф-01 СМ=7250/1.18/3.87*1.042 | 2 [шт] |  |  | 1654.29 | 3308.58 |  |  | 3308.58
3 | Прайс-лист | Комплект термопреобразователей КТСП-Н L=100мм СМ=1350/1.18/3.87*1.042 | 2 [шт] |  |  | 308.04 | 616.08 |  |  | 616.08
4 | 11-02-022-03 | Ротаметр, счетчик, преобразователь, устанавливаемые на фланцевых соединениях, диаметр условного прохода, мм, до:32 НР=84%,СП=60% | 4 [шт] | 35,88 28,39 |  | 7.49 | 143.52 | 113.56 |  | 29.96 | 1.03 | 4.12
5 | Прайс-лист | Преобразователь расхода диаметром 32 мм ВЭПС СМ=9204/1.18/3.87*1.042 | 4 [шт] |  |  | 2100.16 | 8400.64 |  |  | 8400.64
6 | Прайс-лист | Монтажный комплект для ВЭПС диаметром 32мм СМ=1050/1.18/3.87*1.042 | 4 [шт] |  |  | 239.59 | 958.36 |  |  | 958.36
7 | 16-05-001-02 | Установка вентилей, задвижек, затворов, клапанов обратных, кранов проходных на трубопроводах из стальных труб диаметром:до 50 мм НР=134%,СП=83% | 10 [шт] | 65,11 42,01 | 8.62 | 14.48 | 651.1 | 420.1 | 86.2 | 144.8 | 1,47 0,02 | 14,70 0,20
8 | 300-9230-154 | Краны КШИ- 40ф | 4 [шт] | 1858.85 |  | 1858.85 | 7435.4 |  |  | 7435.4
9 | 300-9230-153 | Краны КШИ- 32ф | 4 [шт] | 1671.65 |  | 1671.65 | 6686.6 |  |  | 6686.6
10 | Прайс-лист | Поворотный затвор диаметром 40мм DANFOSS СМ=1200/1.18/3.87*1.042 | 2 [шт] |  |  | 273.81 | 547.62 |  |  | 547.62
11 | 16-05-001-01 | Установка вентилей, задвижек, затворов, клапанов обратных, кранов проходных на трубопроводах из стальных труб диаметром:до 25 мм НР=134%,СП=83% | 8 [шт] | 65,05 42,01 | 6.93 | 16.11 | 520.4 | 336.08 | 55.44 | 128.88 | 1,47 0,01 | 11,76 0,08
12 | 300-9230-109 | Краны 11Б27п1 д.15 мм 1,6 МПа шаровые муфтовые проходное для воды и пара | 8 [шт] | 40.24 |  | 40.24 | 321.92 |  |  | 321.92
13 | 18-06-007-02 | Установка фильтров диаметром:32 мм V=2/10 НР=134%,СП=83% | 0.2 [10 фильтров] | 3809,26 242,05 | 101,15 1,22 | 3466.06 | 761.85 | 48.41 | 20,23 0,24 | 693.21 | 8,18 0,30 | 1,64 0,06
14 | 18-06-007-03 | Установка фильтров диаметром:40 мм V=2/10 НР=134%,СП=83% | 0.2 [10 фильтров] | 4860,98 290,16 | 143,50 1,22 | 4427.32 | 972.19 | 58.03 | 28,70 0,24 | 885.46 | 9,92 0,51 | 1,98 0,10
15 | Прайс-лист | Фильтр ФМФ диаметром 40мм СМ=1375/1.18/3.87*1.042 | 2 [шт] |  |  | 313.75 | 627.5 |  |  | 627.5
16 | Прайс-лист | Фильтр ФМФ диаметром 32мм СМ=1130/1.18/3.87*1.042 | 2 [шт] |  |  | 257.84 | 515.68 |  |  | 515.68
17 | 18-07-001-02 | Установка термоманометра показывающего. Установка термоманометров:с трехходовым краном НР=134%,СП=83% | 4 [комплект] | 7,80 6,86 |  | 0.94 | 31.2 | 27.44 |  | 3.76 | 0.22 | 0.88
18 | Прайс-лист | Термоманометр ТМТБ-31Р СМ=460/1.18/3.87*1.042 | 4 [шт] |  |  | 104.96 | 419.84 |  |  | 419.84
19 | 16-02-005-01 | Прокладка трубопроводов отопления и водоснабжения из стальных электросварных труб диаметром:до 40 мм V=7/100 НР=134%,СП=83% | 0.07 [100 м] | 2192,49 1868,70 | 267,72 7,73 | 56.07 | 153.47 | 130.81 | 18,74 0,54 | 3.92 | 60,83 1,06 | 4,26 0,07
20 | 103-0132 | Трубы стальные электросварные прямошовные со снятой фаской диаметром от 20 до 377 мм из стали марок БСт2кп-БСт4кп и БСт2пс-БСт4пс наружный диаметр 32 мм толщина стенки 3.0 мм | 3 [м] | 17.97 |  | 17.97 | 53.91 |  |  | 53.91
21 | 103-0134 | Трубы стальные электросварные прямошовные со снятой фаской диаметром от 20 до 377 мм из стали марок БСт2кп-БСт4кп и БСт2пс-БСт4пс наружный диаметр 40 мм толщина стенки 3 мм | 4 [м] | 23.3 |  | 23.3 | 93.2 |  |  | 93.2
22 | 13-03-002-04 | Огрунтовка металлических поверхностей за один раз:грунтовкой ГФ-021 V=0.8/100 НР=95%,СП=70% | 0.008 [100 м2] | 743,28 177,51 | 14,93 0,30 | 550.84 | 5.95 | 1.42 | 0.12 | 4.41 | 5,31 0,02 | 0.04
23 | 13-03-004-26 | Окраска металлических огрунтованных поверхностей:эмалью ПФ-115 V=0.8/100 НР=95%,СП=70% | 0.008 [100 м2] | 758,93 109,46 | 10,12 0,30 | 639.35 | 6.07 | 0.88 | 0.08 | 5.11 | 3,83 0,02 | 0.03
24 | 10-04-066-03 | Щит распределительный НР=97%,СП=65% | 2 [шт] | 1122,92 1073,49 |  | 49.43 | 2245.84 | 2146.98 |  | 98.86 | 33 | 66
25 | Прайс-лист | Щит узла учета Эльф УТ-ЭЛЬФ-01 СМ=4360/1.18/3.87*1.042 | 2 [шт] |  |  | 994.86 | 1989.72 |  |  | 1989.72
| Итого прямые затраты | [5 empty] | 37466.64 | 3283.71 | 209,51 1,02 | 33973.42 |  | 105,41 0,51
| Итого по разделу | [5 empty] | 37466.64 | 3283.71 | 209,51 1,02 | 33973.42 |  | 105,41 0,51
| Накладные расходы [Н43=84% по поз.4, Н43=134% по поз.7,11,13-14,17,19, Н43=95% по поз.22-23, Н43=97% по поз.24] | [5 empty] | 3549.48
| Итого с учетом накладных расходов | [5 empty] | 41016.12 | 3283.71 | 209,51 1,02 | 33973.42 |  | 105,41 0,51
| Сметная прибыль [Н49=60% по поз.4, Н49=83% по поз.7,11,13-14,17,19, Н49=70% по поз.22-23, Н49=65% по поз.24] | [5 empty] | 2313.46
| Всего по разделу | [5 empty] | 43329.58 | 3283.71 | 209,51 1,02 | 33973.42 |  | 105,41 0,51
| Нормативная трудоемкость по разделу | [10 empty] | 105.92
| Сметная зарплата по разделу | [6 empty] | 3284.73
| Итого | [5 empty] | 37555.64 | 3365.75 | 211,30 1,02 | 33978.59 |  | 108,46 0,51
| Накладные расходы | [5 empty] | 3613.47
| Сметная прибыль | [5 empty] | 2354.48
| Всего | [5 empty] | 43523.59 | 3365.75 | 211,30 1,02 | 33978.59 |  | 108,46 0,51
| В том числе, монтажные работы | [5 empty] | 6031 | 2260.54 |  | 128.82 |  | 70.12
| В том числе, строительные работы (ремонтно-строительные) | [5 empty] | 356.94 | 84.34 | 1.99 | 161.8 |  | 3.12
| В том числе, санитарнотехнические работы | [5 empty] | 37135.65 | 1020.87 | 209,31 1,02 | 33687.97 |  | 35,22 0,51
| Нормативная трудоемкость | [10 empty] | 108.97
| Сметная зарплата | [6 empty] | 3366.77
| Итого по главам 1-7 | [5 empty] | 43523.59 | 3366.77 |  |  |  | 108.97
26 | Протокол | Индекс СМР 3.87 |  |  |  |  | 168436.29
| Всего c индексом | [5 empty] | 168436.29 | 3366.77 |  |  |  | 108.97
| Всего по смете | [5 empty] | 168436.29 | 3366.77 |  |  |  | 108.97
27 |  | Средства на покрытие затрат по уплате НДС 18% |  |  |  |  | 30318.53
| Всего с НДС | [5 empty] | 198754.82 | 3366.77 |  |  |  | 108.97
| Составил: |  | И.В. Котельникова