## Sheet1
Локальная смета 132
Узел тепловой энергии на объекте "Общежитие по адресу ул. Мира, 48Б г. Югорск"
[6 empty] | Сметная стоимость |  | в текущих ценах с НДС 18% |  | 105.873 | 105.873 | тыс.руб.
Основание: Рабочая документация | [7 empty] | Норм. трудоемкость |  | 56.63 | 56.63 | чел/час
Составлена в ценах 2001 г. | [7 empty] | Сметная зар. плата |  | 1.748 | 1.748 | тыс.руб.
|  |  |  | Стоим.единицы, руб. |  |  | Общая стоимость, руб. |  |  |  | Затраты труда ра-
№ / № | Обоснование | Н а и м е н о в а н и е р а б о т | Кол - во | Всего | Экспл. |  |  | Основной | Экспл. |  | бочих, не занятых
| сметной | и з а т р а т |  |  | машин | Стоимость |  | заработ- | машин | Стоимость | обслуживанием ме-
п / п | стоимости |  |  | Основная | в т.ч. | мате- | Всего | ной | в т.ч. | мате- | ханизмов, чел - час
|  |  | [ед. изм.] | заработн. | заработн. | риалов |  | платы | заработн. | риалов | Обслуживающих мех
|  |  |  | плата | плата |  |  |  | платы |  | на един | всего
1 | 2 | 3 | 4 | 5 | 6 | 7 | 8 | 9 | 10 | 11 | 12 | 13
Раздел 1. Демонтажные работы
1 | 65-14-4 | Разборка трубопроводов из водогазопроводных труб в зданиях и сооружениях:на сварке диаметром до 100 мм V=3.5/100 НР=78%,СП=50% | 0.035 [100 м] | 2001,30 1755,26 | 63.92 | 182.12 | 70.04 | 61.43 | 2.24 | 6.37 | 65.3 | 2.29
| Итого прямые затраты | [5 empty] | 70.04 | 61.43 | 2.24 | 6.37 |  | 2.29
| Итого по разделу | [5 empty] | 70.04 | 61.43 | 2.24 | 6.37 |  | 2.29
| Накладные расходы [Н43=78% по поз.1] | [5 empty] | 47.92
| Итого с учетом накладных расходов | [5 empty] | 117.96 | 61.43 | 2.24 | 6.37 |  | 2.29
| Сметная прибыль [Н49=50% по поз.1] | [5 empty] | 30.72
| Всего по разделу | [5 empty] | 148.68 | 61.43 | 2.24 | 6.37 |  | 2.29
| Нормативная трудоемкость по разделу | [10 empty] | 2.29
| Сметная зарплата по разделу | [6 empty] | 61.43
Раздел 2. Монтаж и оборудование
2 | Прайс-лист | Вычислитель количества теплоты Эльф-01 СМ=7250/1.18/3.87*1.042 | 1 [шт] |  |  | 1654.29 | 1654.29 |  |  | 1654.29
3 | Прайс-лист | Комплект термопреобразователей КТСП-Н L=100мм СМ=1350/1.18/3.87*1.042 | 1 [шт] |  |  | 308.04 | 308.04 |  |  | 308.04
4 | 11-02-022-03 | Ротаметр, счетчик, преобразователь, устанавливаемые на фланцевых соединениях, диаметр условного прохода, мм, до:32 НР=84%,СП=60% | 2 [шт] | 35,88 28,39 |  | 7.49 | 71.76 | 56.78 |  | 14.98 | 1.03 | 2.06
5 | Прайс-лист | Преобразователь расхода диаметром 32 мм ВЭПС СМ=9204/1.18/3.87*1.042 | 2 [шт] |  |  | 2100.16 | 4200.32 |  |  | 4200.32
6 | Прайс-лист | Монтажный комплект для ВЭПС диаметром 32мм СМ=1050/1.18/3.87*1.042 | 2 [шт] |  |  | 239.59 | 479.18 |  |  | 479.18
7 | 16-05-001-02 | Установка вентилей, задвижек, затворов, клапанов обратных, кранов проходных на трубопроводах из стальных труб диаметром:до 50 мм НР=134%,СП=83% | 4 [шт] | 65,11 42,01 | 8.62 | 14.48 | 260.44 | 168.04 | 34.48 | 57.92 | 1,47 0,02 | 5,88 0,08
8 | 300-9230-155 | Краны КШИ- 50ф | 3 [шт] | 2383.54 |  | 2383.54 | 7150.62 |  |  | 7150.62
9 | Прайс-лист | Поворотный затвор диаметром 50мм DANFOSS СМ=1200/1.18/3.87*1.042 | 1 [шт] |  |  | 273.81 | 273.81 |  |  | 273.81
10 | 16-05-001-01 | Установка вентилей, задвижек, затворов, клапанов обратных, кранов проходных на трубопроводах из стальных труб диаметром:до 25 мм НР=134%,СП=83% | 4 [шт] | 65,05 42,01 | 6.93 | 16.11 | 260.2 | 168.04 | 27.72 | 64.44 | 1,47 0,01 | 5,88 0,04
11 | 300-9230-109 | Краны 11Б27п1 д.15 мм 1,6 МПа шаровые муфтовые проходное для воды и пара | 4 [шт] | 40.24 |  | 40.24 | 160.96 |  |  | 160.96
12 | 18-06-007-04 | Установка фильтров диаметром:50 мм V=2/10 НР=134%,СП=83% | 0.2 [10 фильтров] | 6017,20 290,16 | 146,46 2,03 | 5580.58 | 1203.44 | 58.03 | 29,29 0,41 | 1116.12 | 9,92 0,50 | 1,98 0,10
13 | Прайс-лист | Фильтр ФМФ диаметром 50мм СМ=2622/1.18/3.87*1.042 | 2 [шт] |  |  | 598.28 | 1196.56 |  |  | 1196.56
14 | 18-07-001-02 | Установка термоманометра показывающего. Установка термоманометров:с трехходовым краном НР=134%,СП=83% | 2 [комплект] | 7,80 6,86 |  | 0.94 | 15.6 | 13.72 |  | 1.88 | 0.22 | 0.44
15 | Прайс-лист | Термоманометр ТМТБ-31Р СМ=460/1.18/3.87*1.042 | 2 [шт] |  |  | 104.96 | 209.92 |  |  | 209.92
16 | 16-02-005-02 | Прокладка трубопроводов отопления и водоснабжения из стальных электросварных труб диаметром:50 мм V=7.7/100 НР=134%,СП=83% | 0.077 [100 м] | 2194,91 1868,70 | 267,72 7,73 | 58.49 | 169 | 143.89 | 20,61 0,60 | 4.5 | 60,83 1,06 | 4,68 0,08
17 | 103-0138 | Трубы стальные электросварные прямошовные со снятой фаской диаметром от 20 до 377 мм из стали марок БСт2кп-БСт4кп и БСт2пс-БСт4пс наружный диаметр 57 мм толщина стенки 3 мм | 7.7 [м] | 33.25 |  | 33.25 | 256.03 |  |  | 256.03
18 | 13-03-002-04 | Огрунтовка металлических поверхностей за один раз:грунтовкой ГФ-021 V=1.38/100 НР=95%,СП=70% | 0.0138 [100 м2] | 743,28 177,51 | 14,93 0,30 | 550.84 | 10.26 | 2.45 | 0.21 | 7.6 | 5,31 0,02 | 0.07
19 | 13-03-004-26 | Окраска металлических огрунтованных поверхностей:эмалью ПФ-115 V=1.38/100 НР=95%,СП=70% | 0.0138 [100 м2] | 758,93 109,46 | 10,12 0,30 | 639.35 | 10.47 | 1.51 | 0.14 | 8.82 | 3,83 0,02 | 0.05
20 | 10-04-066-03 | Щит распределительный НР=97%,СП=65% | 1 [шт] | 1122,92 1073,49 |  | 49.43 | 1122.92 | 1073.49 |  | 49.43 | 33 | 33
21 | Прайс-лист | Щит узла учета Эльф УТ-ЭЛЬФ-01 СМ=4360/1.18/3.87*1.042 | 1 [шт] |  |  | 994.86 | 994.86 |  |  | 994.86
| Итого прямые затраты | [5 empty] | 20008.68 | 1685.95 | 112,45 1,01 | 18210.28 |  | 54,04 0,30
| Итого по разделу | [5 empty] | 20008.68 | 1685.95 | 112,45 1,01 | 18210.28 |  | 54,04 0,30
| Накладные расходы [Н43=84% по поз.4, Н43=134% по поз.7,10,12,14,16, Н43=95% по поз.18-19, Н43=97% по поз.20] | [5 empty] | 1833.4
| Итого с учетом накладных расходов | [5 empty] | 21842.08 | 1685.95 | 112,45 1,01 | 18210.28 |  | 54,04 0,30
| Сметная прибыль [Н49=60% по поз.4, Н49=83% по поз.7,10,12,14,16, Н49=70% по поз.18-19, Н49=65% по поз.20] | [5 empty] | 1193.39
| Всего по разделу | [5 empty] | 23035.47 | 1685.95 | 112,45 1,01 | 18210.28 |  | 54,04 0,30
| Нормативная трудоемкость по разделу | [10 empty] | 54.34
| Сметная зарплата по разделу | [6 empty] | 1686.96
| Итого | [5 empty] | 20078.72 | 1747.38 | 114,69 1,01 | 18216.65 |  | 56,33 0,30
| Накладные расходы | [5 empty] | 1881.32
| Сметная прибыль | [5 empty] | 1224.11
| Всего | [5 empty] | 23184.15 | 1747.38 | 114,69 1,01 | 18216.65 |  | 56,33 0,30
| В том числе, монтажные работы | [5 empty] | 3015.51 | 1130.27 |  | 64.41 |  | 35.06
| В том числе, строительные работы (ремонтно-строительные) | [5 empty] | 431.98 | 65.39 | 2.59 | 278.82 |  | 2.41
| В том числе, санитарнотехнические работы | [5 empty] | 19736.66 | 551.72 | 112,10 1,01 | 17873.42 |  | 18,86 0,30
| Нормативная трудоемкость | [10 empty] | 56.63
| Сметная зарплата | [6 empty] | 1748.39
| Итого по главам 1-7 | [5 empty] | 23184.15 | 1748.39 |  |  |  | 56.63
22 | Протокол | Индекс СМР 3.87 |  |  |  |  | 89722.66
| Всего c индексом | [5 empty] | 89722.66 | 1748.39 |  |  |  | 56.63
| Всего по смете | [5 empty] | 89722.66 | 1748.39 |  |  |  | 56.63
23 |  | Средства на покрытие затрат по уплате НДС 18% |  |  |  |  | 16150.08
| Всего с НДС | [5 empty] | 105872.74 | 1748.39 |  |  |  | 56.63
| Составил: |  | И.В. Котельникова