## Sheet1
Локальная смета 121
Узел тепловой энергии на объекте "Общежитие по адресу улица Садовая, д. 52 г. Югорск"
[8 empty] | Сметная стоимость |  | 100.483 | 100.483 | тыс.руб.
Основание: Рабочая документация | [7 empty] | Норм. трудоемкость |  | 61.84 | 61.84 | чел/час
Составлена в ценах 2 квартала 2011 г. | [7 empty] | Сметная зар. плата |  | 1.897 | 1.897 | тыс.руб.
|  |  |  | Стоим.единицы, руб. |  |  | Общая стоимость, руб. |  |  |  | Затраты труда ра-
№ / № | Обоснование | Н а и м е н о в а н и е р а б о т | Кол - во | Всего | Экспл. |  |  | Основной | Экспл. |  | бочих, не занятых
| сметной | и з а т р а т |  |  | машин | Стоимость |  | заработ- | машин | Стоимость | обслуживанием ме-
п / п | стоимости |  |  | Основная | в т.ч. | мате- | Всего | ной | в т.ч. | мате- | ханизмов, чел - час
|  |  | [ед. изм.] | заработн. | заработн. | риалов |  | платы | заработн. | риалов | Обслуживающих мех
|  |  |  | плата | плата |  |  |  | платы |  | на един | всего
1 | 2 | 3 | 4 | 5 | 6 | 7 | 8 | 9 | 10 | 11 | 12 | 13
Раздел 1. Демонтажные работы
1 | 65-14-3 | Разборка трубопроводов из водогазопроводных труб в зданиях и сооружениях:на сварке диаметром до 50 мм V=10/100 НР=78%,СП=50% | 0.1 [100 м] | 1271,44 1171,97 | 25.62 | 73.85 | 127.15 | 117.2 | 2.56 | 7.39 | 43.6 | 4.36
| Итого прямые затраты | [5 empty] | 127.15 | 117.2 | 2.56 | 7.39 |  | 4.36
| Итого по разделу | [5 empty] | 127.15 | 117.2 | 2.56 | 7.39 |  | 4.36
| Накладные расходы [Н43=78% по поз.1] | [5 empty] | 91.42
| Итого с учетом накладных расходов | [5 empty] | 218.57 | 117.2 | 2.56 | 7.39 |  | 4.36
| Сметная прибыль [Н49=50% по поз.1] | [5 empty] | 58.6
| Всего по разделу | [5 empty] | 277.17 | 117.2 | 2.56 | 7.39 |  | 4.36
| Нормативная трудоемкость по разделу | [10 empty] | 4.36
| Сметная зарплата по разделу | [6 empty] | 117.2
Раздел 2. Монтаж и оборудование
2 | Прайс-лист | Вычислитель количества теплоты Эльф-01 СМ=7250/1.18/3.87*1.042 | 1 [шт] |  |  | 1654.29 | 1654.29 |  |  | 1654.29
3 | Прайс-лист | Комплект термопреобразователей КТСП-Н L=100мм СМ=1350/1.18/3.87*1.042 | 1 [шт] |  |  | 308.04 | 308.04 |  |  | 308.04
4 | 11-02-022-03 | Ротаметр, счетчик, преобразователь, устанавливаемые на фланцевых соединениях, диаметр условного прохода, мм, до:32 НР=84%,СП=60% | 2 [шт] | 35,88 28,39 |  | 7.49 | 71.76 | 56.78 |  | 14.98 | 1.03 | 2.06
5 | Прайс-лист | Преобразователь расхода диаметром 32мм ВЭПС СМ=9204/1.18/3.87*1.042 | 2 [шт] |  |  | 2100.16 | 4200.32 |  |  | 4200.32
6 | Прайс-лист | Монтажный комплекс для ВЭПС диаметром 32мм СМ=1050/1.18/3.87*1.042 | 2 [шт] |  |  | 239.59 | 479.18 |  |  | 479.18
7 | 16-05-001-02 | Установка вентилей, задвижек, затворов, клапанов обратных, кранов проходных на трубопроводах из стальных труб диаметром:до 50 мм НР=134%,СП=83% | 5 [шт] | 65,11 42,01 | 8.62 | 14.48 | 325.55 | 210.05 | 43.1 | 72.4 | 1,47 0,02 | 7,35 0,10
8 | 16-05-001-01 | Установка вентилей, задвижек, затворов, клапанов обратных, кранов проходных на трубопроводах из стальных труб диаметром:до 25 мм НР=134%,СП=83% | 4 [шт] | 65,05 42,01 | 6.93 | 16.11 | 260.2 | 168.04 | 27.72 | 64.44 | 1,47 0,01 | 5,88 0,04
9 | 300-9230-153 | Краны КШИ- 32ф | 4 [шт] | 1671.65 |  | 1671.65 | 6686.6 |  |  | 6686.6
10 | 300-9230-109 | Краны 11Б27п1 д.15 мм 1,6 МПа шаровые муфтовые проходное для воды и пара | 4 [шт] | 40.24 |  | 40.24 | 160.96 |  |  | 160.96
11 | Прайс-лист | Поворотный затвор диаметром 40мм DANFOSS СМ=1200/1.18/3.87*1.042 | 1 [шт] |  |  | 273.81 | 273.81 |  |  | 273.81
12 | 18-06-007-02 | Установка фильтров диаметром:32 мм V=2/10 НР=134%,СП=83% | 0.2 [10 фильтров] | 3809,26 242,05 | 101,15 1,22 | 3466.06 | 761.85 | 48.41 | 20,23 0,24 | 693.21 | 8,18 0,30 | 1,64 0,06
13 | Прайс-лист | Фильтр ФМФ диаметром 32мм СМ=1130/1.18/3.87*1.042 | 2 [шт] |  |  | 257.84 | 515.68 |  |  | 515.68
14 | 18-07-001-02 | Установка термоманометра показывающего. Установка термоманометров:с трехходовым краном НР=134%,СП=83% | 2 [комплект] | 7,80 6,86 |  | 0.94 | 15.6 | 13.72 |  | 1.88 | 0.22 | 0.44
15 | Прайс-лист | Термоманометр ТМТБ-31Р СМ=460/1.18/3.87*1.042 | 2 [шт] |  |  | 104.96 | 209.92 |  |  | 209.92
16 | 16-02-005-01 | Прокладка трубопроводов отопления и водоснабжения из стальных электросварных труб диаметром:до 40 мм V=11/100 НР=134%,СП=83% | 0.11 [100 м] | 2192,49 1868,70 | 267,72 7,73 | 56.07 | 241.18 | 205.56 | 29,45 0,85 | 6.17 | 60,83 1,06 | 6,69 0,12
17 | 103-0132 | Трубы стальные электросварные прямошовные со снятой фаской диаметром от 20 до 377 мм из стали марок БСт2кп-БСт4кп и БСт2пс-БСт4пс наружный диаметр 32 мм толщина стенки 3.0 мм | 11 [м] | 17.97 |  | 17.97 | 197.67 |  |  | 197.67
18 | 13-03-002-04 | Огрунтовка металлических поверхностей за один раз:грунтовкой ГФ-021 V=1,1/100 НР=95%,СП=70% | 0.011 [100 м2] | 743,28 177,51 | 14,93 0,30 | 550.84 | 8.17 | 1.95 | 0.16 | 6.06 | 5,31 0,02 | 0.06
19 | 13-03-004-26 | Окраска металлических огрунтованных поверхностей:эмалью ПФ-115 V=1,1/100 НР=95%,СП=70% | 0.011 [100 м2] | 758,93 109,46 | 10,12 0,30 | 639.35 | 8.34 | 1.2 | 0.11 | 7.03 | 3,83 0,02 | 0.04
20 | 10-04-066-03 | Щит распределительный НР=97%,СП=65% | 1 [шт] | 1122,92 1073,49 |  | 49.43 | 1122.92 | 1073.49 |  | 49.43 | 33 | 33
21 | Прайс-лист | Щит узла учета Эльф УТ-ЭЛЬФ-01 СМ=4360/1.18/3.87*1.042 | 1 [шт] |  |  | 994.86 | 994.86 |  |  | 994.86
| Итого прямые затраты | [5 empty] | 18496.9 | 1779.2 | 120,77 1,09 | 16596.93 |  | 57,16 0,32
| Итого по разделу | [5 empty] | 18496.9 | 1779.2 | 120,77 1,09 | 16596.93 |  | 57,16 0,32
| Накладные расходы [Н43=84% по поз.4, Н43=134% по поз.7-8,12,14,16, Н43=95% по поз.18-19, Н43=97% по поз.20] | [5 empty] | 1958.78
| Итого с учетом накладных расходов | [5 empty] | 20455.68 | 1779.2 | 120,77 1,09 | 16596.93 |  | 57,16 0,32
| Сметная прибыль [Н49=60% по поз.4, Н49=83% по поз.7-8,12,14,16, Н49=70% по поз.18-19, Н49=65% по поз.20] | [5 empty] | 1270.95
| Всего по разделу | [5 empty] | 21726.63 | 1779.2 | 120,77 1,09 | 16596.93 |  | 57,16 0,32
| Нормативная трудоемкость по разделу | [10 empty] | 57.48
| Сметная зарплата по разделу | [6 empty] | 1780.29
| Итого | [5 empty] | 18624.05 | 1896.4 | 123,33 1,09 | 16604.32 |  | 61,52 0,32
| Накладные расходы | [5 empty] | 2050.2
| Сметная прибыль | [5 empty] | 1329.55
| Всего | [5 empty] | 22003.8 | 1896.4 | 123,33 1,09 | 16604.32 |  | 61,52 0,32
| В том числе, монтажные работы | [5 empty] | 3015.51 | 1130.27 |  | 64.41 |  | 35.06
| В том числе, строительные работы (ремонтно-строительные) | [5 empty] | 496.55 | 120.35 | 2.83 | 218.15 |  | 4.46
| В том числе, санитарнотехнические работы | [5 empty] | 18491.74 | 645.78 | 120,50 1,09 | 16321.76 |  | 22,00 0,32
| Нормативная трудоемкость | [10 empty] | 61.84
| Сметная зарплата | [6 empty] | 1897.49
| Итого по главам 1-7 | [5 empty] | 22003.8 | 1897.49 |  |  |  | 61.84
22 | Протокол | Индекс СМР 3.87 |  |  |  |  | 85154.7
| Всего c индексом | [5 empty] | 85154.7 | 1897.49 |  |  |  | 61.84
| Всего по смете | [5 empty] | 85154.7 | 1897.49 |  |  |  | 61.84
23 |  | Средства на покрытие затрат по уплате НДС 18% |  |  |  |  | 15327.84
| Всего с НДС | [5 empty] | 100482.54 | 1897.49 |  |  |  | 61.84
| Составил: |  | И.В. Котельникова