## Sheet1
Локальная смета 129
Узел тепловой энергии на объекте "Общежитие по адресу ул. Геологов, 9Б г. Югорск"
[6 empty] | Сметная стоимость |  | в текущих ценах с НДС 18% |  | 178.289 | 178.289 | тыс.руб.
Основание: Рабочая документация | [7 empty] | Норм. трудоемкость |  | 100.5 | 100.5 | чел/час
Составлена в ценах 2001 г. | [7 empty] | Сметная зар. плата |  | 3.114 | 3.114 | тыс.руб.
|  |  |  | Стоим.единицы, руб. |  |  | Общая стоимость, руб. |  |  |  | Затраты труда ра-
№ / № | Обоснование | Н а и м е н о в а н и е р а б о т | Кол - во | Всего | Экспл. |  |  | Основной | Экспл. |  | бочих, не занятых
| сметной | и з а т р а т |  |  | машин | Стоимость |  | заработ- | машин | Стоимость | обслуживанием ме-
п / п | стоимости |  |  | Основная | в т.ч. | мате- | Всего | ной | в т.ч. | мате- | ханизмов, чел - час
|  |  | [ед. изм.] | заработн. | заработн. | риалов |  | платы | заработн. | риалов | Обслуживающих мех
|  |  |  | плата | плата |  |  |  | платы |  | на един | всего
1 | 2 | 3 | 4 | 5 | 6 | 7 | 8 | 9 | 10 | 11 | 12 | 13
Раздел 1. Демонтажные работы
1 | 65-14-4 | Разборка трубопроводов из водогазопроводных труб в зданиях и сооружениях:на сварке диаметром до 100 мм V=1/100 НР=78%,СП=50% | 0.01 [100 м] | 2001,30 1755,26 | 63.92 | 182.12 | 20.01 | 17.55 | 0.64 | 1.82 | 65.3 | 0.65
| Итого прямые затраты | [5 empty] | 20.01 | 17.55 | 0.64 | 1.82 |  | 0.65
| Итого по разделу | [5 empty] | 20.01 | 17.55 | 0.64 | 1.82 |  | 0.65
| Накладные расходы [Н43=78% по поз.1] | [5 empty] | 13.69
| Итого с учетом накладных расходов | [5 empty] | 33.7 | 17.55 | 0.64 | 1.82 |  | 0.65
| Сметная прибыль [Н49=50% по поз.1] | [5 empty] | 8.78
| Всего по разделу | [5 empty] | 42.48 | 17.55 | 0.64 | 1.82 |  | 0.65
| Нормативная трудоемкость по разделу | [10 empty] | 0.65
| Сметная зарплата по разделу | [6 empty] | 17.55
Раздел 2. Монтаж и оборудование
2 | Прайс-лист | Вычислитель количества теплоты Эльф-01 СМ=7250/1.18/3.87*1.042 | 2 [шт] |  |  | 1654.29 | 3308.58 |  |  | 3308.58
3 | Прайс-лист | Комплект термопреобразователей КТСП-Н L=100мм СМ=1350/1.18/3.87*1.042 | 2 [шт] |  |  | 308.04 | 616.08 |  |  | 616.08
4 | 11-02-022-05 | Ротаметр, счетчик, преобразователь, устанавливаемые на фланцевых соединениях, диаметр условного прохода, мм, до:80 НР=84%,СП=60% | 2 [шт] | 184,91 113,55 | 27.02 | 44.34 | 369.82 | 227.1 | 54.04 | 88.68 | 4,12 0,16 | 8,24 0,32
5 | Прайс-лист | Преобразователь расхода диаметром 80 мм ВЭПС СМ=12803/1.18/3.87*1.042 | 2 [шт] |  |  | 2921.37 | 5842.74 |  |  | 5842.74
6 | Прайс-лист | Монтажный комплект для ВЭПС диаметром 80мм СМ=1200/1.18/3.87*1.042 | 2 [шт] |  |  | 273.81 | 547.62 |  |  | 547.62
7 | 16-05-001-03 | Установка вентилей, задвижек, затворов, клапанов обратных, кранов проходных на трубопроводах из стальных труб диаметром:до 100 мм НР=134%,СП=83% | 4 [шт] | 127,85 83,17 | 16,61 0,82 | 28.07 | 511.4 | 332.68 | 66,44 3,28 | 112.28 | 2,91 0,04 | 11,64 0,16
8 | 300-9230-157 | Краны КШИ- 80ф | 3 [шт] | 4358.4 |  | 4358.4 | 13075.2 |  |  | 13075.2
9 | Прайс-лист | Поворотный затвор диаметром 80мм DANFOSS СМ=1430/1.18/3.87*1.042 | 1 [шт] |  |  | 326.3 | 326.3 |  |  | 326.3
10 | 16-05-001-01 | Установка вентилей, задвижек, затворов, клапанов обратных, кранов проходных на трубопроводах из стальных труб диаметром:до 25 мм НР=134%,СП=83% | 6 [шт] | 65,05 42,01 | 6.93 | 16.11 | 390.3 | 252.06 | 41.58 | 96.66 | 1,47 0,01 | 8,82 0,06
11 | 300-9230-109 | Краны 11Б27п1 д.15 мм 1,6 МПа шаровые муфтовые проходное для воды и пара | 6 [шт] | 40.24 |  | 40.24 | 241.44 |  |  | 241.44
12 | 18-06-007-06 | Установка фильтров диаметром:80 мм V=2/10 НР=134%,СП=83% | 0.2 [10 фильтров] | 8297,18 439,92 | 249,36 8,95 | 7607.9 | 1659.43 | 87.98 | 49,87 1,79 | 1521.58 | 15,04 0,75 | 3,01 0,15
13 | Прайс-лист | Фильтр ФМФ диаметром 80мм СМ=4770/1.18/3.87*1.042 | 2 [шт] |  |  | 1088.41 | 2176.82 |  |  | 2176.82
14 | 18-07-001-02 | Установка термоманометра показывающего. Установка термоманометров:с трехходовым краном НР=134%,СП=83% | 2 [комплект] | 7,80 6,86 |  | 0.94 | 15.6 | 13.72 |  | 1.88 | 0.22 | 0.44
15 | Прайс-лист | Термоманометр ТМТБ-31Р СМ=460/1.18/3.87*1.042 | 2 [шт] |  |  | 104.96 | 209.92 |  |  | 209.92
16 | 16-02-005-04 | Прокладка трубопроводов отопления и водоснабжения из стальных электросварных труб диаметром:80 мм V=1,2/100 НР=134%,СП=83% | 0.012 [100 м] | 3037,36 2449,92 | 464,19 15,05 | 123.25 | 36.45 | 29.4 | 5,57 0,18 | 1.48 | 79,75 1,77 | 0,96 0,02
17 | 103-0147 | Трубы стальные электросварные прямошовные со снятой фаской диаметром от 20 до 377 мм из стали марок БСт2кп-БСт4кп и БСт2пс-БСт4пс наружный диаметр 83 мм толщина стенки 3.0 мм | 1.2 [м] | 49.7 |  | 49.7 | 59.64 |  |  | 59.64
18 | 13-03-002-04 | Огрунтовка металлических поверхностей за один раз:грунтовкой ГФ-021 V=0.34/100 НР=95%,СП=70% | 0.0034 [100 м2] | 743,28 177,51 | 14,93 0,30 | 550.84 | 2.52 | 0.6 | 0.05 | 1.87 | 5,31 0,02 | 0.02
19 | 13-03-004-26 | Окраска металлических огрунтованных поверхностей:эмалью ПФ-115 V=0.34/100 НР=95%,СП=70% | 0.0034 [100 м2] | 758,93 109,46 | 10,12 0,30 | 639.35 | 2.57 | 0.37 | 0.03 | 2.17 | 3,83 0,02 | 0.01
20 | 10-04-066-03 | Щит распределительный НР=97%,СП=65% | 2 [шт] | 1122,92 1073,49 |  | 49.43 | 2245.84 | 2146.98 |  | 98.86 | 33 | 66
21 | Прайс-лист | Щит узла учета Эльф УТ-ЭЛЬФ-01 СМ=4360/1.18/3.87*1.042 | 2 [шт] |  |  | 994.86 | 1989.72 |  |  | 1989.72
| Итого прямые затраты | [5 empty] | 33627.99 | 3090.89 | 217,58 5,25 | 30319.52 |  | 99,14 0,71
| Итого по разделу | [5 empty] | 33627.99 | 3090.89 | 217,58 5,25 | 30319.52 |  | 99,14 0,71
| Накладные расходы [Н43=84% по поз.4, Н43=134% по поз.7,10,12,14,16, Н43=95% по поз.18-19, Н43=97% по поз.20] | [5 empty] | 3240.51
| Итого с учетом накладных расходов | [5 empty] | 36868.5 | 3090.89 | 217,58 5,25 | 30319.52 |  | 99,14 0,71
| Сметная прибыль [Н49=60% по поз.4, Н49=83% по поз.7,10,12,14,16, Н49=70% по поз.18-19, Н49=65% по поз.20] | [5 empty] | 2130.99
| Всего по разделу | [5 empty] | 38999.49 | 3090.89 | 217,58 5,25 | 30319.52 |  | 99,14 0,71
| Нормативная трудоемкость по разделу | [10 empty] | 99.85
| Сметная зарплата по разделу | [6 empty] | 3096.14
| Итого | [5 empty] | 33648 | 3108.44 | 218,22 5,25 | 30321.34 |  | 99,79 0,71
| Накладные расходы | [5 empty] | 3254.2
| Сметная прибыль | [5 empty] | 2139.77
| Всего | [5 empty] | 39041.97 | 3108.44 | 218,22 5,25 | 30321.34 |  | 99,79 0,71
| В том числе, монтажные работы | [5 empty] | 6420.79 | 2374.08 | 54.04 | 187.54 |  | 74,24 0,32
| В том числе, строительные работы (ремонтно-строительные) | [5 empty] | 108.81 | 18.52 | 0.72 | 65.5 |  | 0.68
| В том числе, санитарнотехнические работы | [5 empty] | 32512.37 | 715.84 | 163,46 5,25 | 30068.3 |  | 24,87 0,39
| Нормативная трудоемкость | [10 empty] | 100.5
| Сметная зарплата | [6 empty] | 3113.69
| Итого по главам 1-7 | [5 empty] | 39041.97 | 3113.69 |  |  |  | 100.5
22 | Протокол | Индекс СМР 3.87 |  |  |  |  | 151092.43
| Всего c индексом | [5 empty] | 151092.43 | 3113.69 |  |  |  | 100.5
| Всего по смете | [5 empty] | 151092.43 | 3113.69 |  |  |  | 100.5
23 |  | Средства на покрытие затрат по уплате НДС 18% |  |  |  |  | 27196.63
| Всего с НДС | [5 empty] | 178289.06 | 3113.69 |  |  |  | 100.5
| Составил: |  | И.В. Котельникова