## Sheet1
Локальная смета 130
Узел тепловой энергии на объекте "Общежитие по адресу ул. Железнодорожная, 39А. 1 и 2-й ввод теплосети г. Югорск"
[6 empty] | Сметная стоимость |  | в текущих ценах с НДС 18% |  | 155.251 | 155.251 | тыс.руб.
Основание: Рабочая документация | [7 empty] | Норм. трудоемкость |  | 73.6 | 73.6 | чел/час
Составлена в ценах 2001 г. | [7 empty] | Сметная зар. плата |  | 2.229 | 2.229 | тыс.руб.
|  |  |  | Стоим.единицы, руб. |  |  | Общая стоимость, руб. |  |  |  | Затраты труда ра-
№ / № | Обоснование | Н а и м е н о в а н и е р а б о т | Кол - во | Всего | Экспл. |  |  | Основной | Экспл. |  | бочих, не занятых
| сметной | и з а т р а т |  |  | машин | Стоимость |  | заработ- | машин | Стоимость | обслуживанием ме-
п / п | стоимости |  |  | Основная | в т.ч. | мате- | Всего | ной | в т.ч. | мате- | ханизмов, чел - час
|  |  | [ед. изм.] | заработн. | заработн. | риалов |  | платы | заработн. | риалов | Обслуживающих мех
|  |  |  | плата | плата |  |  |  | платы |  | на един | всего
1 | 2 | 3 | 4 | 5 | 6 | 7 | 8 | 9 | 10 | 11 | 12 | 13
Раздел 1. Демонтажные работы
1 | 65-14-4 | Разборка трубопроводов из водогазопроводных труб в зданиях и сооружениях:на сварке диаметром до 100 мм V=12/100 НР=78%,СП=50% | 0.12 [100 м] | 2001,30 1755,26 | 63.92 | 182.12 | 240.15 | 210.63 | 7.67 | 21.85 | 65.3 | 7.84
| Итого прямые затраты | [5 empty] | 240.15 | 210.63 | 7.67 | 21.85 |  | 7.84
| Итого по разделу | [5 empty] | 240.15 | 210.63 | 7.67 | 21.85 |  | 7.84
| Накладные расходы [Н43=78% по поз.1] | [5 empty] | 164.29
| Итого с учетом накладных расходов | [5 empty] | 404.44 | 210.63 | 7.67 | 21.85 |  | 7.84
| Сметная прибыль [Н49=50% по поз.1] | [5 empty] | 105.32
| Всего по разделу | [5 empty] | 509.76 | 210.63 | 7.67 | 21.85 |  | 7.84
| Нормативная трудоемкость по разделу | [10 empty] | 7.84
| Сметная зарплата по разделу | [6 empty] | 210.63
Раздел 2. Монтаж и оборудование
2 | Прайс-лист | Вычислитель количества теплоты Эльф-01 СМ=7250/1.18/3.87*1.042 | 1 [шт] |  |  | 1654.29 | 1654.29 |  |  | 1654.29
3 | Прайс-лист | Комплект термопреобразователей КТСП-Н L=100мм СМ=1350/1.18/3.87*1.042 | 1 [шт] |  |  | 308.04 | 308.04 |  |  | 308.04
4 | 11-02-022-03 | Ротаметр, счетчик, преобразователь, устанавливаемые на фланцевых соединениях, диаметр условного прохода, мм, до:32 НР=84%,СП=60% | 2 [шт] | 35,88 28,39 |  | 7.49 | 71.76 | 56.78 |  | 14.98 | 1.03 | 2.06
5 | Прайс-лист | Преобразователь расхода диаметром 32 мм ВЭПС СМ=9204/1.18/3.87*1.042 | 2 [шт] |  |  | 2100.16 | 4200.32 |  |  | 4200.32
6 | Прайс-лист | Монтажный комплект для ВЭПС диаметром 32мм СМ=1050/1.18/3.87*1.042 | 2 [шт] |  |  | 239.59 | 479.18 |  |  | 479.18
7 | 16-05-001-03 | Установка вентилей, задвижек, затворов, клапанов обратных, кранов проходных на трубопроводах из стальных труб диаметром:до 100 мм НР=134%,СП=83% | 4 [шт] | 127,85 83,17 | 16,61 0,82 | 28.07 | 511.4 | 332.68 | 66,44 3,28 | 112.28 | 2,91 0,04 | 11,64 0,16
8 | 300-9230-157 | Краны КШИ- 80ф | 3 [шт] | 4358.4 |  | 4358.4 | 13075.2 |  |  | 13075.2
9 | Прайс-лист | Поворотный затвор диаметром 80мм DANFOSS СМ=1430/1.18/3.87*1.042 | 1 [шт] |  |  | 326.3 | 326.3 |  |  | 326.3
10 | 16-05-001-01 | Установка вентилей, задвижек, затворов, клапанов обратных, кранов проходных на трубопроводах из стальных труб диаметром:до 25 мм НР=134%,СП=83% | 4 [шт] | 65,05 42,01 | 6.93 | 16.11 | 260.2 | 168.04 | 27.72 | 64.44 | 1,47 0,01 | 5,88 0,04
11 | 300-9230-109 | Краны 11Б27п1 д.15 мм 1,6 МПа шаровые муфтовые проходное для воды и пара | 4 [шт] | 40.24 |  | 40.24 | 160.96 |  |  | 160.96
12 | 16-05-001-02 | Установка вентилей, задвижек, затворов, клапанов обратных, кранов проходных на трубопроводах из стальных труб диаметром:до 50 мм НР=134%,СП=83% | 1 [шт] | 65,11 42,01 | 8.62 | 14.48 | 65.11 | 42.01 | 8.62 | 14.48 | 1,47 0,02 | 1,47 0,02
13 | 300-9230-153 | Краны КШИ- 32ф | 1 [шт] | 1671.65 |  | 1671.65 | 1671.65 |  |  | 1671.65
14 | 18-06-007-06 | Установка фильтров диаметром:80 мм V=2/10 НР=134%,СП=83% | 0.2 [10 фильтров] | 8297,18 439,92 | 249,36 8,95 | 7607.9 | 1659.43 | 87.98 | 49,87 1,79 | 1521.58 | 15,04 0,75 | 3,01 0,15
15 | Прайс-лист | Фильтр ФМФ диаметром 80мм СМ=4770/1.18/3.87*1.042 | 2 [шт] |  |  | 1088.41 | 2176.82 |  |  | 2176.82
16 | 18-07-001-02 | Установка термоманометра показывающего. Установка термоманометров:с трехходовым краном НР=134%,СП=83% | 2 [комплект] | 7,80 6,86 |  | 0.94 | 15.6 | 13.72 |  | 1.88 | 0.22 | 0.44
17 | Прайс-лист | Термоманометр ТМТБ-31Р СМ=460/1.18/3.87*1.042 | 2 [шт] |  |  | 104.96 | 209.92 |  |  | 209.92
18 | 16-02-005-04 | Прокладка трубопроводов отопления и водоснабжения из стальных электросварных труб диаметром:80 мм V=9/100 НР=134%,СП=83% | 0.09 [100 м] | 3037,36 2449,92 | 464,19 15,05 | 123.25 | 273.36 | 220.49 | 41,78 1,35 | 11.09 | 79,75 1,77 | 7,18 0,16
19 | 103-0147 | Трубы стальные электросварные прямошовные со снятой фаской диаметром от 20 до 377 мм из стали марок БСт2кп-БСт4кп и БСт2пс-БСт4пс наружный диаметр 83 мм толщина стенки 3.0 мм | 9 [м] | 49.7 |  | 49.7 | 447.3 |  |  | 447.3
20 | 16-02-005-01 | Прокладка трубопроводов отопления и водоснабжения из стальных электросварных труб диаметром:до 40 мм V=0.5/100 НР=134%,СП=83% | 0.005 [100 м] | 2192,49 1868,70 | 267,72 7,73 | 56.07 | 10.96 | 9.34 | 1,34 0,04 | 0.28 | 60,83 1,06 | 0,30 0,01
21 | 103-0132 | Трубы стальные электросварные прямошовные со снятой фаской диаметром от 20 до 377 мм из стали марок БСт2кп-БСт4кп и БСт2пс-БСт4пс наружный диаметр 32 мм толщина стенки 3.0 мм | 0.5 [м] | 17.97 |  | 17.97 | 8.99 |  |  | 8.99
22 | 13-03-002-04 | Огрунтовка металлических поверхностей за один раз:грунтовкой ГФ-021 V=2.57/100 НР=95%,СП=70% | 0.0257 [100 м2] | 743,28 177,51 | 14,93 0,30 | 550.84 | 19.1 | 4.56 | 0,38 0,01 | 14.16 | 5,31 0,02 | 0.14
23 | 13-03-004-26 | Окраска металлических огрунтованных поверхностей:эмалью ПФ-115 V=2.57/100 НР=95%,СП=70% | 0.0257 [100 м2] | 758,93 109,46 | 10,12 0,30 | 639.35 | 19.5 | 2.81 | 0,26 0,01 | 16.43 | 3,83 0,02 | 0.1
24 | 10-04-066-03 | Щит распределительный НР=97%,СП=65% | 1 [шт] | 1122,92 1073,49 |  | 49.43 | 1122.92 | 1073.49 |  | 49.43 | 33 | 33
25 | Прайс-лист | Щит узла учета Эльф УТ-ЭЛЬФ-01 СМ=4360/1.18/3.87*1.042 | 1 [шт] |  |  | 994.86 | 994.86 |  |  | 994.86
| Итого прямые затраты | [5 empty] | 29743.17 | 2011.9 | 196,41 6,48 | 27534.86 |  | 65,22 0,54
| Итого по разделу | [5 empty] | 29743.17 | 2011.9 | 196,41 6,48 | 27534.86 |  | 65,22 0,54
| Накладные расходы [Н43=84% по поз.4, Н43=134% по поз.7,10,12,14,16,18,20, Н43=95% по поз.22-23, Н43=97% по поз.24] | [5 empty] | 2276.17
| Итого с учетом накладных расходов | [5 empty] | 32019.34 | 2011.9 | 196,41 6,48 | 27534.86 |  | 65,22 0,54
| Сметная прибыль [Н49=60% по поз.4, Н49=83% по поз.7,10,12,14,16,18,20, Н49=70% по поз.22-23, Н49=65% по поз.24] | [5 empty] | 1468.02
| Всего по разделу | [5 empty] | 33487.36 | 2011.9 | 196,41 6,48 | 27534.86 |  | 65,22 0,54
| Нормативная трудоемкость по разделу | [10 empty] | 65.76
| Сметная зарплата по разделу | [6 empty] | 2018.38
| Итого | [5 empty] | 29983.32 | 2222.53 | 204,08 6,48 | 27556.71 |  | 73,06 0,54
| Накладные расходы | [5 empty] | 2440.46
| Сметная прибыль | [5 empty] | 1573.34
| Всего | [5 empty] | 33997.12 | 2222.53 | 204,08 6,48 | 27556.71 |  | 73,06 0,54
| В том числе, монтажные работы | [5 empty] | 3015.51 | 1130.27 |  | 64.41 |  | 35.06
| В том числе, строительные работы (ремонтно-строительные) | [5 empty] | 1016.84 | 218 | 8,31 0,02 | 508.73 |  | 8.08
| В том числе, санитарнотехнические работы | [5 empty] | 29964.77 | 874.26 | 195,77 6,46 | 26983.57 |  | 29,92 0,54
| Нормативная трудоемкость | [10 empty] | 73.6
| Сметная зарплата | [6 empty] | 2229.01
| Итого по главам 1-7 | [5 empty] | 33997.12 | 2229.01 |  |  |  | 73.6
26 | Протокол | Индекс СМР 3.87 |  |  |  |  | 131568.85
| Всего c индексом | [5 empty] | 131568.85 | 2229.01 |  |  |  | 73.6
| Всего по смете | [5 empty] | 131568.85 | 2229.01 |  |  |  | 73.6
27 |  | Средства на покрытие затрат по уплате НДС 18% |  |  |  |  | 23682.39
| Всего с НДС | [5 empty] | 155251.24 | 2229.01 |  |  |  | 73.6
Составил: