## Локальная смета
Приложени №1
к техническому заданию
ЛОКАЛЬНЫЙ СМЕТНЫЙ РАСЧЕТ
ВЫПОЛНЕНИЕ РАБОТ ПО КАПИТАЛЬНОМУ РЕМОНТУ ТЕРРИТОРИИ ПО АДРЕСУ УЛ.МИРА 54"А" В Г.ЮГОРСКЕ
Основание: Дефектный акт
| Средства на оплату труда _______________________________________________________________________________________________ |  | ___________________________23,633 |  | тыс. руб.
| Сметная трудоемкость _______________________________________________________________________________________________ |  | _______________________________________________________________________________________________687,13 |  | чел.час
Составлен в ценах 2001г.
№ пп | Шифр и номер позиции норматива | Наименование работ и затрат, единица измерения | Количество | Стоимость единицы, руб. |  |  | Общая стоимость, руб. |  |  |  | Затраты труда рабочих, чел.-ч, не занятых обслуживанием машин
|  |  |  | всего | эксплуата- ции машин | мате- риалы | Всего | оплаты труда | эксплуата- ции машин | мате- риалы
|  |  |  | оплаты труда | в т.ч. оплаты труда |  |  |  | в т.ч. оплаты труда |  | на единицу | всего
1 | 2 | 3 | 4 | 5 | 6 | 7 | 8 | 9 | 10 | 11 | 12 | 13
Раздел 1. Демонтажные работы
1 | ТЕРр68-14-2 | Разборка бортовых камней: на щебеночном основании (100 м) НР (341,8 руб.): 109% от ФОТ (313,58 руб.) СП (188,15 руб.): 60% от ФОТ (313,58 руб.) | 0.2 | 2531,8 1374,17 | 1157,63 193,73 |  | 506.36 | 274.83 | 231,53 38,75 |  | 52.63 | 10.53
2 | ТЕР27-07-003-02 | Устройство бетонных плитных тротуаров с заполнением швов: песком (100 м2 тротуара) КОЭФ. К ПОЗИЦИИ: Демонтаж ПЗ=0,8 (ОЗП=0,8; ЭМ=0,8 к расх.; ЗПМ=0,8; МАТ=0 к расх.; ТЗ=0,8; ТЗМ=0,8) НР (1185,4 руб.): 149% от ФОТ (795,57 руб.) СП (755,79 руб.): 95% от ФОТ (795,57 руб.) | 0.9 | 1390,41 870,39 | 520,02 13,58 |  | 1251.37 | 783.35 | 468,02 12,22 |  | 33.92 | 30.53
Итого прямые затраты по разделу в ценах 2001г. | [6 empty] | 1757.73 | 1058.18 | 699,55 50,97 |  |  | 41.06
Накладные расходы | [6 empty] | 1527.2
Сметная прибыль | [6 empty] | 943.94
Итого по разделу 1 Демонтажные работы | [6 empty] | 4228.87 |  |  |  |  | 41.06
Раздел 2. Проезды
Вертикальная планировка
3 | ТЕР01-02-027-02 | Планировка площадей: механизированным способом, группа грунтов 2 (1000 м2 спланированной площади) НР (32,79 руб.): 84% от ФОТ (39,04 руб.) СП (17,57 руб.): 45% от ФОТ (39,04 руб.) | 0.84025 | 272.7 | 272,7 46,46 |  | 229.14 |  | 229,14 39,04
4 | ТЕР01-02-027-05 | Планировка площадей: ручным способом, группа грунтов 2 (1000 м2 спланированной площади) НР (71,94 руб.): 84% от ФОТ (85,64 руб.) СП (38,54 руб.): 45% от ФОТ (85,64 руб.) | 0.02599 | 3295,17 3295,17 |  |  | 85.64 | 85.64 |  |  | 123 | 3.2
5 | ТЕР01-01-030-02 | Разработка грунта с перемещением до 10 м бульдозерами мощностью: 59 кВт (80 л.с.), группа грунтов 2 (1000 м3 грунта) НР (110,37 руб.): 100% от ФОТ (110,37 руб.) СП (55,19 руб.): 50% от ФОТ (110,37 руб.) | 0.21459 | 2353.53 | 2353,53 514,35 |  | 505.04 |  | 505,04 110,37
6 | ТЕР01-01-030-10 | При перемещении грунта на каждые последующие 10 м добавлять: к расценке 01-01-030-02 (1000 м3 грунта) НР (94,41 руб.): 100% от ФОТ (94,41 руб.) СП (47,21 руб.): 50% от ФОТ (94,41 руб.) | 0.21459 | 2013.06 | 2013,06 439,94 |  | 431.98 |  | 431,98 94,41
7 | ТЕР01-02-003-06 | Уплотнение грунта вибрационными катками 2,2 т на первый проход по одному следу при толщине слоя: 60 см (1000 м3 уплотненного грунта) НР (191,05 руб.): 100% от ФОТ (191,05 руб.) СП (95,53 руб.): 50% от ФОТ (191,05 руб.) | 0.834 | 1118.52 | 1118,52 229,08 |  | 932.85 |  | 932,85 191,05
8 | ТЕР01-02-003-12 | На каждый последующий проход по одному следу добавлять: к расценке 01-02-003-06 (1000 м3 уплотненного грунта) НР (17,16 руб.): 100% от ФОТ (17,16 руб.) СП (8,58 руб.): 50% от ФОТ (17,16 руб.) | 0.834 | 70.94 | 70,94 20,58 |  | 59.16 |  | 59,16 17,16
Покрытие проезда
9 | ТЕР27-04-001-01 | Устройство подстилающих и выравнивающих слоев оснований: из песка (100 м3 материала основания (в плотном теле)) НР (1733,15 руб.): 149% от ФОТ (1163,19 руб.) СП (1105,03 руб.): 95% от ФОТ (1163,19 руб.) | 1.251 | 3887,47 395,99 | 3479,03 533,82 | 12.45 | 4863.23 | 495.38 | 4352,27 667,81 | 15.58 | 15.72 | 19.67
10 | ТСЦ-408-0122 | Песок природный для строительных: работ средний (м3) | 137,61 125,1*1,1 | 78.47 |  | 78.47 | 10798.26 |  |  | 10798.26
11 | ТЕР27-04-001-04 | Устройство подстилающих и выравнивающих слоев оснований: из щебня (100 м3 материала основания (в плотном теле)) НР (2719,67 руб.): 149% от ФОТ (1825,28 руб.) СП (1734,02 руб.): 95% от ФОТ (1825,28 руб.) | 1.251 | 6002,13 614,67 | 5370,03 844,39 | 17.43 | 7508.66 | 768.95 | 6717,91 1056,33 | 21.8 | 24.19 | 30.26
12 | ТСЦ-408-0012 | Щебень из природного камня для строительных работ, фракция 40-70 мм (м3) | 157.626 | 279.13 |  | 279.13 | 43998.15 |  |  | 43998.15
13 | ТЕР27-06-020-03 | Устройство покрытия толщиной 4 см из горячих асфальтобетонных смесей плотных крупнозернинистых типа АБ, плотность каменных материалов: 2,5-2,9 т/м3 (1000 м2 покрытия) 5 470,65 = 82 047,42 - 95,8 x 799,34 НР (2419,16 руб.): 149% от ФОТ (1623,6 руб.) СП (1542,42 руб.): 95% от ФОТ (1623,6 руб.) | 0.834 | 5470,65 1157,81 | 3998,8 788,96 | 314.04 | 4562.52 | 965.61 | 3335 657,99 | 261.91 | 38.3 | 31.94
14 | Калькуляция | Асфальтобетонная смесь (т) | 79.8972 | 2590.02 |  | 2590.02 | 206935.35 |  |  | 206935.35
15 | ТЕР27-06-020-01 | Устройство покрытия толщиной 4 см из горячих асфальтобетонных смесей плотных мелкозернистых типа АБВ, плотность каменных материалов: 2,5-2,9 т/м3 (1000 м2 покрытия) 5 470,65 = 86 168,36 - 96,6 x 835,38 НР (2419,16 руб.): 149% от ФОТ (1623,6 руб.) СП (1542,42 руб.): 95% от ФОТ (1623,6 руб.) | 0.834 | 5470,65 1157,81 | 3998,8 788,96 | 314.04 | 4562.52 | 965.61 | 3335 657,99 | 261.91 | 38.3 | 31.94
16 | Калькуляция | Асфальтобетонная смесь (т) | 80.5644 | 2590.02 |  | 2590.02 | 208663.41 |  |  | 208663.41
17 | ТЕР27-02-010-02 | Установка бортовых камней бетонных: при других видах покрытий (100 м бортового камня) НР (7816,08 руб.): 149% от ФОТ (5245,69 руб.) СП (4983,41 руб.): 95% от ФОТ (5245,69 руб.) | 2.56 | 7240,58 2021,45 | 177,1 27,65 | 5042.03 | 18535.88 | 5174.91 | 453,38 70,78 | 12907.59 | 76.08 | 194.76
18 | ТСЦ-403-8022 | Камни бортовые: БР 100.30.18 / бетон В30, объем 0,052 м3/ (ГОСТ 6665-91) (шт.) | 52 | 106.26 |  | 106.26 | 5525.52 |  |  | 5525.52
19 | ТСЦ-403-8127 | Камни бортовые: БР 300.30.15 / бетон В30, объем 0,126 м3, расход арматуры 4,85 кг/ (ГОСТ 6665-91) (шт.) | 68 | 458.45 |  | 458.45 | 31174.6 |  |  | 31174.6
Итого прямые затраты по разделу в ценах 2001г. | [6 empty] | 549371.91 | 8456.1 | 20351,73 3562,93 | 520564.08 |  | 311.77
Накладные расходы | [6 empty] | 17624.95
Сметная прибыль | [6 empty] | 11169.9
Итого по разделу 2 Проезды | [6 empty] | 578166.76 |  |  |  |  | 311.77
Раздел 3. Автостоянка
Вертикальная планировка
20 | ТЕР01-02-027-02 | Планировка площадей: механизированным способом, группа грунтов 2 (1000 м2 спланированной площади) НР (4,84 руб.): 84% от ФОТ (5,76 руб.) СП (2,59 руб.): 45% от ФОТ (5,76 руб.) | 0.12394 | 272.7 | 272,7 46,46 |  | 33.8 |  | 33,8 5,76
21 | ТЕР01-02-027-05 | Планировка площадей: ручным способом, группа грунтов 2 (1000 м2 спланированной площади) НР (10,6 руб.): 84% от ФОТ (12,62 руб.) СП (5,68 руб.): 45% от ФОТ (12,62 руб.) | 0.00383 | 3295,17 3295,17 |  |  | 12.62 | 12.62 |  |  | 123 | 0.47
22 | ТЕР01-01-030-02 | Разработка грунта с перемещением до 10 м бульдозерами мощностью: 59 кВт (80 л.с.), группа грунтов 2 (1000 м3 грунта) НР (16,28 руб.): 100% от ФОТ (16,28 руб.) СП (8,14 руб.): 50% от ФОТ (16,28 руб.) | 0.03165 | 2353.53 | 2353,53 514,35 |  | 74.49 |  | 74,49 16,28
23 | ТЕР01-01-030-10 | При перемещении грунта на каждые последующие 10 м добавлять: к расценке 01-01-030-02 (1000 м3 грунта) НР (13,92 руб.): 100% от ФОТ (13,92 руб.) СП (6,96 руб.): 50% от ФОТ (13,92 руб.) | 0.03165 | 2013.06 | 2013,06 439,94 |  | 63.71 |  | 63,71 13,92
24 | ТЕР01-02-003-06 | Уплотнение грунта вибрационными катками 2,2 т на первый проход по одному следу при толщине слоя: 60 см (1000 м3 уплотненного грунта) НР (28,18 руб.): 100% от ФОТ (28,18 руб.) СП (14,09 руб.): 50% от ФОТ (28,18 руб.) | 0.123 | 1118.52 | 1118,52 229,08 |  | 137.58 |  | 137,58 28,18
25 | ТЕР01-02-003-12 | На каждый последующий проход по одному следу добавлять: к расценке 01-02-003-06 (1000 м3 уплотненного грунта) НР (2,53 руб.): 100% от ФОТ (2,53 руб.) СП (1,27 руб.): 50% от ФОТ (2,53 руб.) | 0.123 | 70.94 | 70,94 20,58 |  | 8.73 |  | 8,73 2,53
Покрытие автостоянки
26 | ТЕР27-04-001-01 | Устройство подстилающих и выравнивающих слоев оснований: из песка (100 м3 материала основания (в плотном теле)) НР (255,61 руб.): 149% от ФОТ (171,55 руб.) СП (162,97 руб.): 95% от ФОТ (171,55 руб.) | 0.1845 | 3887,47 395,99 | 3479,03 533,82 | 12.45 | 717.24 | 73.06 | 641,88 98,49 | 2.3 | 15.72 | 2.9
27 | ТСЦ-408-0122 | Песок природный для строительных: работ средний (м3) | 20,295 18,45*1,1 | 78.47 |  | 78.47 | 1592.55 |  |  | 1592.55
28 | ТЕР27-04-001-04 | Устройство подстилающих и выравнивающих слоев оснований: из щебня (100 м3 материала основания (в плотном теле)) НР (401,11 руб.): 149% от ФОТ (269,2 руб.) СП (255,74 руб.): 95% от ФОТ (269,2 руб.) | 0.1845 | 6002,13 614,67 | 5370,03 844,39 | 17.43 | 1107.39 | 113.41 | 990,77 155,79 | 3.21 | 24.19 | 4.46
29 | ТСЦ-408-0012 | Щебень из природного камня для строительных работ, фракция 40-70 мм (м3) | 23.247 | 279.13 |  | 279.13 | 6488.94 |  |  | 6488.94
30 | ТЕР27-06-020-03 | Устройство покрытия толщиной 4 см из горячих асфальтобетонных смесей плотных крупнозернинистых типа АБ, плотность каменных материалов: 2,5-2,9 т/м3 (1000 м2 покрытия) 5 470,65 = 82 047,42 - 95,8 x 799,34 НР (356,78 руб.): 149% от ФОТ (239,45 руб.) СП (227,48 руб.): 95% от ФОТ (239,45 руб.) | 0.123 | 5470,65 1157,81 | 3998,8 788,96 | 314.04 | 672.89 | 142.41 | 491,85 97,04 | 38.63 | 38.3 | 4.71
31 | Калькуляция | Асфальтобетонная смесь (т) | 11.7834 | 2590.02 |  | 2590.02 | 30519.24 |  |  | 30519.24
32 | ТЕР27-06-020-01 | Устройство покрытия толщиной 4 см из горячих асфальтобетонных смесей плотных мелкозернистых типа АБВ, плотность каменных материалов: 2,5-2,9 т/м3 (1000 м2 покрытия) 5 470,65 = 86 168,36 - 96,6 x 835,38 НР (356,78 руб.): 149% от ФОТ (239,45 руб.) СП (227,48 руб.): 95% от ФОТ (239,45 руб.) | 0.123 | 5470,65 1157,81 | 3998,8 788,96 | 314.04 | 672.89 | 142.41 | 491,85 97,04 | 38.63 | 38.3 | 4.71
33 | Калькуляция | Асфальтобетонная смесь (т) | 11.8818 | 2590.02 |  | 2590.02 | 30774.1 |  |  | 30774.1
Итого прямые затраты по разделу в ценах 2001г. | [6 empty] | 72876.17 | 483.91 | 2934,66 515,03 | 69457.6 |  | 17.25
Накладные расходы | [6 empty] | 1446.63
Сметная прибыль | [6 empty] | 912.4
Итого по разделу 3 Автостоянка | [6 empty] | 75235.2 |  |  |  |  | 17.25
Раздел 4. Тротуар
Вертикальная планировка
34 | ТЕР01-02-027-02 | Планировка площадей: механизированным способом, группа грунтов 2 (1000 м2 спланированной площади) НР (8,17 руб.): 84% от ФОТ (9,73 руб.) СП (4,38 руб.): 45% от ФОТ (9,73 руб.) | 0.2095 | 272.7 | 272,7 46,46 |  | 57.13 |  | 57,13 9,73
35 | ТЕР01-02-027-05 | Планировка площадей: ручным способом, группа грунтов 2 (1000 м2 спланированной площади) НР (17,93 руб.): 84% от ФОТ (21,35 руб.) СП (9,61 руб.): 45% от ФОТ (21,35 руб.) | 0.00648 | 3295,17 3295,17 |  |  | 21.35 | 21.35 |  |  | 123 | 0.8
36 | ТЕР01-01-030-02 | Разработка грунта с перемещением до 10 м бульдозерами мощностью: 59 кВт (80 л.с.), группа грунтов 2 (1000 м3 грунта) НР (27,52 руб.): 100% от ФОТ (27,52 руб.) СП (13,76 руб.): 50% от ФОТ (27,52 руб.) | 0.05351 | 2353.53 | 2353,53 514,35 |  | 125.94 |  | 125,94 27,52
37 | ТЕР01-01-030-10 | При перемещении грунта на каждые последующие 10 м добавлять: к расценке 01-01-030-02 (1000 м3 грунта) НР (23,54 руб.): 100% от ФОТ (23,54 руб.) СП (11,77 руб.): 50% от ФОТ (23,54 руб.) | 0.05351 | 2013.06 | 2013,06 439,94 |  | 107.72 |  | 107,72 23,54
38 | ТЕР01-02-003-06 | Уплотнение грунта вибрационными катками 2,2 т на первый проход по одному следу при толщине слоя: 60 см (1000 м3 уплотненного грунта) НР (47,65 руб.): 100% от ФОТ (47,65 руб.) СП (23,83 руб.): 50% от ФОТ (47,65 руб.) | 0.208 | 1118.52 | 1118,52 229,08 |  | 232.65 |  | 232,65 47,65
39 | ТЕР01-02-003-12 | На каждый последующий проход по одному следу добавлять: к расценке 01-02-003-06 (1000 м3 уплотненного грунта) НР (4,28 руб.): 100% от ФОТ (4,28 руб.) СП (2,14 руб.): 50% от ФОТ (4,28 руб.) | 0.208 | 70.94 | 70,94 20,58 |  | 14.76 |  | 14,76 4,28
Покрытие тротуара
40 | ТЕР27-04-001-04 | Устройство подстилающих и выравнивающих слоев оснований: из щебня (100 м3 материала основания (в плотном теле)) НР (452,19 руб.): 149% от ФОТ (303,48 руб.) СП (288,31 руб.): 95% от ФОТ (303,48 руб.) | 0.208 | 6002,13 614,67 | 5370,03 844,39 | 17.43 | 1248.44 | 127.85 | 1116,97 175,63 | 3.62 | 24.19 | 5.03
41 | ТСЦ-408-0012 | Щебень из природного камня для строительных работ, фракция 40-70 мм (м3) | 26.208 | 279.13 |  | 279.13 | 7315.44 |  |  | 7315.44
42 | ТЕР27-07-005-01 | Устройство покрытий из тротуарной плитки, количество плитки при укладке на 1 м2: 40 шт. (10 м2) НР (9787,27 руб.): 149% от ФОТ (6568,64 руб.) СП (6240,21 руб.): 95% от ФОТ (6568,64 руб.) | 20.8 | 342,01 313,85 | 23,74 1,95 | 4.42 | 7113.81 | 6528.08 | 493,79 40,56 | 91.94 | 10.5 | 218.4
43 | Прайс-лист | Плитка тротарная 8 кирпичей 400*400*50 (м2) | 208 | 211.8 |  | 211.8 | 44054.4 |  |  | 44054.4
44 | ТЕР27-02-010-02 | Установка бортовых камней бетонных: при других видах покрытий (100 м бортового камня) НР (3724,85 руб.): 149% от ФОТ (2499,9 руб.) СП (2374,91 руб.): 95% от ФОТ (2499,9 руб.) | 1.22 | 7240,58 2021,45 | 177,1 27,65 | 5042.03 | 8833.51 | 2466.17 | 216,06 33,73 | 6151.28 | 76.08 | 92.82
45 | ТСЦ-403-8023 | Камни бортовые: БР 100.20.8 / бетон В22,5, объем 0,016 м3/ (ГОСТ 6665-91) (шт.) | 122 | 31.08 |  | 31.08 | 3791.76 |  |  | 3791.76
Итого прямые затраты по разделу в ценах 2001г. | [6 empty] | 72916.91 | 9143.45 | 2365,02 362,64 | 61408.44 |  | 317.05
Накладные расходы | [6 empty] | 14093.41
Сметная прибыль | [6 empty] | 8968.91
Итого по разделу 4 Тротуар | [6 empty] | 95979.23 |  |  |  |  | 317.05
ИТОГИ ПО СМЕТЕ:
Итого прямые затраты по смете в ценах 2001г. | [6 empty] | 696922.72 | 19141.64 | 26350,96 4491,57 | 651430.12 |  | 687.13
Накладные расходы | [6 empty] | 34692.18
Сметная прибыль | [6 empty] | 21995.13
Итоги по смете:
Благоустройство | [6 empty] | 1036.31 |  |  |  |  | 10.53
Автомобильные дороги | [6 empty] | 116717.73 |  |  |  |  | 672.13
Земляные работы, выполняемые по другим видам работ (подготовительным, сопутствующим, укрепительным) | [6 empty] | 664.32 |  |  |  |  | 4.47
Земляные работы, выполняемые механизированным способом | [6 empty] | 3559.95
Материалы | [6 empty] | 631631.72
Итого в ценах 2001г. | [6 empty] | 753610.03 |  |  |  |  | 687.13
В том числе:
Материалы | [6 empty] | 651430.12
Машины и механизмы | [6 empty] | 26350.96
ФОТ | [6 empty] | 23633.21
Накладные расходы | [6 empty] | 34692.18
Сметная прибыль | [6 empty] | 21995.13
Индекс перевода в текущие цены
НДС 18%
ВСЕГО по смете в текущих ценах с НДС 18%