## Локальная смета
Приложение №1
к техническому заданию
ЛОКАЛЬНЫЙ СМЕТНЫЙ РАСЧЕТ
(локальная смета)
на | Выполнение работ по установке электронного табло обратного отсчета времени на светофорных объектах в г.Югорске
(наименование работ и затрат, наименование объекта)
| Средства на оплату труда _______________________________________________________________________________________________ |  | ___________________________44,853 |  | тыс. руб.
| Сметная трудоемкость _______________________________________________________________________________________________ |  | _______________________________________________________________________________________________1318,4 |  | чел.час
Составлена в ценах 2001г. - 549,635 тыс.руб.
№ пп | Шифр и номер позиции норматива | Наименование работ и затрат, единица измерения | Количество | Стоимость единицы, руб. |  |  | Общая стоимость, руб. |  |  |  | Затраты труда рабочих, чел.-ч, не занятых обслуживанием машин
|  |  |  | всего | эксплуатации машин | материалы | Всего | оплаты труда | эксплуатация машин | материалы
|  |  |  | оплаты труда | в т.ч. оплаты труда |  |  |  | в т.ч. оплаты труда |  | на единицу | всего
1 | 2 | 3 | 4 | 5 | 6 | 7 | 8 | 9 | 10 | 11 | 12 | 13
Раздел 1. Монтаж
1 | ТЕРм08-02-317-10 | Сигнализация автоматическая безопасности движения со светофорами: двухочковыми (1 шт.) НР (44852,8 руб.): 100% от ФОТ (44852,8 руб.) СП (29154,32 руб.): 65% от ФОТ (44852,8 руб.) | 32 | 3662,82 1217,46 | 1170,36 184,19 | 1275 | 117210.24 | 38958.72 | 37451,52 5894,08 | 40800 | 41.2 | 1318.4
Итого прямые затраты по разделу в ценах 2001г. | [6 empty] | 117210.24 | 38958.72 | 37451,52 5894,08 | 40800 |  | 1318.4
Накладные расходы | [6 empty] | 44852.8
Сметная прибыль | [6 empty] | 29154.32
Итого по смете в ценах 2001 г. | [6 empty] | 191217.36 |  |  |  |  | 1318.4
В том числе:
Материалы | [6 empty] | 40800
Машины и механизмы | [6 empty] | 37451.52
ФОТ | [6 empty] | 44852.8
Итого по разделу 1 Монтаж | [6 empty] | 191217.36 |  |  |  |  | 1318.4
Раздел 2. Материалы
2 | Прайс-лист | Светофор светодиодный пешеходный (шт) | 32 | 11200.56 |  | 11200.56 | 358417.92 |  |  | 358417.92
Итого прямые затраты по разделу в ценах 2001г. | [6 empty] | 358417.92 |  |  | 358417.92
Итого по смете в ценах 2001 г. | [6 empty] | 358417.92
В том числе:
Материалы | [6 empty] | 358417.92
Итого по разделу 2 Материалы | [6 empty] | 358417.92
ИТОГИ ПО СМЕТЕ:
Итого прямые затраты по смете в ценах 2001г. | [6 empty] | 475628.16 | 38958.72 | 37451,52 5894,08 | 399217.92 |  | 1318.4
Накладные расходы | [6 empty] | 44852.8
Сметная прибыль | [6 empty] | 29154.32
Итоги по смете:
Итого Строительные работы | [6 empty] | 358417.92
Итого Монтажные работы | [6 empty] | 191217.36 |  |  |  |  | 1318.4
Итого по смете в ценах 2001 г. | [6 empty] | 549635.28 |  |  |  |  | 1318.4
В том числе:
Материалы | [6 empty] | 399217.92
Машины и механизмы | [6 empty] | 37451.52
ФОТ | [6 empty] | 44852.8
Накладные расходы | [6 empty] | 44852.8
Сметная прибыль | [6 empty] | 29154.32
С индексом удорожания -
НДС 18%
ВСЕГО по смете в текущих ценах с НДС