## Sheet1
Обоснование начальной (максимальной) цены договора
Сметная стоимость определяется на основании следующих нормативных актов:
МДС 81-34.2004
МДС 81-35.2004
МДС 81-25.2004
Письмо минрегиона № 18769-АП/0809 от 15.07.2011г.
Объект: АДМИНИСТРАТИВНОЕ ЗДАНИЕ, г. ЮГОРСК, ул. МИРА, 57 КОРП. "Б"
Локальная смета
Монтаж и наладка системы пожарной сигнализации
[9 empty] | Сметная стоимость |  | 198 | тыс.руб.
Основание: | [7 empty] | Норм. трудоемкость |  |  | 349.48 | чел/час
Составлена в ценах на 2001 г. | [7 empty] | Сметная зар. плата |  |  | 11.037 | тыс.руб.
|  |  |  | Стоим.единицы, руб. |  |  | Общая стоимость, руб. |  |  |  | Затраты труда ра-
№ / № | Обоснование | Н а и м е н о в а н и е р а б о т | Кол - во | Всего | Экспл. |  |  | Основной | Экспл. |  | бочих, не занятых
| сметной | и з а т р а т |  |  | машин | Стоимость |  | заработ- | машин | Стоимость | обслуживанием ме-
п / п | стоимости |  |  | Основная | в т.ч. | мате- | Всего | ной | в т.ч. | мате- | ханизмов, чел - час
|  |  | [ед. изм.] | заработн. | заработн. | риалов |  | платы | заработн. | риалов | Обслуживающих мех
|  |  |  | плата | плата |  |  |  | платы |  | на един | всего
1 | 2 | 3 | 4 | 5 | 6 | 7 | 8 | 9 | 10 | 11 | 12 | 13
Раздел 1. Монтажные работы
1 | ТЕРм 10-08-001-04 | Приборы ПС на 4 луча: ПКОП ВЭРС-ПК4 НР=88% *0.85,СП=60% *0.8 | 1 [шт] | 115,22 107,35 | 1.45 | 6.42 | 115.22 | 107.35 | 1.45 | 6.42 | 3.3 | 3.3
2 | ТЕРм 08-01-121-1 | АККУМУЛЯТОРЫ КИСЛОТНЫЕ СТАЦИОНАРНЫЕ. Аккумулятор, тип С-1, СК-1 НР=105% *0.85,СП=65% *0.8 | 1 [шт] | 78,40 62,38 |  | 16.02 | 78.4 | 62.38 |  | 16.02 | 2.06 | 2.06
3 | ТЕРр 69-2-1 | Сверление отверстий в кирпичных стенах электроперфоратором диаметром до 20 мм, толщина стен 0,5 кирпича НР=86%,СП=50% | 0.4 [100 отверстий] | 160,81 147,08 | 13.73 |  | 64.32 | 58.83 | 5.49 |  | 5.49 | 2.2
4 | ТЕРм 10-08-002-03 | Извещатели. Извещатели ПС автоматические: тепловой, дымовой, световой во взрывозащищенном исполнении ИПР-3СУ НР=88% *0.85,СП=60% *0.8 | 2 [шт] | 65,58 62,40 | 1.01 | 2.17 | 131.16 | 124.8 | 2.02 | 4.34 | 1.68 | 3.36
5 | ТЕРм 10-08-002-02 | Извещатели. Извещатели ПС автоматические: дымовой, фотоэлектрический, радиоизотопный, световой в нормальном исполнении НР=88% *0.85,СП=60% *0.8 | 16 [шт] | 53,67 50,87 | 0.85 | 1.95 | 858.72 | 813.92 | 13.6 | 31.2 | 1.68 | 26.88
6 | ТЕРм 10-06-037-12 | Шкафы, ящики и коробки для трубных проводок. Коробка оконечная НР=110% *0.85,СП=65% *0.8 | 3 [шт] | 855,45 689,69 |  | 165.76 | 2566.35 | 2069.07 |  | 497.28 | 24.72 | 74.16
7 | ТЕРм 10-04-066-05 | Аппаратура настенного типа. Звонок , оповещатель звуковой НР=101% *0.85,СП=65% *0.8 | 3 [шт] | 29,20 28,58 |  | 0.62 | 87.6 | 85.74 |  | 1.86 | 1 | 3
8 | ТЕРм 10-04-066-06 | Табло сигнальное студийное или коридорное "Выход" НР=101% *0.85,СП=65% *0.8 | 2 [шт] | 189,33 166,98 |  | 22.35 | 378.66 | 333.96 |  | 44.7 | 6 | 12
9 | ТЕРм 08-02-399-1 | ПРОВОДА В КОРОБАХ. Провод, сечение, мм2, до 6 НР=105% *0.85,СП=65% *0.8 Базис коэфф: СМ =5, | 3.7 [100 м] | 278,21 104,16 | 100,04 54,68 | 74.01 | 2124.73 | 385.39 | 370,15 202,32 | 1369.19 | 3,52 1,58 | 13,02 5,85
10 | ТЕРм 08-02-396-05 | Короб по стенам и потолкам, длина 2 м НР=105% *0.85,СП=65% *0.8 | 1 [100 м] | 3613,86 1111,08 | 1425,16 452,16 | 1077.62 | 3613.86 | 1111.08 | 1 425,16 452,16 | 1077.62 | 37,60 12,78 | 37,60 12,78
11 | ТЕРм 08-02-409-01 | Труба винипластовая по установленным конструкциям, по стенам и колоннам с креплением скобами, диаметр до 25 мм НР=105% *0.85,СП=65% *0.8 | 2 [100 м] | 4673,66 703,29 | 1198,40 554,15 | 2771.97 | 9347.32 | 1406.58 | 2 396,80 1 108,30 | 5543.94 | 23,80 15,91 | 47,60 31,82
12 | ТЕРм 08-02-412-02 | Затягивание провода в проложенные гофр. трубы суммарное сечение до 6 мм2 НР=105% *0.85,СП=65% *0.8 | 2 [100 м] | 1190,92 199,17 | 9,26 0,81 | 982.49 | 2381.84 | 398.34 | 18,52 1,62 | 1964.98 | 6,74 0,02 | 13,48 0,04
13 | ТЕРм 08-04-744-1 | КАБЕЛИ СИЛОВЫЕ И КОНТРОЛЬНЫЕ. Кабель силовой с креплением в местах изменения трассы, масса 1 м, кг, до 1 НР=105% *0.85,СП=65% *0.8 | 0.7 [100 м] | 1467,40 1292,96 | 48,73 5,22 | 125.71 | 1027.18 | 905.07 | 34,11 3,65 | 88 | 42,70 0,20 | 29,89 0,14
14 | ТЕРм 10-08-019-01 | Прочее оборудование электрочасофикации. Коробка соединительная НР=88% *0.85,СП=60% *0.8 | 4 [шт] | 15,82 15,36 |  | 0.46 | 63.28 | 61.44 |  | 1.84 | 0.5 | 2
15 | ТЕРм 10-04-101-07 | Абонентское и другое оборудование. Громкоговоритель или звуковая колонка: в помещении Оповещатель охранно-пожарный комбинированный НР=101% *0.85,СП=65% *0.8 | 1 [шт] | 83,48 57,16 |  | 26.32 | 83.48 | 57.16 |  | 26.32 | 2 | 2
| Итого прямые затраты | [5 empty] | 22922.12 | 7981.11 | 4 267,30 1 768,05 | 10673.71 |  | 272,55 50,63
| Итого с учетом поправочных коэффициентов | [5 empty] | 22922.12 | 7981.11 | 4 267,30 1 768,05 | 10673.71 |  | 272,55 50,63
| Итого с учетом поправки на зарплату | [5 empty] | 22922.12 | 7981.11 | 4 267,30 1 768,05 | 10673.71 |  | 272,55 50,63
| Итого с поправкой на условия производства | [5 empty] | 22922.12 | 7981.11 | 4 267,30 1 768,05 | 10673.71 |  | 272,55 50,63
| Итого по разделу | [5 empty] | 22922.12 | 7981.11 | 4 267,30 1 768,05 | 10673.71 |  | 272,55 50,63
| Накладные расходы [Н43=88% * 0.85 по поз.1,4-5,14, Н43=105% * 0.85 по поз.2,9-13, Н43=86% по поз.3,7-8,15, Н43=110% * 0.85 по поз.6] | [5 empty] | 8609.08
| Итого с учетом накладных расходов | [5 empty] | 31531.2 | 7981.11 | 4 267,30 1 768,05 | 10673.71 |  | 272,55 50,63
| Сметная прибыль [Н49=60% * 0.8 по поз.1,4-5,14, Н49=65% * 0.8 по поз.2,6-13,15, Н49=50% по поз.3] | [5 empty] | 5024.08
| Всего по разделу | [5 empty] | 36555.28 | 7981.11 | 4 267,30 1 768,05 | 10673.71 |  | 272,55 50,63
| Нормативная трудоемкость по разделу | [10 empty] | 323.18
| Сметная зарплата по разделу | [6 empty] | 9749.16
Раздел 2. Пуско-наладочные работы
16 | ТЕРп 02-01-001-01 | Система с количеством каналов: 2 НР=72%,СП=40% | 1 [система] | 656,06 656,06 |  |  | 656.06 | 656.06 |  |  | 13.4 | 13.4
17 | ТЕРп 02-01-001-02 | За каждый канал св. 2 до 9 добавлять к норме 1 НР=72%,СП=40% | 2 [канал] | 315,79 315,79 |  |  | 631.58 | 631.58 |  |  | 6.45 | 12.9
| Итого прямые затраты | [5 empty] | 1287.64 | 1287.64 |  |  |  | 26.3
| Итого с учетом поправочных коэффициентов | [5 empty] | 1287.64 | 1287.64 |  |  |  | 26.3
| Итого с учетом поправки на зарплату | [5 empty] | 1287.64 | 1287.64 |  |  |  | 26.3
| Итого с поправкой на условия производства | [5 empty] | 1287.64 | 1287.64 |  |  |  | 26.3
| Итого по разделу | [5 empty] | 1287.64 | 1287.64 |  |  |  | 26.3
| Накладные расходы [Н43=72% по поз.16-17] | [5 empty] | 927.1
| Итого с учетом накладных расходов | [5 empty] | 2214.74 | 1287.64 |  |  |  | 26.3
| Сметная прибыль [Н49=40% по поз.16-17] | [5 empty] | 515.05
| Всего по разделу | [5 empty] | 2729.79 | 1287.64 |  |  |  | 26.3
| Нормативная трудоемкость по разделу | [10 empty] | 26.3
| Сметная зарплата по разделу | [6 empty] | 1287.64
Раздел 3. Оборудование
18 | по счету | Прибор ППКОП ВЭРС ПК-4П СМ=3620.00/1.18/3.2 | 1 [шт] | 958.69 |  | 958.69 | 958.69 |  |  | 958.69
19 | по счету | Аккумулятор 4,5 А/ч СМ=586.85/1.18/3.2 | 1 [шт] | 155.42 |  | 155.42 | 155.42 |  |  | 155.42
20 | по счету | ИПР-3СУ Извещатель пожарный ручной СМ=351.50/1.18/3.2 | 2 [шт] | 93.09 |  | 93.09 | 186.18 |  |  | 186.18
21 | по счету | Извещатель пожарный ИП 212-45М СМ=446.20/1.18/3.2 | 12 [шт] | 118.17 |  | 118.17 | 1418.04 |  |  | 1418.04
22 | по счету | Извещатель пожарный ИП СМ=4700.00/1.18/3.2 | 4 [шт] | 1244.7 |  | 1244.7 | 4978.8 |  |  | 4978.8
23 | по счету | Кронштейн для извещателя пламени СМ=820.45/1.18/3.2 | 4 [шт] | 217.28 |  | 217.28 | 869.12 |  |  | 869.12
24 | по счету | Устройство шлейфовое контрольное УШК-02 СМ=286.00/1.18/3.2 | 3 [шт] | 75.74 |  | 75.74 | 227.22 |  |  | 227.22
25 | по счету | Оповещатель звуковок СМ=530.80/1.18/3.2 | 3 [шт] | 140.57 |  | 140.57 | 421.71 |  |  | 421.71
26 | по счету | Световое табло СМ=162.40/1.18/3.2 | 2 [шт] | 43.01 |  | 43.01 | 86.02 |  |  | 86.02
27 | по счету | Кабель-канал 20х10 СМ=31.35/1.18/3.2 | 100 [м] | 8.3 |  | 8.3 | 830 |  |  | 830
28 | по счету | Кабель монтажный КСВВнг 4х0,50 СМ=16.00/1.18/3.2 | 500 [м] | 4.24 |  | 4.24 | 2120 |  |  | 2120
29 | по счету | Провод сетевой ШВВП 2х0,75 СМ=13.57/1.18/3.2 | 70 [м] | 3.59 |  | 3.59 | 251.3 |  |  | 251.3
30 | по счету | Труба гофрированная ф16 СМ=8.73/1.18/3.2 | 200 [м] | 2.31 |  | 2.31 | 462 |  |  | 462
31 | по счету | Крепеж-клипса для тр.16 СМ=2.00/1.18/3.2 | 100 [шт] | 0.53 |  | 0.53 | 53 |  |  | 53
32 | по счету | Коробка соединительная КС-4 СМ=13.00/1.18/3.2 | 4 [шт] | 3.44 |  | 3.44 | 13.76 |  |  | 13.76
33 | по счету | Комбинированный оповещатель СМ=502.60/1.18/3.2 | 1 [шт] | 133.1 |  | 133.1 | 133.1 |  |  | 133.1
| Итого прямые затраты | [5 empty] | 13164.36 |  |  | 13164.36
| Итого с учетом поправочных коэффициентов | [5 empty] | 13164.36 |  |  | 13164.36
| Итого с учетом поправки на зарплату | [5 empty] | 13164.36 |  |  | 13164.36
| Итого с поправкой на условия производства | [5 empty] | 13164.36 |  |  | 13164.36
| Итого по разделу | [5 empty] | 13164.36 |  |  | 13164.36
| Итого с учетом накладных расходов | [5 empty] | 13164.36 |  |  | 13164.36
| Всего по разделу | [5 empty] | 13164.36 |  |  | 13164.36
| Итого | [5 empty] | 37374.12 | 9268.75 | 4 267,30 1 768,05 | 23838.07 |  | 298,85 50,63
| Накладные расходы | [5 empty] | 9536.18
| Сметная прибыль | [5 empty] | 5539.13
| Всего | [5 empty] | 52449.43 | 9268.75 | 4 267,30 1 768,05 | 23838.07 |  | 298,85 50,63
| В том числе, монтажные работы | [5 empty] | 52305.1 | 9209.92 | 4 261,81 1 768,05 | 23838.07 |  | 296,65 50,63
| В том числе, строительные работы (ремонтно-строительные) | [5 empty] | 144.33 | 58.83 | 5.49 |  |  | 2.2
| В том числе пусконаладочных работ всего | [5 empty] | 2729.79 | 1287.64 |  |  |  | 26.3
| В том числе пусконаладочных работ вхолостую [80% по поз.16,17] | [5 empty] | 2183.83 | 1030.11 |  |  |  | 21.04
| В том числе пусконаладочных работ под нагрузкой [20% по поз.16,17] | [5 empty] | 545.96 | 257.53 |  |  |  | 5.26
| Нормативная трудоемкость | [10 empty] | 349.48
| Сметная зарплата | [6 empty] | 11036.8