## Локальная смета
приложение 1
к техническому заданию
ВЫПОЛНЕНИЕ РАБОТ ПО РЕМОНТУ ПОМЕЩЕНИЙ ЕДДС ПО УЛ.ЛЕНИНА 29 В Г.ЮГОРСКЕ
Основание: Дефектный акт
|  | строительных работ _______________________________________________________________________________________________ |  | _______________________________________________________________________________________________94,940 |  | тыс. руб.
|  | монтажных работ _______________________________________________________________________________________________ |  | _______________________________________________________________________________________________7,393 |  | тыс. руб.
|  | Средства на оплату труда _______________________________________________________________________________________________ |  | ___________________________14,055 |  | тыс. руб.
|  | Сметная трудоемкость _______________________________________________________________________________________________ |  | _______________________________________________________________________________________________458,51 |  | чел.час
Составлен в ценах 2001г.
| № пп | Шифр и номер позиции норматива | Наименование работ и затрат, единица измерения | Количество | Стоимость единицы, руб. |  |  | Общая стоимость, руб. |  |  |  | Затраты труда рабочих, чел.-ч, не занятых обслуживанием машин
[5 empty] | всего | эксплуата- ции машин | мате- риалы | Всего | оплаты труда | эксплуата- ции машин | мате- риалы
[5 empty] | оплаты труда | в т.ч. оплаты труда |  |  |  | в т.ч. оплаты труда |  | на единицу | всего
| 1 | 2 | 3 | 4 | 5 | 6 | 7 | 8 | 9 | 10 | 11 | 12 | 13
Раздел 1. Общестроительные работы
| 1 | ТЕРр57-2-1 | Разборка покрытий полов: из линолеума и релина (100 м2 покрытия) НР (157,27 руб.): 84% от ФОТ (187,23 руб.) СП (127,32 руб.): 68% от ФОТ (187,23 руб.) | 0,66 66/100 | 288,02 279,17 | 8,85 4,52 |  | 190,09 | 184,25 | 5,84 2,98 |  | 11,39 | 7,52
| 2 | ТЕРр56-2-2 | Снятие оконных переплетов: остекленных (100 м2 оконных переплетов) НР (110,88 руб.): 86% от ФОТ (128,93 руб.) СП (79,94 руб.): 62% от ФОТ (128,93 руб.) | 0,108 10,8/100 | 1224,83 1161,51 | 63,32 32,35 |  | 132,28 | 125,44 | 6,84 3,49 |  | 46,11 | 4,98
| 3 | ТЕРр56-1-1 | Демонтаж оконных коробок: в каменных стенах с отбивкой штукатурки в откосах (100 коробок) НР (115,98 руб.): 86% от ФОТ (134,86 руб.) СП (83,61 руб.): 62% от ФОТ (134,86 руб.) | 0,04 | 3606,9 3303,21 | 303,69 68,24 |  | 144,28 | 132,13 | 12,15 2,73 |  | 128,73 | 5,15
| 4 | ТСЦ-101-2414 | Панели потолочные с комплектующими (м2) | 60 | 86,53 |  | 86,53 | 5191,80 |  |  | 5191,80
| 5 | ТЕРр56-10-1 | Снятие дверных полотен (100 м2 дверных полотен) НР (58,88 руб.): 86% от ФОТ (68,46 руб.) СП (42,45 руб.): 62% от ФОТ (68,46 руб.) | 0,0756 7,56/100 | 905,55 905,55 |  |  | 68,46 | 68,46 |  |  | 36,28 | 2,74
| 6 | ТЕРр56-9-1 | Демонтаж дверных коробок: в каменных стенах с отбивкой штукатурки в откосах (100 коробок) НР (159,51 руб.): 86% от ФОТ (185,48 руб.) СП (115 руб.): 62% от ФОТ (185,48 руб.) | 0,04 | 5217,63 4516,57 | 701,06 120,17 |  | 208,71 | 180,67 | 28,04 4,81 |  | 179,3 | 7,17
| 7 | ТЕРм08-03-591-09 | Розетка штепсельная: утопленного типа при скрытой проводке (100 шт.) НР (118,84 руб.): 100% от ФОТ (118,84 руб.) СП (77,25 руб.): 65% от ФОТ (118,84 руб.) | 0,1 10/100 | 1363,06 1186,82 | 18,4 1,63 | 157,84 | 136,31 | 118,68 | 1,84 0,16 | 15,79 | 38,1 | 3,81
| 8 | ТСЦ-503-0473 | Розетка скрытой проводки (шт.) | 10 | 15,1 |  | 15,1 | 151,00 |  |  | 151,00
| 9 | ТЕРм08-03-591-05 | Выключатель: двухклавишный утопленного типа при скрытой проводке (100 шт.) НР (61,4 руб.): 100% от ФОТ (61,4 руб.) СП (39,91 руб.): 65% от ФОТ (61,4 руб.) | 0,06 | 1112,51 1021,72 | 18,4 1,63 | 72,39 | 66,75 | 61,30 | 1,10 0,10 | 4,35 | 32,8 | 1,97
| 10 | ТСЦ-509-1444 | Выключатель двухклавишный для скрытой проводки (шт.) | 6 | 15,46 |  | 15,46 | 92,76 |  |  | 92,76
| 11 | ТЕРм08-03-594-17 | Светильник в подвесных потолках, устанавливаемый: на закладных деталях, количество ламп в светильнике до 4 (100 шт.) НР (572,4 руб.): 100% от ФОТ (572,4 руб.) СП (372,06 руб.): 65% от ФОТ (572,4 руб.) | 0,08 | 9964,28 5108,6 | 4663,61 2046,32 | 192,07 | 797,14 | 408,69 | 373,09 163,71 | 15,36 | 164 | 13,12
| 12 | Прайс-лист | Светильник встраиваемый (шт) Формулы цены единицы: ПЗ=520/1,18/4,14 МАТ=520/1,18/4,14 | 8 | 106,44 |  | 106,44 | 851,52 |  |  | 851,52
| 13 | ТСЦ-509-1463 | Лампы люминесцентные ртутные низкого давления типа: ЛБ 40 (10 шт.) | 3,2 | 204,03 |  | 204,03 | 652,90 |  |  | 652,90
| 14 | ТСЦ-501-8190 | Кабель силовой с медными жилами с поливинилхлоридной изоляцией в поливинилхлоридной оболочке без защитного покрова: ВВГ, напряжением 0,66 Кв, число жил – 3 и сечением 1,5 мм2 (1000 м) | 0,01 10/1000 | 4967,13 |  | 4967,13 | 49,67 |  |  | 49,67
| 15 | ТЕРм10-08-002-01 | Извещатель ПС автоматический: тепловой электро-контактный, магнитоконтактный в нормальном исполнении (1 шт.) НР (127,97 руб.): 84% от ФОТ (152,34 руб.) СП (91,4 руб.): 60% от ФОТ (152,34 руб.) | 6 | 27,55 25,39 | 0,3 | 1,86 | 165,30 | 152,34 | 1,80 | 11,16 | 0,84 | 5,04
| 16 | ТСЦ-509-1270 | Извещатель пожарный дымовой (шт.) | 6 | 204,17 |  | 204,17 | 1225,02 |  |  | 1225,02
| 17 | ТЕР11-01-045-01 Применительно | Устройство покрытий наливных с грунтовкой (100 м2) 6 083,01 = 28 642,02 - 0,3 x 75 196,70 КОЭФ. К ПОЗИЦИИ: ОЗП=1,15; ЭМ=1,25; ЗПМ=1,25; ТЗ=1,15; ТЗМ=1,25 НР (2582,66 руб.): 129%*0.9 от ФОТ (2224,51 руб.) СП (1418,13 руб.): 75%*0.85 от ФОТ (2224,51 руб.) | 0,66 | 6562,08 3366,12 | 200,06 4,35 | 2995,9 | 4330,97 | 2221,64 | 132,04 2,87 | 1977,29 | 92,046 | 60,75
| 18 | Прайс-лист | Сухая смесь, наливной пол самовыравнивающийся (шт (мешок 25 кг)) Формулы цены единицы: ПЗ=585/1,18/4,14 МАТ=585/1,18/4,14 | 15 | 119,75 |  | 119,75 | 1796,25 |  |  | 1796,25
| 19 | ТЕР11-01-036-03 | Устройство покрытий: из линолеума насухо из готовых ковров на комнату (100 м2 покрытия) КОЭФ. К ПОЗИЦИИ: ОЗП=1,15; ЭМ=1,25; ЗПМ=1,25; ТЗ=1,15; ТЗМ=1,25 НР (407,07 руб.): 129%*0.9 от ФОТ (350,62 руб.) СП (223,52 руб.): 75%*0.85 от ФОТ (350,62 руб.) | 0,66 66/100 | 12221,55 516,45 | 114,84 14,79 | 11590,26 | 8066,22 | 340,86 | 75,79 9,76 | 7649,57 | 19,78 | 13,05
| 20 | ТЕР11-01-040-01 | Устройство плинтусов поливинилхлоридных: на клее КН-2 (100 м плинтуса) КОЭФ. К ПОЗИЦИИ: ОЗП=1,15; ЭМ=1,25; ЗПМ=1,25; ТЗ=1,15; ТЗМ=1,25 НР (211,74 руб.): 129%*0.9 от ФОТ (182,38 руб.) СП (116,27 руб.): 75%*0.85 от ФОТ (182,38 руб.) | 0,575 57,5/100 | 1106,13 317,18 | 5,38 | 783,57 | 636,02 | 182,38 | 3,09 | 450,55 | 10,3385 | 5,94
| 21 | ТЕР10-01-034-06 | Установка в жилых и общественных зданиях оконных блоков из ПВХ профилей: поворотных (откидных, поворотно-откидных) с площадью проема более 2 м2 двухстворчатых (100 м2 проемов) 17 623,23 = 366 246,23 - 100 x 3 486,23 КОЭФ. К ПОЗИЦИИ: ОЗП=1,15; ЭМ=1,25; ЗПМ=1,25; ТЗ=1,15; ТЗМ=1,25 НР (558,29 руб.): 124%*0.9 от ФОТ (500,26 руб.) СП (267,89 руб.): 63%*0.85 от ФОТ (500,26 руб.) | 0,108 | 18388,56 4603,37 | 824,44 28,7 | 12960,75 | 1985,96 | 497,16 | 89,04 3,10 | 1399,76 | 167,578 | 18,1
| 22 | Прайс-лист | Окно ПВХ 1500*1800 (шт) Формулы цены единицы: ПЗ=10663/1,18/4,14 МАТ=10663/1,18/4,14 | 4 | 2182,72 |  | 2182,72 | 8730,88 |  |  | 8730,88
| 23 | ТЕР10-01-035-03 | Установка подоконных досок из ПВХ: в каменных стенах толщиной свыше 0,51 м (100 п. м) КОЭФ. К ПОЗИЦИИ: ОЗП=1,15; ЭМ=1,25; ЗПМ=1,25; ТЗ=1,15; ТЗМ=1,25 НР (54,65 руб.): 124%*0.9 от ФОТ (48,97 руб.) СП (26,22 руб.): 63%*0.85 от ФОТ (48,97 руб.) | 0,074 7,4/100 | 11564,92 658,69 | 59,65 3,05 | 10846,58 | 855,80 | 48,74 | 4,41 0,23 | 802,65 | 24,587 | 1,82
| 24 | ТСЦ-101-2913 | Доски подоконные ПВХ, шириной: 700 мм (м) | 7,4 | 747,06 |  | 747,06 | 5528,24 |  |  | 5528,24
| 25 | ТЕР15-01-050-04 Применительно | Облицовка оконных откосов (100 м2 облицовки) 4 937,41 = 17 873,75 - 0,08 x 68,09 - 0,105 x 115 197,00 - 30 x 27,84 КОЭФ. К ПОЗИЦИИ: ОЗП=1,15; ЭМ=1,25; ЗПМ=1,25; ТЗ=1,15; ТЗМ=1,25 НР (524,91 руб.): 110%*0.9 от ФОТ (530,21 руб.) СП (247,87 руб.): 55%*0.85 от ФОТ (530,21 руб.) | 0,096 9,6/100 | 5675,8 5523,06 | 89,95 | 62,79 | 544,88 | 530,21 | 8,64 | 6,03 | 191,4405 | 18,38
| 26 | Прайс-лист | Сэндвич панель ПВХ 3000*1500*10 мм (шт) Формулы цены единицы: ПЗ=1188/1,18/4,14 МАТ=1188/1,18/4,14 | 3 | 243,18 |  | 243,18 | 729,54 |  |  | 729,54
| 27 | Прайс-лист | Уголок ПВХ 15х15 мм, длина 2,7м (шт) Формулы цены единицы: ПЗ=19/1,18/4,14 МАТ=19/1,18/4,14 | 8 | 3,89 |  | 3,89 | 31,12 |  |  | 31,12
| 28 | ТЕР10-01-039-01 | Установка блоков в наружных и внутренних дверных проемах: в каменных стенах, площадь проема до 3 м2 (100 м2 проемов) КОЭФ. К ПОЗИЦИИ: ОЗП=1,15; ЭМ=1,25; ЗПМ=1,25; ТЗ=1,15; ТЗМ=1,25 НР (170,29 руб.): 124%*0.9 от ФОТ (152,59 руб.) СП (81,71 руб.): 63%*0.85 от ФОТ (152,59 руб.) | 0,0378 3,78/100 | 55955,02 3459,75 | 3079,41 576,86 | 49415,86 | 2115,10 | 130,78 | 116,40 21,81 | 1867,92 | 119,922 | 4,53
| 29 | ТСЦ-101-0889 | Скобяные изделия для блоков входных дверей в: помещение однопольных (компл.) | 2 | 116,67 |  | 116,67 | 233,34 |  |  | 233,34
| 30 | ТЕР15-01-050-04 Применительно | Облицовка дверных откосов (100 м2 облицовки) 4 937,41 = 17 873,75 - 0,08 x 68,09 - 0,105 x 115 197,00 - 30 x 27,84 КОЭФ. К ПОЗИЦИИ: ОЗП=1,15; ЭМ=1,25; ЗПМ=1,25; ТЗ=1,15; ТЗМ=1,25 НР (82,02 руб.): 110%*0.9 от ФОТ (82,85 руб.) СП (38,73 руб.): 55%*0.85 от ФОТ (82,85 руб.) | 0,015 1,5/100 | 5675,8 5523,06 | 89,95 | 62,79 | 85,14 | 82,85 | 1,35 | 0,94 | 191,4405 | 2,87
| 31 | Прайс-лист | Сендвич панель ПВХ 3000*1500*10 мм (шт) Формулы цены единицы: ПЗ=1188/1,18/4,14 МАТ=1188/1,18/4,14 | 1 | 243,18 |  | 243,18 | 243,18 |  |  | 243,18
| 32 | Прайс-лист | Уголок ПВХ 15х15 мм, длина 2,7м (шт) Формулы цены единицы: ПЗ=19/1,18/4,14 МАТ=19/1,18/4,14 | 8 | 3,89 |  | 3,89 | 31,12 |  |  | 31,12
| 33 | ТЕР10-04-013-02 | Установка противопожарных дверей (100 м2 проемов) 6 130,61 = 34 953,95 - 91 x 316,74 КОЭФ. К ПОЗИЦИИ: ОЗП=1,15; ЭМ=1,25; ЗПМ=1,25; ТЗ=1,15; ТЗМ=1,25 НР (124,3 руб.): 124%*0.9 от ФОТ (111,38 руб.) СП (59,64 руб.): 63%*0.85 от ФОТ (111,38 руб.) | 0,0189 | 7061,46 5817,93 | 859,95 75,23 | 383,58 | 133,46 | 109,96 | 16,25 1,42 | 7,25 | 186,7715 | 3,53
| 34 | ТСЦ-203-8090 | Дверь противопожарная глухая ДПМ-01/30 размером 850х2075 мм (компл.) | 1 | 2106,72 |  | 2106,72 | 2106,72 |  |  | 2106,72
| 35 | ТЕР10-04-013-02 | Установка: металлических дверных коробок с навеской дверных полотен (100 м2 проемов) 6 130,61 = 34 953,95 - 91 x 316,74 КОЭФ. К ПОЗИЦИИ: ОЗП=1,15; ЭМ=1,25; ЗПМ=1,25; ТЗ=1,15; ТЗМ=1,25 НР (124,3 руб.): 124%*0.9 от ФОТ (111,38 руб.) СП (59,64 руб.): 63%*0.85 от ФОТ (111,38 руб.) | 0,0189 | 7061,46 5817,93 | 859,95 75,23 | 383,58 | 133,46 | 109,96 | 16,25 1,42 | 7,25 | 186,7715 | 3,53
| 36 | Прайс-лист | Дверь металлическая однопольная, глухая (шт) Формулы цены единицы: | 1 | 2251,7 |  | 2251,7 | 2251,70 |  |  | 2251,70
| 37 | ТЕРм08-01-081-01 | Установка видеодомофона с электромагнитным замком (1 шт.) НР (35,79 руб.): 100% от ФОТ (35,79 руб.) СП (23,26 руб.): 65% от ФОТ (35,79 руб.) | 1 | 56,26 34,16 | 18,4 1,63 | 3,7 | 56,26 | 34,16 | 18,40 1,63 | 3,70 | 1,13 | 1,13
| 38 | Прайс-лист | Видеодомофон c дисплеем 8-ми дюймовым (шт) Формулы цены единицы: ПЗ=5900/1,18/4,14 МАТ=5900/1,18/4,14 | 1 | 1207,73 |  | 1207,73 | 1207,73 |  |  | 1207,73
| 39 | Прайс-лист | Электромагнитный замок на дверь (шт) Формулы цены единицы: ПЗ=2800/1,18/4,14 МАТ=2800/1,18/4,14 | 1 | 573,16 |  | 573,16 | 573,16 |  |  | 573,16
| 40 | ТЕРр63-6-1 | Смена обоев: обыкновенного качества (100 м2 оклеенной поверхности) НР (1553,27 руб.): 81% от ФОТ (1917,62 руб.) СП (958,81 руб.): 50% от ФОТ (1917,62 руб.) | 1,34 | 2530,04 1427,58 | 21,13 3,48 | 1081,33 | 3390,25 | 1912,96 | 28,31 4,66 | 1448,98 | 52,62 | 70,51
| 41 | ТЕР15-04-005-07 | Окраска поливинилацетатными водоэмульсионными составами высококачественная (100 м2 окрашиваемой поверхности) КОЭФ. К ПОЗИЦИИ: ОЗП=1,15; ЭМ=1,25; ЗПМ=1,25; ТЗ=1,15; ТЗМ=1,25 НР (3776,08 руб.): 110%*0.9 от ФОТ (3814,22 руб.) СП (1783,15 руб.): 55%*0.85 от ФОТ (3814,22 руб.) | 1,595 | 4891,65 2390,06 | 38,35 1,3 | 2463,24 | 7802,18 | 3812,15 | 61,17 2,07 | 3928,86 | 79,0625 | 126,1
| 42 | Прайс-лист | Экран радиатора на 3 секции (шт) Формулы цены единицы: ПЗ=230/1,18/4,14 МАТ=230/1,18/4,14 | 6 | 47,08 |  | 47,08 | 282,48 |  |  | 282,48
| 43 | Прайс-лист | Экран радиатора на 4 секции (шт) Формулы цены единицы: ПЗ=250/1,18/4,14 МАТ=250/1,18/4,14 | 3 | 51,18 |  | 51,18 | 153,54 |  |  | 153,54
| 44 | ТЕР46-03-009-02 | Пробивка в кирпичных стенах гнезд размером: до 260х260 мм (100 шт.) НР (21,06 руб.): 116%*0.9 от ФОТ (20,17 руб.) СП (12 руб.): 70%*0.85 от ФОТ (20,17 руб.) | 0,01 | 4303,84 1537,71 | 2766,13 479,17 |  | 43,04 | 15,38 | 27,66 4,79 |  | 53,3 | 0,53
| 45 | ТЕР20-06-013-01 Применительно | Установка внешнего блока кондиционера (10 блоков) КОЭФ. К ПОЗИЦИИ: ОЗП=1,15; ЭМ=1,25; ЗПМ=1,25; ТЗ=1,15; ТЗМ=1,25 НР (714,59 руб.): 134%*0.9 от ФОТ (592,53 руб.) СП (418,03 руб.): 83%*0.85 от ФОТ (592,53 руб.) | 0,1 | 7899,94 5797,68 | 1690,44 127,58 | 411,82 | 789,99 | 579,77 | 169,04 12,76 | 41,18 | 191,7855 | 19,18
| 46 | ТЕР20-06-016-01 Применительно | Установка внутренних блоков кондиционера (1 блок) КОЭФ. К ПОЗИЦИИ: ОЗП=1,15; ЭМ=1,25; ЗПМ=1,25; ТЗ=1,15; ТЗМ=1,25 НР (330,13 руб.): 134%*0.9 от ФОТ (273,74 руб.) СП (193,12 руб.): 83%*0.85 от ФОТ (273,74 руб.) | 1 | 357 272,21 | 23,59 1,53 | 61,2 | 357,00 | 272,21 | 23,59 1,53 | 61,20 | 9,0045 | 9
| 47 | Прайс-лист | Сплит-система Dantex RK-12SKGI или эквивалент (шт) Формулы цены единицы: ПЗ=23074/1,18/4,14 МАТ=23074/1,18/4,14 | 1 | 4723,25 |  | 4723,25 | 4723,25 |  |  | 4723,25
| 48 | Прайс-лист | Мобильный кондиционер AEG ACM - 12HR или эквивалент (шт) Формулы цены единицы: ПЗ=22761/1,18/4,14 МАТ=22761/1,18/4,14 | 1 | 4659,17 |  | 4659,17 | 4659,17 |  |  | 4659,17
| 49 | ТЕРр69-2-1 | Сверление отверстий: в кирпичных стенах электроперфоратором диаметром до 20 мм, толщина стен 0,5 кирпича (100 отверстий) НР (18,09 руб.): 82% от ФОТ (22,06 руб.) СП (11,03 руб.): 50% от ФОТ (22,06 руб.) | 0,15 | 160,76 147,08 | 13,68 |  | 24,11 | 22,06 | 2,05 |  | 5,49 | 0,82
| 50 | ТЕРр69-2-2 | Сверление отверстий: на каждые 0,5 кирпича толщины стен добавлять к расценке 69-2-1 (100 отверстий) НР (17,4 руб.): 82% от ФОТ (21,22 руб.) СП (10,61 руб.): 50% от ФОТ (21,22 руб.) | 0,15 | 154,61 141,45 | 13,16 |  | 23,19 | 21,22 | 1,97 |  | 5,28 | 0,79
| 51 | ТЕРр69-2-3 | Сверление отверстий: на каждые 10 мм диаметра свыше 20 мм добавлять к расценке 69-2-1 (100 отверстий) НР (20,8 руб.): 82% от ФОТ (25,36 руб.) СП (12,68 руб.): 50% от ФОТ (25,36 руб.) | 0,15 | 184,77 169,04 | 15,73 |  | 27,72 | 25,36 | 2,36 |  | 6,31 | 0,95
| 52 | ТЕР46-03-011-01 | Пробивка в кирпичных стенах борозд площадью сечения: до 20 см2 (100 м борозд) НР (299,69 руб.): 116%*0.9 от ФОТ (287,06 руб.) СП (170,8 руб.): 70%*0.85 от ФОТ (287,06 руб.) | 0,5 | 1160,65 451,21 | 709,44 122,9 |  | 580,33 | 225,61 | 354,72 61,45 |  | 15,64 | 7,82
| 53 | ТЕРм10-01-055-02 | Прокладка кабеля, масса 1 м: до 1 кг, по стене кирпичной (100 м кабеля) НР (556,43 руб.): 84% от ФОТ (662,42 руб.) СП (397,45 руб.): 60% от ФОТ (662,42 руб.) | 0,6 | 2628,01 1057,72 | 304,48 46,31 | 1265,81 | 1576,81 | 634,63 | 182,69 27,79 | 759,49 | 37,1 | 22,26
| 54 | ТСЦ-501-8194 | Кабель силовой с медными жилами с поливинилхлоридной изоляцией в поливинилхлоридной оболочке: ВВГ, напряжением 0,66 Кв, число жил – 3 и сечением 4,0 мм2 (1000 м) | 0,03 30/1000 | 10999,26 |  | 10999,26 | 329,98 |  |  | 329,98
| 55 | ТСЦ-501-8191 | Кабель силовой с медными жилами с поливинилхлоридной изоляцией в поливинилхлоридной оболочке: ВВГ, напряжением 0,66 Кв, число жил – 3 и сечением 2,5 мм2 (1000 м) | 0,02 20/1000 | 7472,31 |  | 7472,31 | 149,45 |  |  | 149,45
| 56 | ТСЦ-502-0503 | Провода силовые для электрических установок на напряжение до 450 В с медной жилой марки: ПВ1, сечением 10 мм2 (1000 м) | 0,01 | 14796,03 |  | 14796,03 | 147,96 |  |  | 147,96
| 57 | ТЕРм08-03-600-01 | Счетчики, устанавливаемые на готовом основании: однофазные (1 шт.) НР (11 руб.): 100% от ФОТ (11 руб.) СП (7,15 руб.): 65% от ФОТ (11 руб.) | 1 | 15,81 10,59 | 4,6 0,41 | 0,62 | 15,81 | 10,59 | 4,60 0,41 | 0,62 | 0,34 | 0,34
| 58 | ТСЦ-509-8002 | Счетчик электроэнергии однофазный, тип: СО (шт.) | 1 | 461,76 |  | 461,76 | 461,76 |  |  | 461,76
| 59 | ТЕРм08-03-573-04 | Шкаф (пульт) управления навесной, высота, ширина и глубина: до 600х600х350 мм (1 шт.) НР (166,68 руб.): 100% от ФОТ (166,68 руб.) СП (108,34 руб.): 65% от ФОТ (166,68 руб.) | 2 | 175,58 73,83 | 97,3 9,51 | 4,45 | 351,16 | 147,66 | 194,60 19,02 | 8,90 | 2,37 | 4,74
| 60 | Прайс-лист | ЩМП - 40.30.22 (шт) Формулы цены единицы: ПЗ=691/1,18/4,14 МАТ=691/1,18/4,14 | 1 | 141,45 |  | 141,45 | 141,45 |  |  | 141,45
| 61 | Прайс-лист | ГЗШ (шт) Формулы цены единицы: ПЗ=1800/1,18/4,14 МАТ=1800/1,18/4,14 | 1 | 368,46 |  | 368,46 | 368,46 |  |  | 368,46
| 62 | ТЕРм08-02-472-08 | Проводник заземляющий открыто по строительным основаниям: из круглой стали диаметром 8 мм (100 м) НР (119,68 руб.): 100% от ФОТ (119,68 руб.) СП (77,79 руб.): 65% от ФОТ (119,68 руб.) | 0,2 20/100 | 1884,36 593,96 | 97,84 4,47 | 1192,56 | 376,87 | 118,79 | 19,57 0,89 | 238,51 | 20,1 | 4,02
| 63 | ТЕРм10-01-039-06 | Реле, ключ, кнопка и др. с подготовкой места установки-УЗО (1 шт.) НР (90,01 руб.): 84% от ФОТ (107,16 руб.) СП (64,3 руб.): 60% от ФОТ (107,16 руб.) | 2 | 54,65 53,58 |  | 1,07 | 109,30 | 107,16 |  | 2,14 | 2 | 4
| 64 | Прайс-лист | УЗО (1 шт) Формулы цены единицы: ПЗ=565,25/1,18/4,14 МАТ=565,25/1,18/4,14 | 2 | 115,71 |  | 115,71 | 231,42 |  |  | 231,42
| 65 | ТЕРм08-03-526-02 | Автомат одно-, двух-, трехполюсный, устанавливаемый на конструкции: на стене или колонне, на ток до 100 А (1 шт.) НР (69,75 руб.): 100% от ФОТ (69,75 руб.) СП (45,34 руб.): 65% от ФОТ (69,75 руб.) | 1 | 507,05 69,34 | 7,18 0,41 | 430,53 | 507,05 | 69,34 | 7,18 0,41 | 430,53 | 2,32 | 2,32
| 66 | ТСЦ-509-0323 | Выключатели автоматические 32А (шт.) | 1 | 51,91 |  | 51,91 | 51,91 |  |  | 51,91
Утилизация мусора
| 67 | 311-01-147-1 | Погрузочные работы: Мусор строительный с погрузкой транспортерами (1 т) НР (3,57 руб.): 100% от ФОТ (3,57 руб.) СП (2,14 руб.): 60% от ФОТ (3,57 руб.) | 1,92 | 6,1 | 6,1 1,86 |  | 11,71 |  | 11,71 3,57
| 68 | 310-5009-1 | Перевозка грузов автомобилями-самосвалами, грузоподъемностью 15 т, работающих вне карьера, 1 класс дорог, расстояние превозки 9 км; нормативное время пробега 0.843; класс груза 1 (1 т) | 1,92 1,6*1,2 | 13,08 | 13,08 |  | 25,11 |  | 25,11
| 69 | Калькуляция | Утилизация строительного мусора (1 м3) Формулы цены единицы: ПЗ=300/1,18/4,14 МАТ=300/1,18/4,14 | 1,6 | 61,41 |  | 61,41 | 98,26 |  |  | 98,26
| Итого прямые затраты по разделу в ценах 2001г. | [6 empty] | 80340,96 | 13695,55 | 2028,69 359,57 | 64616,72 |  | 458,51
| Накладные расходы | [6 empty] | 14127,37
| Сметная прибыль | [6 empty] | 7864,55
| Итого по разделу 1 Общестроительные работы | [6 empty] | 102332,88 |  |  |  |  | 458,51
ИТОГИ ПО СМЕТЕ:
| Итого прямые затраты по смете в ценах 2001г. | [6 empty] | 80340,96 | 13695,55 | 2028,69 359,57 | 64616,72 |  | 458,51
| Накладные расходы | [6 empty] | 14127,37
| Сметная прибыль | [6 empty] | 7864,55
Итоги по смете:
| Итого Строительные работы | [6 empty] | 94939,92 |  |  |  |  | 395,76
| Итого Монтажные работы | [6 empty] | 7392,96 |  |  |  |  | 62,75
| Итого в ценах 2001г. | [6 empty] | 102332,88 |  |  |  |  | 458,51
В том числе:
| Материалы | [6 empty] | 64616,72
| Машины и механизмы | [6 empty] | 2028,69
| ФОТ | [6 empty] | 14055,12
| Накладные расходы | [6 empty] | 14127,37
| Сметная прибыль | [6 empty] | 7864,55
Индекс перевода в текущие цены
НДС 18%
ВСЕГО по смете в текущих ценах с НДС 18%