## Локальная смета
Приложение 1
к техническому заданию
ЛОКАЛЬНЫЙ СМЕТНЫЙ РАСЧЕТ
КАПИТАЛЬНЫЙ РЕМОНТ СЕТЕЙ ТЕПЛОВОДОСНАБЖЕНИЯ НА УЧАСТКЕ ОТ УЛ. САДОВАЯ Д.31 ДО УЛ. САДОВАЯ Д.60 (ТК-2)
Основание: дефектный акт
| Средства на оплату труда _______________________________________________________________________________________________ |  | ___________________________115,922 |  | тыс. руб.
| Сметная трудоемкость _______________________________________________________________________________________________ |  | _______________________________________________________________________________________________3173,88 |  | чел.час
Составлена в ценах 2001 г.
№ пп | Шифр и номер позиции норматива | Наименование работ и затрат, единица измерения | Количество | Стоимость единицы, руб. |  |  | Общая стоимость, руб. |  |  |  | Затраты труда рабочих, чел.-ч, не занятых обслуживанием машин
|  |  |  | всего | эксплуатации машин | материалы | Всего | оплаты труда | эксплуатация машин | материалы
|  |  |  | оплаты труда | в т.ч. оплаты труда |  |  |  | в т.ч. оплаты труда |  | на единицу | всего
1 | 2 | 3 | 4 | 5 | 6 | 7 | 8 | 9 | 10 | 11 | 12 | 13
Раздел 1. Демонтажные работы
1 | ТЕР27-12-010-04 Пр.рег.службы по тарифам ХМАО №44-нп от 08.07.2011 | Разборка дорог из сборных железобетонных плит площадью: более 3 м2 (100 м3 сборных железобетонных плит) КОЭФ. К ПОЗИЦИИ: При ремонте и реконструкции зданий и сооружений работы, аналогичные технологическим процессам в новом строительстве ОЗП=1,15; ЭМ=1,25; ЗПМ=1,25; ТЗ=1,15; ТЗМ=1,25 НР (38884,31 руб.): 149% от ФОТ (26096,85 руб.) СП (21073,21 руб.): 95%*0.85 от ФОТ (26096,85 руб.) | 13.44 | 8599,15 1139,13 | 7460,02 802,60 |  | 115572.58 | 15309.91 | 100262,67 10786,94 |  | 44 | 591.36
2 | ТЕР47-01-001-04 Пр.рег.службы по тарифам ХМАО №44-нп от 08.07.2011 | Очистка участка от мусора (100 м2) КОЭФ. К ПОЗИЦИИ: При ремонте и реконструкции зданий и сооружений работы, аналогичные технологическим процессам в новом строительстве ОЗП=1,15; ЭМ=1,25; ЗПМ=1,25; ТЗ=1,15; ТЗМ=1,25 НР (2736,18 руб.): 121%*0.9 от ФОТ (2512,56 руб.) СП (1922,11 руб.): 90%*0.85 от ФОТ (2512,56 руб.) | 22.8 | 110,2 110,20 |  |  | 2512.56 | 2512.56 |  |  | 4.5 | 102.6
3 | ТЕРр66-16-18 Пр.рег.службы по тарифам ХМАО №44-нп от 08.07.2011 | Демонтаж трубопроводов в непроходных каналах с повышенной влажностью краном диаметром труб: до 100 мм (100 м трубопровода) НР (1270,87 руб.): 108% от ФОТ (1176,73 руб.) СП (800,18 руб.): 68% от ФОТ (1176,73 руб.) | 1.14 | 1567,54 940,33 | 602,76 91,89 | 24.45 | 1787 | 1071.98 | 687,15 104,75 | 27.87 | 35.1 | 40.01
4 | ТЕРр66-16-4 Пр.рег.службы по тарифам ХМАО №44-нп от 08.07.2011 | Демонтаж трубопроводов в непроходных каналах краном диаметром труб: до 150 мм (100 м трубопровода) НР (2715,85 руб.): 108% от ФОТ (2514,68 руб.) СП (1709,98 руб.): 68% от ФОТ (2514,68 руб.) | 2.28 | 1650,96 1012,66 | 593,32 90,27 | 44.98 | 3764.19 | 2308.86 | 1352,77 205,82 | 102.56 | 37.8 | 86.18
5 | ТЕРр66-16-7 Пр.рег.службы по тарифам ХМАО №44-нп от 08.07.2011 | Демонтаж трубопроводов в непроходных каналах краном диаметром труб: до 300 мм (100 м трубопровода) НР (4762,13 руб.): 108% от ФОТ (4409,38 руб.) СП (2998,38 руб.): 68% от ФОТ (4409,38 руб.) | 2.28 | 2938,27 1776,18 | 1015,59 157,76 | 146.5 | 6699.26 | 4049.69 | 2315,55 359,69 | 334.02 | 66.3 | 151.16
6 | ТЕР07-06-002-01 Пр.рег.службы по тарифам ХМАО №44-нп от 08.07.2011 | Демонтаж камер со стенками: из бетонных блоков (100 м3 бетонных и железобетонных конструкций) КОЭФ. К ПОЗИЦИИ: Демонтаж (разборка) сборных бетонных и железобетонных конструкций ОЗП=0,8; ЭМ=0,8 к расх.; ЗПМ=0,8; МАТ=0 к расх.; ТЗ=0,8; ТЗМ=0,8 (1-й уровень); При ремонте и реконструкции зданий и сооружений работы, аналогичные технологическим процессам в новом строительстве ОЗП=1,15; ЭМ=1,25; ЗПМ=1,25; ТЗ=1,15; ТЗМ=1,25 (1-й уровень) НР (8412,15 руб.): 137%*0.9 от ФОТ (6822,51 руб.) СП (4929,26 руб.): 85%*0.85 от ФОТ (6822,51 руб.) | 0.2376 | 44852,13 25385,92 | 19466,21 3328,34 |  | 10656.87 | 6031.7 | 4625,17 790,81 |  | 879.93 | 209.07
7 | 311-01-147-1 | Погрузочные работы: Мусор строительный с погрузкой транспортерами (1 т) НР (138,09 руб.): 100% от ФОТ (138,09 руб.) СП (82,85 руб.): 60% от ФОТ (138,09 руб.) | 74.24 | 6.1 | 6,1 1,86 |  | 452.86 |  | 452,86 138,09
8 | 310-5009-1 | Перевозка грузов автомобилями-самосвалами, грузоподъемностью 15 т, работающих вне карьера, 1 класс дорог, расстояние превозки 9 км; нормативное время пробега 0.843; класс груза 1 (1 т) НР 0% от ФОТ СП 0% от ФОТ | 74.24 | 13.08 | 13.08 |  | 971.06 |  | 971.06
Итого прямые затраты по разделу в ценах 2001г. | [6 empty] | 142416.38 | 31284.7 | 110667,23 12386,10 | 464.45 |  | 1180.38
Накладные расходы | [6 empty] | 58919.58
Сметная прибыль | [6 empty] | 33515.97
Итоги по разделу 1 Демонтажные работы :
Автомобильные дороги | [6 empty] | 175530.1 |  |  |  |  | 591.36
Озеленение. Защитные лесонасаждения | [6 empty] | 7170.85 |  |  |  |  | 102.6
Наружные инженерные сети: другие работы | [6 empty] | 26507.84 |  |  |  |  | 277.35
Бетонные и железобетонные сборные конструкции в промышленном строительстве | [6 empty] | 23998.28 |  |  |  |  | 209.07
Погрузо-разгрузочные работы при автоперевозках | [6 empty] | 673.8
Перевозка грузов автотранспортом | [6 empty] | 971.06
Итого | [6 empty] | 234851.93 |  |  |  |  | 1180.38
В том числе:
Материалы | [6 empty] | 464.45
Машины и механизмы | [6 empty] | 110667.23
ФОТ | [6 empty] | 43670.8
Накладные расходы | [6 empty] | 58919.58
Сметная прибыль | [6 empty] | 33515.97
Итого по разделу 1 Демонтажные работы | [6 empty] | 234851.93 |  |  |  |  | 1180.38
Раздел 2. Земляные работы
9 | ТЕР01-01-013-08 Пр.рег.службы по тарифам ХМАО №44-нп от 08.07.2011 | Разработка грунта с погрузкой на автомобили-самосвалы экскаваторами с ковшом вместимостью: 0,65 (0,5-1) м3, группа грунтов 2 (1000 м3 грунта) КОЭФ. К ПОЗИЦИИ: При ремонте и реконструкции зданий и сооружений работы, аналогичные технологическим процессам в новом строительстве ОЗП=1,15; ЭМ=1,25; ЗПМ=1,25; ТЗ=1,15; ТЗМ=1,25 НР (936,82 руб.): 100%*0.9 от ФОТ (1040,91 руб.) СП (442,39 руб.): 50%*0.85 от ФОТ (1040,91 руб.) | 0.513 | 11042,09 321,61 | 10712,73 1707,45 | 7.75 | 5664.59 | 164.99 | 5495,63 875,92 | 3.97 | 13.12 | 6.73
10 | ТЕР01-02-057-01 Пр.рег.службы по тарифам ХМАО №44-нп от 08.07.2011 | Разработка грунта вручную в траншеях глубиной до 2 м без креплений с откосами, группа грунтов: 1 (100 м3 грунта) КОЭФ. К ПОЗИЦИИ: 3.187 Доработка вручную, зачистка дна и стенок с выкидкой грунта в котлованах и траншеях, разработанных механизированным способом ОЗП=1,2; ТЗ=1,2 (1-й уровень); При ремонте и реконструкции зданий и сооружений работы, аналогичные технологическим процессам в новом строительстве ОЗП=1,15; ЭМ=1,25; ЗПМ=1,25; ТЗ=1,15; ТЗМ=1,25 (1-й уровень) НР (1059,97 руб.): 84%*0.9 от ФОТ (1402,08 руб.) СП (536,3 руб.): 45%*0.85 от ФОТ (1402,08 руб.) | 0.3591 | 3904,44 3904,44 |  |  | 1402.08 | 1402.08 |  |  | 159.3 | 57.2
11 | 310-5009-1 | Перевозка грузов автомобилями-самосвалами, грузоподъемностью 15 т, работающих вне карьера, 1 класс дорог, расстояние превозки 9 км; нормативное время пробега 0.843; класс груза 1 (1 т) НР 0% от ФОТ СП 0% от ФОТ | 878.256 | 13.08 | 13.08 |  | 11487.59 |  | 11487.59
12 | ТЕР01-02-068-01 Пр.рег.службы по тарифам ХМАО №44-нп от 08.07.2011 | Водоотлив: из траншей (100 м3 мокрого грунта) КОЭФ. К ПОЗИЦИИ: При ремонте и реконструкции зданий и сооружений работы, аналогичные технологическим процессам в новом строительстве ОЗП=1,15; ЭМ=1,25; ЗПМ=1,25; ТЗ=1,15; ТЗМ=1,25 НР (166,84 руб.): 84%*0.9 от ФОТ (220,69 руб.) СП (84,41 руб.): 45%*0.85 от ФОТ (220,69 руб.) | 0.06 | 5895.29 | 5895,29 3678,19 |  | 353.72 |  | 353,72 220,69
13 | 310-5009-1 | Перевозка грузов автомобилями-самосвалами, грузоподъемностью 15 т, работающих вне карьера, 1 класс дорог, расстояние превозки 9 км; нормативное время пробега 0.843; класс груза 1 (1 т) НР 0% от ФОТ СП 0% от ФОТ | 834.112 | 13.08 | 13.08 |  | 10910.19 |  | 10910.19
14 | ТЕР01-02-061-01 Пр.рег.службы по тарифам ХМАО №44-нп от 08.07.2011 | Засыпка вручную траншей, пазух котлованов и ям, группа грунтов: 1 (100 м3 грунта) КОЭФ. К ПОЗИЦИИ: При ремонте и реконструкции зданий и сооружений работы, аналогичные технологическим процессам в новом строительстве ОЗП=1,15; ЭМ=1,25; ЗПМ=1,25; ТЗ=1,15; ТЗМ=1,25 НР (3409,79 руб.): 84%*0.9 от ФОТ (4510,3 руб.) СП (1725,19 руб.): 45%*0.85 от ФОТ (4510,3 руб.) | 1.881 | 2397,82 2397,82 |  |  | 4510.3 | 4510.3 |  |  | 101.78 | 191.45
15 | ТЕР01-01-035-04 Пр.рег.службы по тарифам ХМАО №44-нп от 08.07.2011 | Засыпка траншей и котлованов с перемещением грунта до 5 м бульдозерами мощностью: 243 кВт (330 л.с.), группа грунтов 1 (1000 м3 грунта) КОЭФ. К ПОЗИЦИИ: При ремонте и реконструкции зданий и сооружений работы, аналогичные технологическим процессам в новом строительстве ОЗП=1,15; ЭМ=1,25; ЗПМ=1,25; ТЗ=1,15; ТЗМ=1,25 НР (27,24 руб.): 100%*0.9 от ФОТ (30,27 руб.) СП (12,86 руб.): 50%*0.85 от ФОТ (30,27 руб.) | 0.3329 | 930.09 | 930,09 90,93 |  | 309.63 |  | 309,63 30,27
16 | ТСЦ-408-0122 Пр.рег.службы по тарифам ХМАО №44-нп от 08.07.2011 | Песок природный для строительных: работ средний (м3) | 521.32 | 78.47 |  | 78.47 | 40907.98 |  |  | 40907.98
17 | ТЕР01-01-035-07 Пр.рег.службы по тарифам ХМАО №44-нп от 08.07.2011 | При перемещении грунта на каждые последующие 5 м добавлять: к расценке 01-01-035-01 (1000 м3 грунта) КОЭФ. К ПОЗИЦИИ: При ремонте и реконструкции зданий и сооружений работы, аналогичные технологическим процессам в новом строительстве ОЗП=1,15; ЭМ=1,25; ЗПМ=1,25; ТЗ=1,15; ТЗМ=1,25 НР (165,27 руб.): 100%*0.9 от ФОТ (183,63 руб.) СП (78,04 руб.): 50%*0.85 от ФОТ (183,63 руб.) | 3.329 | 408.43 | 408,43 55,16 |  | 1359.66 |  | 1359,66 183,63
18 | ТЕР01-02-005-01 Пр.рег.службы по тарифам ХМАО №44-нп от 08.07.2011 | Уплотнение грунта пневматическими трамбовками, группа грунтов: 1-2 (100 м3 уплотненного грунта) КОЭФ. К ПОЗИЦИИ: При ремонте и реконструкции зданий и сооружений работы, аналогичные технологическим процессам в новом строительстве ОЗП=1,15; ЭМ=1,25; ЗПМ=1,25; ТЗ=1,15; ТЗМ=1,25 НР (1501,23 руб.): 100%*0.9 от ФОТ (1668,03 руб.) СП (708,91 руб.): 50%*0.85 от ФОТ (1668,03 руб.) | 3.329 | 1028,33 386,03 | 642,3 115,03 |  | 3423.31 | 1285.09 | 2138,22 382,94 |  | 14.41 | 47.97
19 | ТЕР01-01-036-01 Пр.рег.службы по тарифам ХМАО №44-нп от 08.07.2011 | Планировка площадей бульдозерами мощностью: 59 кВт (80л.с.) (1000 м2 спланированной поверхности за 1 проход бульдозера) КОЭФ. К ПОЗИЦИИ: При ремонте и реконструкции зданий и сооружений работы, аналогичные технологическим процессам в новом строительстве ОЗП=1,15; ЭМ=1,25; ЗПМ=1,25; ТЗ=1,15; ТЗМ=1,25 НР (39,63 руб.): 100%*0.9 от ФОТ (44,03 руб.) СП (18,71 руб.): 50%*0.85 от ФОТ (44,03 руб.) | 2.28 | 88.38 | 88,38 19,31 |  | 201.51 |  | 201,51 44,03
Итого прямые затраты по разделу в ценах 2001г. | [6 empty] | 80530.56 | 7362.46 | 32256,15 1737,48 | 40911.95 |  | 303.35
Накладные расходы | [6 empty] | 7306.78
Сметная прибыль | [6 empty] | 3606.82
Итоги по разделу 2 Земляные работы :
Земляные работы, выполняемые механизированным способом | [6 empty] | 14889.8 |  |  |  |  | 54.7
Земляные работы, выполняемые ручным способом | [6 empty] | 12643.63 |  |  |  |  | 248.65
Перевозка грузов автотранспортом | [6 empty] | 22397.78
Земляные работы, выполняемые по другим видам работ (подготовительным, сопутствующим, укрепительным) | [6 empty] | 604.97
Материалы | [6 empty] | 40907.98
Итого | [6 empty] | 91444.16 |  |  |  |  | 303.35
В том числе:
Материалы | [6 empty] | 40911.95
Машины и механизмы | [6 empty] | 32256.15
ФОТ | [6 empty] | 9099.94
Накладные расходы | [6 empty] | 7306.78
Сметная прибыль | [6 empty] | 3606.82
Итого по разделу 2 Земляные работы | [6 empty] | 91444.16 |  |  |  |  | 303.35
Раздел 3. Колодцы
20 | ТЕР01-02-027-04 Пр.рег.службы по тарифам ХМАО №44-нп от 08.07.2011 | Планировка площадей: ручным способом, группа грунтов 1 (1000 м2 спланированной площади) КОЭФ. К ПОЗИЦИИ: При ремонте и реконструкции зданий и сооружений работы, аналогичные технологическим процессам в новом строительстве ОЗП=1,15; ЭМ=1,25; ЗПМ=1,25; ТЗ=1,15; ТЗМ=1,25 НР (62,88 руб.): 84%*0.9 от ФОТ (83,18 руб.) СП (31,82 руб.): 45%*0.85 от ФОТ (83,18 руб.) | 0.027 | 3080,85 3080,85 |  |  | 83.18 | 83.18 |  |  | 115 | 3.11
21 | ТЕР08-01-002-02 Пр.рег.службы по тарифам ХМАО №44-нп от 08.07.2011 | Устройство основания под фундаменты: щебеночного (1 м3 основания) КОЭФ. К ПОЗИЦИИ: При ремонте и реконструкции зданий и сооружений работы, аналогичные технологическим процессам в новом строительстве ОЗП=1,15; ЭМ=1,25; ЗПМ=1,25; ТЗ=1,15; ТЗМ=1,25 НР (285,25 руб.): 128%*0.9 от ФОТ (247,61 руб.) СП (168,37 руб.): 80%*0.85 от ФОТ (247,61 руб.) | 2.7 | 501,09 70,82 | 124,89 20,89 | 305.38 | 1352.94 | 191.21 | 337,2 56,40 | 824.53 | 2.76 | 7.45
22 | ТЕР07-06-002-01 Пр.рег.службы по тарифам ХМАО №44-нп от 08.07.2011 | Устройство камер со стенками: из бетонных блоков (100 м3 бетонных и железобетонных конструкций) КОЭФ. К ПОЗИЦИИ: При ремонте и реконструкции зданий и сооружений работы, аналогичные технологическим процессам в новом строительстве ОЗП=1,15; ЭМ=1,25; ЗПМ=1,25; ТЗ=1,15; ТЗМ=1,25 НР (8623,64 руб.): 137%*0.9 от ФОТ (6994,03 руб.) СП (5053,19 руб.): 85%*0.85 от ФОТ (6994,03 руб.) | 0.2016 | 195991,66 30730,32 | 23174,06 3962,31 | 142087.28 | 39511.92 | 6195.23 | 4671,89 798,80 | 28644.8 | 1065.18 | 214.74
23 | ТСЦ-403-8012 Пр.рег.службы по тарифам ХМАО №44-нп от 08.07.2011 | Блоки бетонные стен подвалов сплошные (ГОСТ13579-78): ФБС24-4-6-Т /бетон В7,5, объем 0,543 м3, расход арматуры 1,46 кг/ (шт.) | 35 | 450.36 |  | 450.36 | 15762.6 |  |  | 15762.6
24 | ТСЦ-403-0693 Пр.рег.службы по тарифам ХМАО №44-нп от 08.07.2011 | Плиты перекрытий железобетонные (м3) | 3.6 | 5383.54 |  | 5383.54 | 19380.74 |  |  | 19380.74
25 | ТЕР08-02-001-01 Пр.рег.службы по тарифам ХМАО №44-нп от 08.07.2011 | Кладка стен кирпичных наружных: простых при высоте этажа до 4 м (1 м3 кладки) КОЭФ. К ПОЗИЦИИ: При ремонте и реконструкции зданий и сооружений работы, аналогичные технологическим процессам в новом строительстве ОЗП=1,15; ЭМ=1,25; ЗПМ=1,25; ТЗ=1,15; ТЗМ=1,25 НР (315,31 руб.): 128%*0.9 от ФОТ (273,71 руб.) СП (186,12 руб.): 80%*0.85 от ФОТ (273,71 руб.) | 1.5 | 1459,22 162,14 | 85,58 20,33 | 1211.5 | 2188.83 | 243.21 | 128,37 30,50 | 1817.25 | 6.21 | 9.32
26 | ТЕР08-01-003-07 Пр.рег.службы по тарифам ХМАО №44-нп от 08.07.2011 | Гидроизоляция боковая обмазочная битумная в 2 слоя по выровненной поверхности бутовой кладки, кирпичу, бетону (100 м2 изолируемой поверхности) КОЭФ. К ПОЗИЦИИ: При ремонте и реконструкции зданий и сооружений работы, аналогичные технологическим процессам в новом строительстве ОЗП=1,15; ЭМ=1,25; ЗПМ=1,25; ТЗ=1,15; ТЗМ=1,25 НР (604,43 руб.): 128%*0.9 от ФОТ (524,68 руб.) СП (356,78 руб.): 80%*0.85 от ФОТ (524,68 руб.) | 0.72 | 2338,89 728,72 | 174.31 | 1435.86 | 1684 | 524.68 | 125.5 | 1033.82 | 24.38 | 17.55
27 | ТЕР11-01-014-01 Пр.рег.службы по тарифам ХМАО №44-нп от 08.07.2011 | Устройство полов бетонных толщиной: 100 мм (100 м2 пола) КОЭФ. К ПОЗИЦИИ: При ремонте и реконструкции зданий и сооружений работы, аналогичные технологическим процессам в новом строительстве ОЗП=1,15; ЭМ=1,25; ЗПМ=1,25; ТЗ=1,15; ТЗМ=1,25 НР (480,42 руб.): 129%*0.9 от ФОТ (413,8 руб.) СП (263,8 руб.): 75%*0.85 от ФОТ (413,8 руб.) | 0.27 | 12202,26 1053,37 | 637,65 479,24 | 10511.24 | 3294.61 | 284.41 | 172,17 129,39 | 2838.03 | 34.85 | 9.41
Итого прямые затраты по разделу в ценах 2001г. | [6 empty] | 83258.82 | 7521.92 | 5435,13 1015,09 | 70301.77 |  | 261.58
Накладные расходы | [6 empty] | 10371.93
Сметная прибыль | [6 empty] | 6060.09
Итоги по разделу 3 Колодцы :
Земляные работы, выполняемые по другим видам работ (подготовительным, сопутствующим, укрепительным) | [6 empty] | 177.88 |  |  |  |  | 3.11
Конструкции из кирпича и блоков | [6 empty] | 7142.04 |  |  |  |  | 34.32
Бетонные и железобетонные сборные конструкции в промышленном строительстве | [6 empty] | 53188.75 |  |  |  |  | 214.74
Материалы | [6 empty] | 35143.34
Полы | [6 empty] | 4038.83 |  |  |  |  | 9.41
Итого | [6 empty] | 99690.84 |  |  |  |  | 261.58
В том числе:
Материалы | [6 empty] | 70301.77
Машины и механизмы | [6 empty] | 5435.13
ФОТ | [6 empty] | 8537.01
Накладные расходы | [6 empty] | 10371.93
Сметная прибыль | [6 empty] | 6060.09
Итого по разделу 3 Колодцы | [6 empty] | 99690.84 |  |  |  |  | 261.58
Раздел 4. Общестроительные работы
28 | ТЕР27-04-001-04 Пр.рег.службы по тарифам ХМАО №44-нп от 08.07.2011 | Устройство подстилающих и выравнивающих слоев оснований: из щебня (100 м3 материала основания (в плотном теле)) КОЭФ. К ПОЗИЦИИ: При ремонте и реконструкции зданий и сооружений работы, аналогичные технологическим процессам в новом строительстве ОЗП=1,15; ЭМ=1,25; ЗПМ=1,25; ТЗ=1,15; ТЗМ=1,25 НР (352,92 руб.): 149% от ФОТ (236,86 руб.) СП (191,26 руб.): 95%*0.85 от ФОТ (236,86 руб.) | 0.1344 | 7436,84 706,87 | 6712,54 1055,49 | 17.43 | 999.51 | 95 | 902,17 141,86 | 2.34 | 27.82 | 3.74
29 | ТСЦ-408-0003 Пр.рег.службы по тарифам ХМАО №44-нп от 08.07.2011 | Щебень из природного камня для строительных работ, фракция 20-40 мм (м3) | 13.44 | 252.21 |  | 252.21 | 3389.7 |  |  | 3389.7
30 | ТЕР27-06-001-04 Пр.рег.службы по тарифам ХМАО №44-нп от 08.07.2011 | Устройство дорожных покрытий из сборных прямоугольных железобетонных плит площадью: свыше 10,5 м2 (100 м3 сборных железобетонных плит) КОЭФ. К ПОЗИЦИИ: При ремонте и реконструкции зданий и сооружений работы, аналогичные технологическим процессам в новом строительстве ОЗП=1,15; ЭМ=1,25; ЗПМ=1,25; ТЗ=1,15; ТЗМ=1,25 НР (1381,93 руб.): 149% от ФОТ (927,47 руб.) СП (748,93 руб.): 95%*0.85 от ФОТ (927,47 руб.) | 0.1344 | 26730,74 4566,55 | 19633,83 2334,30 | 2530.36 | 3592.61 | 613.74 | 2638,79 313,73 | 340.08 | 158.29 | 21.27
31 | ТСЦ-403-0560 Пр.рег.службы по тарифам ХМАО №44-нп от 08.07.2011 | Плиты дорожные: 1ПББ 55.20-30АIV /бетон В30, объем 1,76 м3, расход ар-ры 118,13 кг, постельная площадь 11,8 м2 / (ГОСТ 21924.1-84) (шт.) | 4 | 5163.92 |  | 5163.92 | 20655.68 |  |  | 20655.68
Итого прямые затраты по разделу в ценах 2001г. | [6 empty] | 28637.5 | 708.74 | 3540,96 455,59 | 24387.8 |  | 25.01
Накладные расходы | [6 empty] | 1734.85
Сметная прибыль | [6 empty] | 940.2
Итоги по разделу 4 Общестроительные работы :
Автомобильные дороги | [6 empty] | 7267.17 |  |  |  |  | 25.01
Материалы | [6 empty] | 24045.38
Итого | [6 empty] | 31312.55 |  |  |  |  | 25.01
В том числе:
Материалы | [6 empty] | 24387.8
Машины и механизмы | [6 empty] | 3540.96
ФОТ | [6 empty] | 1164.33
Накладные расходы | [6 empty] | 1734.85
Сметная прибыль | [6 empty] | 940.2
Итого по разделу 4 Общестроительные работы | [6 empty] | 31312.55 |  |  |  |  | 25.01
Раздел 5. Трубопроводы
32 | ТЕР23-01-001-01 Пр.рег.службы по тарифам ХМАО №44-нп от 08.07.2011 | Устройство основания под трубопроводы: песчаного (10 м3 основания) КОЭФ. К ПОЗИЦИИ: При ремонте и реконструкции зданий и сооружений работы, аналогичные технологическим процессам в новом строительстве ОЗП=1,15; ЭМ=1,25; ЗПМ=1,25; ТЗ=1,15; ТЗМ=1,25 НР (1472,3 руб.): 137% от ФОТ (1074,67 руб.) СП (812,99 руб.): 89%*0.85 от ФОТ (1074,67 руб.) | 3.42 | 1245,15 300,99 | 80,99 13,24 | 863.17 | 4258.41 | 1029.39 | 276,99 45,28 | 2952.03 | 11.73 | 40.12
33 | ТЕР24-01-008-04 Пр.рег.службы по тарифам ХМАО №44-нп от 08.07.2011 | Прокладка трубопроводов в непроходном канале в изоляции из пенополиуретана (ППУ) при условном давлении 1,6 МПа, температуре 150°С, диаметр труб: 100 мм (1 км трубопровода) КОЭФ. К ПОЗИЦИИ: При ремонте и реконструкции зданий и сооружений работы, аналогичные технологическим процессам в новом строительстве ОЗП=1,15; ЭМ=1,25; ЗПМ=1,25; ТЗ=1,15; ТЗМ=1,25 НР (5671,05 руб.): 137% от ФОТ (4139,45 руб.) СП (3131,49 руб.): 89%*0.85 от ФОТ (4139,45 руб.) | 0.114 | 625731,35 30251,38 | 43947,36 6059,60 | 551532.61 | 71333.37 | 3448.66 | 5010 690,79 | 62874.71 | 971.15 | 110.71
34 | ТЕР24-01-008-06 Пр.рег.службы по тарифам ХМАО №44-нп от 08.07.2011 | Прокладка трубопроводов в непроходном канале в изоляции из пенополиуретана (ППУ) при условном давлении 1,6 МПа, температуре 150°С, диаметр труб: 150 мм (1 км трубопровода) КОЭФ. К ПОЗИЦИИ: При ремонте и реконструкции зданий и сооружений работы, аналогичные технологическим процессам в новом строительстве ОЗП=1,15; ЭМ=1,25; ЗПМ=1,25; ТЗ=1,15; ТЗМ=1,25 НР (14062,76 руб.): 137% от ФОТ (10264,79 руб.) СП (7765,31 руб.): 89%*0.85 от ФОТ (10264,79 руб.) | 0.228 | 781186,93 36523,08 | 61120,59 8497,93 | 683543.26 | 178110.62 | 8327.26 | 13935,49 1937,53 | 155847.87 | 1138.5 | 259.58
35 | ТЕР24-01-008-09 Пр.рег.службы по тарифам ХМАО №44-нп от 08.07.2011 | Прокладка трубопроводов в непроходном канале в изоляции из пенополиуретана (ППУ) при условном давлении 1,6 МПа, температуре 150°С, диаметр труб: 300 мм (1 км трубопровода) КОЭФ. К ПОЗИЦИИ: При ремонте и реконструкции зданий и сооружений работы, аналогичные технологическим процессам в новом строительстве ОЗП=1,15; ЭМ=1,25; ЗПМ=1,25; ТЗ=1,15; ТЗМ=1,25 НР (21610,46 руб.): 137% от ФОТ (15774,06 руб.) СП (11933,08 руб.): 89%*0.85 от ФОТ (15774,06 руб.) | 0.228 | 1485007,22 58549,61 | 80630,79 10634,88 | 1345826.82 | 338581.65 | 13349.31 | 18383,82 2424,75 | 306848.52 | 1799.87 | 410.37
36 | ТЕР24-01-029-04 Пр.рег.службы по тарифам ХМАО №44-нп от 08.07.2011 | Установка сильфонных компенсаторов с несъемным кожухом диаметром труб: 100 мм (1 компенсатор) КОЭФ. К ПОЗИЦИИ: При ремонте и реконструкции зданий и сооружений работы, аналогичные технологическим процессам в новом строительстве ОЗП=1,15; ЭМ=1,25; ЗПМ=1,25; ТЗ=1,15; ТЗМ=1,25 НР (186,99 руб.): 137% от ФОТ (136,49 руб.) СП (103,25 руб.): 89%*0.85 от ФОТ (136,49 руб.) | 1 | 8704,16 128,95 | 70,96 7,54 | 8504.25 | 8704.16 | 128.95 | 70,96 7,54 | 8504.25 | 3.91 | 3.91
37 | ТЕР24-01-029-04 Пр.рег.службы по тарифам ХМАО №44-нп от 08.07.2011 | Установка сильфонных компенсаторов с несъемным кожухом диаметром труб: 100 мм (1 компенсатор) КОЭФ. К ПОЗИЦИИ: При ремонте и реконструкции зданий и сооружений работы, аналогичные технологическим процессам в новом строительстве ОЗП=1,15; ЭМ=1,25; ЗПМ=1,25; ТЗ=1,15; ТЗМ=1,25 НР (186,99 руб.): 137% от ФОТ (136,49 руб.) СП (103,25 руб.): 89%*0.85 от ФОТ (136,49 руб.) | 1 | 8704,16 128,95 | 70,96 7,54 | 8504.25 | 8704.16 | 128.95 | 70,96 7,54 | 8504.25 | 3.91 | 3.91
38 | ТЕР24-01-029-06 Пр.рег.службы по тарифам ХМАО №44-нп от 08.07.2011 | Установка сильфонных компенсаторов с несъемным кожухом диаметром труб: 150 мм (1 компенсатор) КОЭФ. К ПОЗИЦИИ: При ремонте и реконструкции зданий и сооружений работы, аналогичные технологическим процессам в новом строительстве ОЗП=1,15; ЭМ=1,25; ЗПМ=1,25; ТЗ=1,15; ТЗМ=1,25 НР (340,14 руб.): 137% от ФОТ (248,28 руб.) СП (187,82 руб.): 89%*0.85 от ФОТ (248,28 руб.) | 1 | 10670,21 196,09 | 343,89 52,19 | 10130.23 | 10670.21 | 196.09 | 343,89 52,19 | 10130.23 | 5.95 | 5.95
39 | ТЕР24-01-029-09 Пр.рег.службы по тарифам ХМАО №44-нп от 08.07.2011 | Установка сильфонных компенсаторов с несъемным кожухом диаметром труб: 300 мм (1 компенсатор) КОЭФ. К ПОЗИЦИИ: При ремонте и реконструкции зданий и сооружений работы, аналогичные технологическим процессам в новом строительстве ОЗП=1,15; ЭМ=1,25; ЗПМ=1,25; ТЗ=1,15; ТЗМ=1,25 НР (2065,58 руб.): 137% от ФОТ (1507,72 руб.) СП (1140,59 руб.): 89%*0.85 от ФОТ (1507,72 руб.) | 2 | 23816,37 557,91 | 1384,88 195,95 | 21873.58 | 47632.74 | 1115.82 | 2769,76 391,90 | 43747.16 | 16.92 | 33.84
40 | ТЕР22-03-001-05 Пр.рег.службы по тарифам ХМАО №44-нп от 08.07.2011 | Установка фасонных частей стальных сварных диаметром: 100-250 мм (1 т фасонных частей) КОЭФ. К ПОЗИЦИИ: При ремонте и реконструкции зданий и сооружений работы, аналогичные технологическим процессам в новом строительстве ОЗП=1,15; ЭМ=1,25; ЗПМ=1,25; ТЗ=1,15; ТЗМ=1,25 НР (12447,74 руб.): 137% от ФОТ (9085,94 руб.) СП (6873,51 руб.): 89%*0.85 от ФОТ (9085,94 руб.) | 0.468 | 54867,44 14171,28 | 33209,7 5243,11 | 7486.46 | 25677.96 | 6632.16 | 15542,14 2453,78 | 3503.66 | 406.87 | 190.42
41 | ТЕР24-01-032-01 Пр.рег.службы по тарифам ХМАО №44-нп от 08.07.2011 | Установка задвижек или клапанов стальных для горячей воды и пара диаметром: 50 мм (1 компл. задвижек или клапана) КОЭФ. К ПОЗИЦИИ: При ремонте и реконструкции зданий и сооружений работы, аналогичные технологическим процессам в новом строительстве ОЗП=1,15; ЭМ=1,25; ЗПМ=1,25; ТЗ=1,15; ТЗМ=1,25 НР (1015,01 руб.): 137% от ФОТ (740,88 руб.) СП (560,48 руб.): 89%*0.85 от ФОТ (740,88 руб.) | 8 | 1623,9 68,07 | 161,94 24,54 | 1393.89 | 12991.2 | 544.56 | 1295,52 196,32 | 11151.12 | 2.19 | 17.52
42 | Прайс-лист | Краны шаровые PN25 под приварку диаметром 50 мм (шт) | 8 | 513.38 |  | 513.38 | 4107.04 |  |  | 4107.04
43 | ТЕР24-01-032-02 Пр.рег.службы по тарифам ХМАО №44-нп от 08.07.2011 | Установка задвижек или клапанов стальных для горячей воды и пара диаметром: 80 мм (1 компл. задвижек или клапана) КОЭФ. К ПОЗИЦИИ: При ремонте и реконструкции зданий и сооружений работы, аналогичные технологическим процессам в новом строительстве ОЗП=1,15; ЭМ=1,25; ЗПМ=1,25; ТЗ=1,15; ТЗМ=1,25 НР (407,47 руб.): 137% от ФОТ (297,42 руб.) СП (225 руб.): 89%*0.85 от ФОТ (297,42 руб.) | 2 | 1964,98 108,91 | 261,71 39,80 | 1594.36 | 3929.96 | 217.82 | 523,42 79,60 | 3188.72 | 3.5 | 7
44 | Прайс-лист | Краны шаровые PN25 под приварку диаметром 80 мм (шт) | 2 | 1090.33 |  | 1090.33 | 2180.66 |  |  | 2180.66
45 | ТЕР24-01-032-03 Пр.рег.службы по тарифам ХМАО №44-нп от 08.07.2011 | Установка задвижек или клапанов стальных для горячей воды и пара диаметром: 100 мм (1 компл. задвижек или клапана) КОЭФ. К ПОЗИЦИИ: При ремонте и реконструкции зданий и сооружений работы, аналогичные технологическим процессам в новом строительстве ОЗП=1,15; ЭМ=1,25; ЗПМ=1,25; ТЗ=1,15; ТЗМ=1,25 НР (438,48 руб.): 137% от ФОТ (320,06 руб.) СП (242,13 руб.): 89%*0.85 от ФОТ (320,06 руб.) | 2 | 2386,74 118,93 | 273,51 41,10 | 1994.3 | 4773.48 | 237.86 | 547,02 82,20 | 3988.6 | 3.82 | 7.64
46 | Прайс-лист | Краны шаровые PN25 под приварку диаметром 100 мм (шт) | 2 | 1463.98 |  | 1463.98 | 2927.96 |  |  | 2927.96
47 | ТЕР16-05-001-01 Пр.рег.службы по тарифам ХМАО №44-нп от 08.07.2011 | Установка вентилей, задвижек, затворов, клапанов обратных, кранов проходных на трубопроводах из стальных труб диаметром: до 25 мм (1 шт.) КОЭФ. К ПОЗИЦИИ: При ремонте и реконструкции зданий и сооружений работы, аналогичные технологическим процессам в новом строительстве ОЗП=1,15; ЭМ=1,25; ЗПМ=1,25; ТЗ=1,15; ТЗМ=1,25 НР (465,03 руб.): 134%*0.9 от ФОТ (385,6 руб.) СП (272,04 руб.): 83%*0.85 от ФОТ (385,6 руб.) | 8 | 158,13 48,20 | 7.94 | 101.99 | 1265.04 | 385.6 | 63.52 | 815.92 | 1.69 | 13.52
48 | ТСЦ-302-1833 Пр.рег.службы по тарифам ХМАО №44-нп от 08.07.2011 | Кран шаровой муфтовый 11Б27П1 или эквивалент, диаметром: 25 мм (шт.) | 8 | 58.24 |  | 58.24 | 465.92 |  |  | 465.92
49 | ТЕР16-02-005-02 Пр.рег.службы по тарифам ХМАО №44-нп от 08.07.2011 | Прокладка трубопроводов отопления и водоснабжения из стальных электросварных труб диаметром: 50 мм (100 м трубопровода) КОЭФ. К ПОЗИЦИИ: При ремонте и реконструкции зданий и сооружений работы, аналогичные технологическим процессам в новом строительстве ОЗП=1,15; ЭМ=1,25; ЗПМ=1,25; ТЗ=1,15; ТЗМ=1,25 НР (2469,97 руб.): 134%*0.9 от ФОТ (2048,07 руб.) СП (1444,91 руб.): 83%*0.85 от ФОТ (2048,07 руб.) | 0.95 | 9676,4 2146,20 | 262,43 9,66 | 7267.77 | 9192.58 | 2038.89 | 249,31 9,18 | 6904.38 | 69.95 | 66.45
50 | ТЕР22-02-002-01 Пр.рег.службы по тарифам ХМАО №44-нп от 08.07.2011 | Нанесение усиленной антикоррозионной битумно-резиновой или битумно-полимерной изоляции на стальные трубопроводы диаметром: 50 мм (1 км трубопровода) КОЭФ. К ПОЗИЦИИ: При ремонте и реконструкции зданий и сооружений работы, аналогичные технологическим процессам в новом строительстве ОЗП=1,15; ЭМ=1,25; ЗПМ=1,25; ТЗ=1,15; ТЗМ=1,25 НР (783,24 руб.): 137% от ФОТ (571,71 руб.) СП (432,5 руб.): 89%*0.85 от ФОТ (571,71 руб.) | 0.095 | 11456,46 6015,36 | 3435,88 2,65 | 2005.22 | 1088.36 | 571.46 | 326,41 0,25 | 190.49 | 201.25 | 19.12
51 | ТСЦ-101-0591 Пр.рег.службы по тарифам ХМАО №44-нп от 08.07.2011 | Мастика бутилкаучуковая холодная (т) | 0.024 | 17708.41 |  | 17708.41 | 425 |  |  | 425
52 | ТЕР22-02-002-03 Пр.рег.службы по тарифам ХМАО №44-нп от 08.07.2011 | Нанесение усиленной антикоррозионной битумно-резиновой или битумно-полимерной изоляции на стальные трубопроводы диаметром: 100 мм (1 км трубопровода) КОЭФ. К ПОЗИЦИИ: При ремонте и реконструкции зданий и сооружений работы, аналогичные технологическим процессам в новом строительстве ОЗП=1,15; ЭМ=1,25; ЗПМ=1,25; ТЗ=1,15; ТЗМ=1,25 НР (82,47 руб.): 137% от ФОТ (60,2 руб.) СП (45,54 руб.): 89%*0.85 от ФОТ (60,2 руб.) | 0.01 | 13114,95 6014,90 | 3468,06 4,93 | 3631.99 | 131.15 | 60.15 | 34,68 0,05 | 36.32 | 203.55 | 2.04
53 | ТСЦ-101-0591 Пр.рег.службы по тарифам ХМАО №44-нп от 08.07.2011 | Мастика бутилкаучуковая холодная (т) | 0.044 | 17708.41 |  | 17708.41 | 779.17 |  |  | 779.17
54 | ТЕР22-02-002-02 Пр.рег.службы по тарифам ХМАО №44-нп от 08.07.2011 | Нанесение усиленной антикоррозионной битумно-резиновой или битумно-полимерной изоляции на стальные трубопроводы диаметром: 75 мм (1 км трубопровода) КОЭФ. К ПОЗИЦИИ: При ремонте и реконструкции зданий и сооружений работы, аналогичные технологическим процессам в новом строительстве ОЗП=1,15; ЭМ=1,25; ЗПМ=1,25; ТЗ=1,15; ТЗМ=1,25 НР (409,93 руб.): 137% от ФОТ (299,22 руб.) СП (226,36 руб.): 89%*0.85 от ФОТ (299,22 руб.) | 0.05 | 12028,45 5980,92 | 3440,5 3,40 | 2607.03 | 601.42 | 299.05 | 172,03 0,17 | 130.34 | 202.4 | 10.12
55 | ТСЦ-101-0591 Пр.рег.службы по тарифам ХМАО №44-нп от 08.07.2011 | Мастика бутилкаучуковая холодная (т) | 0.039 | 17708.41 |  | 17708.41 | 690.63 |  |  | 690.63
56 | ТЕР22-02-008-01 Пр.рег.службы по тарифам ХМАО №44-нп от 08.07.2011 | Нанесение нормальной антикоррозионной изоляции из полимерных липких лент на стальные трубопроводы диаметром: 50 мм (1 км трубопровода) КОЭФ. К ПОЗИЦИИ: При ремонте и реконструкции зданий и сооружений работы, аналогичные технологическим процессам в новом строительстве ОЗП=1,15; ЭМ=1,25; ЗПМ=1,25; ТЗ=1,15; ТЗМ=1,25 НР (429,32 руб.): 137% от ФОТ (313,37 руб.) СП (237,06 руб.): 89%*0.85 от ФОТ (313,37 руб.) | 0.095 | 18028,54 3125,93 | 1452,51 172,74 | 13450.1 | 1712.71 | 296.96 | 137,99 16,41 | 1277.76 | 104.58 | 9.94
57 | ТСЦ-509-0068 Пр.рег.службы по тарифам ХМАО №44-нп от 08.07.2011 | Обертка защитная на полиэтиленовой основе (м2) | 209 | 56 |  | 56 | 11704 |  |  | 11704
58 | ТЕР22-02-008-02 Пр.рег.службы по тарифам ХМАО №44-нп от 08.07.2011 | Нанесение нормальной антикоррозионной изоляции из полимерных липких лент на стальные трубопроводы диаметром: 75 мм (1 км трубопровода) КОЭФ. К ПОЗИЦИИ: При ремонте и реконструкции зданий и сооружений работы, аналогичные технологическим процессам в новом строительстве ОЗП=1,15; ЭМ=1,25; ЗПМ=1,25; ТЗ=1,15; ТЗМ=1,25 НР (256 руб.): 137% от ФОТ (186,86 руб.) СП (141,36 руб.): 89%*0.85 от ФОТ (186,86 руб.) | 0.05 | 26036,59 3493,03 | 2025,31 244,24 | 20518.25 | 1301.83 | 174.65 | 101,27 12,21 | 1025.91 | 116.86 | 5.84
59 | ТСЦ-509-0068 Пр.рег.службы по тарифам ХМАО №44-нп от 08.07.2011 | Обертка защитная на полиэтиленовой основе (м2) | 150 | 56 |  | 56 | 8400 |  |  | 8400
60 | ТЕР22-02-008-03 Пр.рег.службы по тарифам ХМАО №44-нп от 08.07.2011 | Нанесение нормальной антикоррозионной изоляции из полимерных липких лент на стальные трубопроводы диаметром: 100 мм (1 км трубопровода) КОЭФ. К ПОЗИЦИИ: При ремонте и реконструкции зданий и сооружений работы, аналогичные технологическим процессам в новом строительстве ОЗП=1,15; ЭМ=1,25; ЗПМ=1,25; ТЗ=1,15; ТЗМ=1,25 НР (55,69 руб.): 137% от ФОТ (40,65 руб.) СП (30,75 руб.): 89%*0.85 от ФОТ (40,65 руб.) | 0.01 | 31893,63 3736,05 | 2697,2 329,39 | 25460.38 | 318.94 | 37.36 | 26,97 3,29 | 254.61 | 124.99 | 1.25
61 | ТСЦ-509-0068 Пр.рег.службы по тарифам ХМАО №44-нп от 08.07.2011 | Обертка защитная на полиэтиленовой основе (м2) | 42 | 56 |  | 56 | 2352 |  |  | 2352
62 | ТЕР16-02-005-05 Пр.рег.службы по тарифам ХМАО №44-нп от 08.07.2011 | Прокладка трубопроводов отопления и водоснабжения из стальных электросварных труб диаметром: 100 мм (100 м трубопровода) КОЭФ. К ПОЗИЦИИ: При ремонте и реконструкции зданий и сооружений работы, аналогичные технологическим процессам в новом строительстве ОЗП=1,15; ЭМ=1,25; ЗПМ=1,25; ТЗ=1,15; ТЗМ=1,25 НР (341,6 руб.): 134%*0.9 от ФОТ (283,25 руб.) СП (199,83 руб.): 83%*0.85 от ФОТ (283,25 руб.) | 0.1 | 17254,8 2813,74 | 451,56 18,80 | 13989.5 | 1725.48 | 281.37 | 45,16 1,88 | 1398.95 | 91.71 | 9.17
63 | ТЕР16-02-005-04 Пр.рег.службы по тарифам ХМАО №44-нп от 08.07.2011 | Прокладка трубопроводов отопления и водоснабжения из стальных электросварных труб диаметром: 80 мм (100 м трубопровода) КОЭФ. К ПОЗИЦИИ: При ремонте и реконструкции зданий и сооружений работы, аналогичные технологическим процессам в новом строительстве ОЗП=1,15; ЭМ=1,25; ЗПМ=1,25; ТЗ=1,15; ТЗМ=1,25 НР (1708,02 руб.): 134%*0.9 от ФОТ (1416,27 руб.) СП (999,18 руб.): 83%*0.85 от ФОТ (1416,27 руб.) | 0.5 | 14167,89 2813,74 | 451,56 18,80 | 10902.59 | 7083.95 | 1406.87 | 225,78 9,40 | 5451.3 | 91.71 | 45.86
64 | ТЕР26-01-003-01 Пр.рег.службы по тарифам ХМАО №44-нп от 08.07.2011 | Изоляция трубопроводов цилиндрами и полуцилиндрами из минеральной ваты на синтетическом связующем (1 м3 изоляции) КОЭФ. К ПОЗИЦИИ: При ремонте и реконструкции зданий и сооружений работы, аналогичные технологическим процессам в новом строительстве ОЗП=1,15; ЭМ=1,25; ЗПМ=1,25; ТЗ=1,15; ТЗМ=1,25 НР (1096,35 руб.): 105%*0.9 от ФОТ (1160,16 руб.) СП (690,3 руб.): 70%*0.85 от ФОТ (1160,16 руб.) | 1.86 | 3089,28 623,74 | 77.49 | 2388.05 | 5746.06 | 1160.16 | 144.13 | 4441.77 | 21.62 | 40.21
65 | ТЕР26-01-052-02 Пр.рег.службы по тарифам ХМАО №44-нп от 08.07.2011 | Покрытие поверхности изоляции трубопроводов: пленками ПВХ, армопластами (100 м2 поверхности покрытия изоляции) 7 898,35 = 14 313,16 - 3,81 x 82,90 - 28,84 x 92,49 - 32,4 x 105,41 - 0,162 x 100,44 КОЭФ. К ПОЗИЦИИ: При ремонте и реконструкции зданий и сооружений работы, аналогичные технологическим процессам в новом строительстве ОЗП=1,15; ЭМ=1,25; ЗПМ=1,25; ТЗ=1,15; ТЗМ=1,25 НР (919,97 руб.): 105%*0.9 от ФОТ (973,51 руб.) СП (579,24 руб.): 70%*0.85 от ФОТ (973,51 руб.) | 0.31 | 8330,3 3140,36 | 111.69 | 5078.25 | 2582.39 | 973.51 | 34.62 | 1574.26 | 105.06 | 32.57
66 | ТСЦ-509-0068 Пр.рег.службы по тарифам ХМАО №44-нп от 08.07.2011 | Обертка защитная на полиэтиленовой основе (м2) | 35.96 | 56 |  | 56 | 2013.76 |  |  | 2013.76
67 | ТЕР15-04-030-03 Пр.рег.службы по тарифам ХМАО №44-нп от 08.07.2011 | Масляная окраска металлических поверхностей: стальных балок, труб диаметром более 50 мм и т.п., количество окрасок 2 (100 м2 окрашиваемой поверхности) КОЭФ. К ПОЗИЦИИ: При ремонте и реконструкции зданий и сооружений работы, аналогичные технологическим процессам в новом строительстве ОЗП=1,15; ЭМ=1,25; ЗПМ=1,25; ТЗ=1,15; ТЗМ=1,25 НР (398,82 руб.): 110%*0.9 от ФОТ (402,85 руб.) СП (188,33 руб.): 55%*0.85 от ФОТ (402,85 руб.) | 0.31 | 1902,59 1299,06 | 6,23 0,44 | 597.3 | 589.8 | 402.71 | 1,93 0,14 | 185.16 | 46.68 | 14.47
68 | ТЕР22-06-011-01 Пр.рег.службы по тарифам ХМАО №44-нп от 08.07.2011 | Подвешивание подземных коммуникаций при пересечении их трассой трубопровода, площадь сечения коробов: до 0,1 м2 (1 м короба) КОЭФ. К ПОЗИЦИИ: При ремонте и реконструкции зданий и сооружений работы, аналогичные технологическим процессам в новом строительстве ОЗП=1,15; ЭМ=1,25; ЗПМ=1,25; ТЗ=1,15; ТЗМ=1,25 НР (932,56 руб.): 137% от ФОТ (680,7 руб.) СП (514,95 руб.): 89%*0.85 от ФОТ (680,7 руб.) | 15 | 200,58 39,43 | 69,1 5,95 | 92.05 | 3008.7 | 591.45 | 1036,5 89,25 | 1380.75 | 1.47 | 22.05
69 | ТЕР22-06-005-01 Пр.рег.службы по тарифам ХМАО №44-нп от 08.07.2011 | Врезка в существующие сети из стальных труб стальных штуцеров (патрубков) диаметром: 50 мм (1 врезка) КОЭФ. К ПОЗИЦИИ: При ремонте и реконструкции зданий и сооружений работы, аналогичные технологическим процессам в новом строительстве ОЗП=1,15; ЭМ=1,25; ЗПМ=1,25; ТЗ=1,15; ТЗМ=1,25 НР (616,34 руб.): 137% от ФОТ (449,88 руб.) СП (340,33 руб.): 89%*0.85 от ФОТ (449,88 руб.) | 6 | 214,04 56,18 | 137,68 18,80 | 20.18 | 1284.24 | 337.08 | 826,08 112,80 | 121.08 | 1.68 | 10.08
70 | ТЕР22-06-005-02 Пр.рег.службы по тарифам ХМАО №44-нп от 08.07.2011 | Врезка в существующие сети из стальных труб стальных штуцеров (патрубков) диаметром: 80 мм (1 врезка) КОЭФ. К ПОЗИЦИИ: При ремонте и реконструкции зданий и сооружений работы, аналогичные технологическим процессам в новом строительстве ОЗП=1,15; ЭМ=1,25; ЗПМ=1,25; ТЗ=1,15; ТЗМ=1,25 НР (293,13 руб.): 137% от ФОТ (213,96 руб.) СП (161,86 руб.): 89%*0.85 от ФОТ (213,96 руб.) | 2 | 305,46 80,04 | 195,86 26,94 | 29.56 | 610.92 | 160.08 | 391,72 53,88 | 59.12 | 2.39 | 4.78
71 | ТЕР22-06-005-03 Пр.рег.службы по тарифам ХМАО №44-нп от 08.07.2011 | Врезка в существующие сети из стальных труб стальных штуцеров (патрубков) диаметром: 100 мм (1 врезка) КОЭФ. К ПОЗИЦИИ: При ремонте и реконструкции зданий и сооружений работы, аналогичные технологическим процессам в новом строительстве ОЗП=1,15; ЭМ=1,25; ЗПМ=1,25; ТЗ=1,15; ТЗМ=1,25 НР (325,65 руб.): 137% от ФОТ (237,7 руб.) СП (179,82 руб.): 89%*0.85 от ФОТ (237,7 руб.) | 2 | 374,19 85,81 | 248,68 33,04 | 39.7 | 748.38 | 171.62 | 497,36 66,08 | 79.4 | 2.56 | 5.12
72 | ТСЦ-302-1238 Пр.рег.службы по тарифам ХМАО №44-нп от 08.07.2011 | Сгоны стальные с муфтой и контргайкой, диаметром: 25 мм (шт.) | 8 | 20.74 |  | 20.74 | 165.92 |  |  | 165.92
73 | ТСЦ-302-1241 Пр.рег.службы по тарифам ХМАО №44-нп от 08.07.2011 | Сгоны стальные с муфтой и контргайкой, диаметром: 50 мм (шт.) | 2 | 50.04 |  | 50.04 | 100.08 |  |  | 100.08
Итого прямые затраты по разделу в ценах 2001г. | [6 empty] | 790672.01 | 44705.8 | 63085,43 8744,41 | 682880.78 |  | 1403.56
Накладные расходы | [6 empty] | 71489.06
Сметная прибыль | [6 empty] | 39763.28
Итоги по разделу 5 Трубопроводы :
Наружные сети водопровода, канализации, теплоснабжения, газопровода | [6 empty] | 825653.31 |  |  |  |  | 1181.31
Материалы | [6 empty] | 36312.14
Сантехнические работы - внутренние (трубопроводы, водопровод, канализация, отопление, газоснабжение, вентиляция и кондиционирование воздуха) | [6 empty] | 27167.65 |  |  |  |  | 135
Теплоизоляционные работы | [6 empty] | 11614.3 |  |  |  |  | 72.78
Отделочные работы | [6 empty] | 1176.95 |  |  |  |  | 14.47
Итого | [6 empty] | 901924.35 |  |  |  |  | 1403.56
В том числе:
Материалы | [6 empty] | 682880.78
Машины и механизмы | [6 empty] | 63085.43
ФОТ | [6 empty] | 53450.21
Накладные расходы | [6 empty] | 71489.06
Сметная прибыль | [6 empty] | 39763.28
Итого по разделу 5 Трубопроводы | [6 empty] | 901924.35 |  |  |  |  | 1403.56
ИТОГИ ПО СМЕТЕ:
Итого прямые затраты по смете в ценах 2001г. | [6 empty] | 1125515.27 | 91583.62 | 214984,90 24338,67 | 818946.75 |  | 3173.88
Накладные расходы | [6 empty] | 149822.21
Сметная прибыль | [6 empty] | 83886.35
Итоги по смете:
Автомобильные дороги | [6 empty] | 182797.26 |  |  |  |  | 616.37
Озеленение. Защитные лесонасаждения | [6 empty] | 7170.85 |  |  |  |  | 102.6
Наружные инженерные сети: другие работы | [6 empty] | 26507.84 |  |  |  |  | 277.35
Бетонные и железобетонные сборные конструкции в промышленном строительстве | [6 empty] | 77187.03 |  |  |  |  | 423.81
Погрузо-разгрузочные работы при автоперевозках | [6 empty] | 673.8
Перевозка грузов автотранспортом | [6 empty] | 23368.84
Земляные работы, выполняемые механизированным способом | [6 empty] | 14889.8 |  |  |  |  | 54.7
Земляные работы, выполняемые ручным способом | [6 empty] | 12643.63 |  |  |  |  | 248.65
Земляные работы, выполняемые по другим видам работ (подготовительным, сопутствующим, укрепительным) | [6 empty] | 782.86 |  |  |  |  | 3.11
Материалы | [6 empty] | 136408.84
Конструкции из кирпича и блоков | [6 empty] | 7142.04 |  |  |  |  | 34.32
Полы | [6 empty] | 4038.83 |  |  |  |  | 9.41
Наружные сети водопровода, канализации, теплоснабжения, газопровода | [6 empty] | 825653.31 |  |  |  |  | 1181.31
Сантехнические работы - внутренние (трубопроводы, водопровод, канализация, отопление, газоснабжение, вентиляция и кондиционирование воздуха) | [6 empty] | 27167.65 |  |  |  |  | 135
Теплоизоляционные работы | [6 empty] | 11614.3 |  |  |  |  | 72.78
Отделочные работы | [6 empty] | 1176.95 |  |  |  |  | 14.47
Итого | [6 empty] | 1359223.83 |  |  |  |  | 3173.88
В том числе:
Материалы | [6 empty] | 818946.75
Машины и механизмы | [6 empty] | 214984.9
ФОТ | [6 empty] | 115922.29
Накладные расходы | [6 empty] | 149822.21
Сметная прибыль | [6 empty] | 83886.35
Индекс перевода в текущие цены
НДС 18%
ВСЕГО по смете
Составил: ___________________________________________________________________________
Объемы проверил:____________________________________________________________________