## ЛСР по форме №4 с материалами
Приложение №1
к техническому заданию
ЛОКАЛЬНЫЙ СМЕТНЫЙ РАСЧЕТ
(локальная смета)
на | Выполнение работ по ремонту квартиры №35 жилого дома №3 по ул.40 Лет Победы в г.Югорске
(наименование работ и затрат, наименование объекта)
| Средства на оплату труда _______________________________________________________________________________________________ |  | ___________________________1,885 |  | тыс. руб.
| Сметная трудоемкость _______________________________________________________________________________________________ |  | _______________________________________________________________________________________________205,95 |  | чел.час
Составлена в ценах 2001 г.
№ пп | Шифр и номер позиции норматива | Наименование работ и затрат, единица измерения | Количество | Стоимость единицы, руб. |  |  | Общая стоимость, руб. |  |  |  | Затраты труда рабочих, чел.-ч, не занятых обслуживанием машин
|  |  |  | всего | эксплуата- ции машин | мате- риалы | Всего | оплаты труда | эксплуата- ции машин | мате- риалы
|  |  |  | оплаты труда | в т.ч. оплаты труда |  |  |  | в т.ч. оплаты труда |  | на единицу | всего
1 | 2 | 3 | 4 | 5 | 6 | 7 | 8 | 9 | 10 | 11 | 12 | 13
Раздел 1. Окна
Демонтажные работы
1 | ФЕР46-04-012-01 Приказ Минстроя РФ от 30.01.14 №31/пр | Разборка деревянных заполнений проемов: оконных с подоконными досками (100 м2) Работы по реконструкции зданий и сооружений (усиление и замена существующих конструкций, разборка и возведение отдельных конструктивных элементов): НР (160,05 руб.): 116%*0.9 от ФОТ (153,3 руб.) СП (91,21 руб.): 70%*0.85 от ФОТ (153,3 руб.) | 0,09406 | 1767,24 1525,29 | 241,95 104,49 |  | 166.23 | 143.47 | 22,76 9,83 |  | 188.54 | 17.73
2 | ФЕР46-04-012-03 Приказ Минстроя РФ от 30.01.14 №31/пр | Разборка деревянных заполнений проемов: дверных и воротных (100 м2) Работы по реконструкции зданий и сооружений (усиление и замена существующих конструкций, разборка и возведение отдельных конструктивных элементов): НР (16,74 руб.): 116%*0.9 от ФОТ (16,03 руб.) СП (9,54 руб.): 70%*0.85 от ФОТ (16,03 руб.) | 0,01696 | 1082,58 840,63 | 241,95 104,49 |  | 18.36 | 14.26 | 4,1 1,77 |  | 103.91 | 1.76
Установка ПВХ окон
3 | ФЕР10-01-034-06 Приказ Минстроя РФ от 30.01.14 №31/пр | Установка в жилых и общественных зданиях оконных блоков из ПВХ профилей: поворотных (откидных, поворотно-откидных) с площадью проема более 2 м2 двухстворчатых (100 м2 проемов) 9 981,16 = 251 529,16 - 100 x 2 415,48 (МДС35-IV п.4.7.При ремонте и реконструкции зданий и сооружений работы, аналогичные технологическим процессам в новом строительстве ОЗП=1,15; ЭМ=1,25 к расх.; ЗПМ=1,25; ТЗ=1,15; ТЗМ=1,25) Деревянные конструкции: НР (101,67 руб.): 124%*0.9 от ФОТ (91,1 руб.) СП (48,78 руб.): 63%*0.85 от ФОТ (91,1 руб.) | 0,06173 | 9981,16 1273,59 | 409,22 8,91 | 8298.34 | 634.24 | 90.41 | 31,58 0,69 | 512.25 | 167.578 | 10.34
4 | ФЕР10-01-034-08 Приказ Минстроя РФ от 30.01.14 №31/пр | Установка в жилых и общественных зданиях оконных блоков из ПВХ профилей: поворотных (откидных, поворотно-откидных) с площадью проема более 2 м2 трехстворчатых, в том числе при наличии створок глухого остекления (100 м2 проемов) 10 266,47 = 218 773,47 - 100 x 2 085,07 (МДС35-IV п.4.7.При ремонте и реконструкции зданий и сооружений работы, аналогичные технологическим процессам в новом строительстве ОЗП=1,15; ЭМ=1,25 к расх.; ЗПМ=1,25; ТЗ=1,15; ТЗМ=1,25) Деревянные конструкции: НР (54,51 руб.): 124%*0.9 от ФОТ (48,84 руб.) СП (26,15 руб.): 63%*0.85 от ФОТ (48,84 руб.) | 0,03234 | 10266,47 1303,66 | 413,79 8,91 | 8549.02 | 341.69 | 48.48 | 16,73 0,36 | 276.48 | 171.534 | 5.55
5 | ФЕР10-01-047-03 Приказ Минстроя РФ от 30.01.14 №31/пр | Установка блоков из ПВХ в наружных и внутренних дверных проемах: балконных в каменных стенах (100 м2 проемов) 16 333,57 = 187 781,57 - 100 x 1 714,48 (МДС35-IV п.4.7.При ремонте и реконструкции зданий и сооружений работы, аналогичные технологическим процессам в новом строительстве ОЗП=1,15; ЭМ=1,25 к расх.; ЗПМ=1,25; ТЗ=1,15; ТЗМ=1,25) Деревянные конструкции: НР (42,4 руб.): 124%*0.9 от ФОТ (37,99 руб.) СП (20,34 руб.): 63%*0.85 от ФОТ (37,99 руб.) | 0,01696 | 16333,57 1923,15 | 492,82 22,41 | 13917.6 | 284 | 37.51 | 10,45 0,48 | 236.04 | 253.046 | 4.29
6 | Прайс - лист | Окно ПВХ двухстворчатое с тройным остеклением, откосами из сендвич - панели (шт) Материалы | 1 | 1036,35 |  | 1036,35 | 1036.35 |  |  | 1036.35
7 | Прайс - лист | Окно ПВХ двухстворчатое с тройным остеклением и балконной дверью, откосами из сендвич - панели (шт) Материалы | 1 | 1851,14 |  | 1851,14 | 1851.14 |  |  | 1851.14
8 | Прайс - лист | Окно ПВХ трехстворчатое с тройным остеклением, откосами из сендвич - панели (шт) Материалы | 1 | 1436,52 |  | 1436,52 | 1436.52 |  |  | 1436.52
9 | Прайс - лист | Окно ПВХ двухстворчатое с тройным остеклением, откосами из сендвич - панели (шт) Материалы | 1 | 1024,78 |  | 1024,78 | 1024.78 |  |  | 1024.78
10 | ФЕР10-01-035-02 Приказ Минстроя РФ от 30.01.14 №31/пр | Установка подоконных досок из ПВХ: в панельных стенах (100 п. м) (МДС35-IV п.4.7.При ремонте и реконструкции зданий и сооружений работы, аналогичные технологическим процессам в новом строительстве ОЗП=1,15; ЭМ=1,25 к расх.; ЗПМ=1,25; ТЗ=1,15; ТЗМ=1,25) Деревянные конструкции: НР (14,93 руб.): 124%*0.9 от ФОТ (13,38 руб.) СП (7,17 руб.): 63%*0.85 от ФОТ (13,38 руб.) | 0,0639 | 3434,58 181,35 | 18,13 0,68 | 3235.11 | 221.5 | 13.33 | 1,45 0,05 | 206.72 | 24.449 | 1.56
11 | ФССЦ-101-2906 Приказ Минстроя России от 12.11.14 №703/пр | Доски подоконные ПВХ, шириной: 300 мм (м) Материалы | 6.39 | 181.07 |  | 181.07 | 1157.04 |  |  | 1157.04
12 | ФЕР15-01-050-04 Приказ Минстроя РФ от 30.01.14 №31/пр | Облицовка оконных и дверных откосов сендвич - панелью - Облицовка оконных и дверных откосов декоративным бумажно-слоистым пластиком или листами из синтетических материалов на клее (100 м2 облицовки) 2 105,21 = 11 481,71 - 0,105 x 89 300,00 (МДС35-IV п.4.7.При ремонте и реконструкции зданий и сооружений работы, аналогичные технологическим процессам в новом строительстве ОЗП=1,15; ЭМ=1,25 к расх.; ЗПМ=1,25; ТЗ=1,15; ТЗМ=1,25) Отделочные работы: НР (86,19 руб.): 110%*0.9 от ФОТ (87,06 руб.) СП (40,7 руб.): 55%*0.85 от ФОТ (87,06 руб.) | 0,0495 | 2105,21 1528,19 | 46,33 1,08 | 530.69 | 116.13 | 86.99 | 2,87 0,07 | 26.27 | 191.4405 | 9.48
Итого прямые затраты по разделу в ценах 2001г. | [6 empty] | 8287.98 | 434.45 | 89,94 13,25 | 7763.59 |  | 50.71
Накладные расходы | [6 empty] | 476.47
Сметная прибыль | [6 empty] | 243.9
Итого по смете в ценах 2001 г. | [6 empty] | 9008.35 |  |  |  |  | 50.71
В том числе:
Материалы | [6 empty] | 7763.59
Машины и механизмы | [6 empty] | 89.94
ФОТ | [6 empty] | 447.7
Итого по разделу 1 Окна | [6 empty] | 9008.35 |  |  |  |  | 50.71
Раздел 2. Двери
Демонтажные работы
13 | ФЕР46-04-012-03 Приказ Минстроя РФ от 30.01.14 №31/пр | Разборка деревянных заполнений проемов: дверных и воротных (100 м2) Работы по реконструкции зданий и сооружений (усиление и замена существующих конструкций, разборка и возведение отдельных конструктивных элементов): НР (118,53 руб.): 116%*0.9 от ФОТ (113,53 руб.) СП (67,55 руб.): 70%*0.85 от ФОТ (113,53 руб.) | 0,12012 | 1082,58 840,63 | 241,95 104,49 |  | 130.04 | 100.98 | 29,06 12,55 |  | 103.91 | 12.48
Установка дверей
14 | ФЕР09-04-012-01 Приказ Минстроя РФ от 30.01.14 №31/пр | Установка металлических дверных блоков в готовые проемы (1 м2 проема) (МДС35-IV п.4.7.При ремонте и реконструкции зданий и сооружений работы, аналогичные технологическим процессам в новом строительстве ОЗП=1,15; ЭМ=1,25 к расх.; ЗПМ=1,25; ТЗ=1,15; ТЗМ=1,25) Строительные металлические конструкции: НР (42,28 руб.): 95%*0.9 от ФОТ (49,45 руб.) СП (35,73 руб.): 85%*0.85 от ФОТ (49,45 руб.) | 1.806 | 68,6 23,81 | 19.07 | 25.72 | 138.95 | 49.45 | 43.06 | 46.44 | 2.76 | 4.98
15 | Прайс - лист | Входная металлическая дверь (шт) Материалы | 1 | 2356,26 |  | 2356,26 | 2356.26 |  |  | 2356.26
16 | ФЕР10-01-039-01 Приказ Минстроя России от 12.11.14 №703/пр | Установка блоков в наружных и внутренних дверных проемах: в каменных стенах, площадь проема до 3 м2 (100 м2 проемов) 3 921,14 = 24 621,14 - 100 x 207,00 (МДС35-IV п.4.7.При ремонте и реконструкции зданий и сооружений работы, аналогичные технологическим процессам в новом строительстве ОЗП=1,15; ЭМ=1,25 к расх.; ЗПМ=1,25; ТЗ=1,15; ТЗМ=1,25) Деревянные конструкции: НР (126,28 руб.): 124%*0.9 от ФОТ (113,15 руб.) СП (60,59 руб.): 63%*0.85 от ФОТ (113,15 руб.) | 0,10206 | 3921,14 821,89 | 1010,68 130,82 | 2088.57 | 438.56 | 96.46 | 128,94 16,69 | 213.16 | 102.9595 | 10.51
17 | Прайс - лист | Межкомнатная одностворчатая дверь (0,9х2-2 шт, 0,8х2 - 1 шт,0,7х2-1шт,0,6х2-2шт) (шт) Формулы цены единицы: МАТ=6400,00/9,39/1,18*1,06 Материалы | 6 | 612,26 |  | 612,26 | 3673.56 |  |  | 3673.56
Итого прямые затраты по разделу в ценах 2001г. | [6 empty] | 6737.37 | 246.89 | 201,06 29,24 | 6289.42 |  | 27.97
Накладные расходы | [6 empty] | 287.09
Сметная прибыль | [6 empty] | 163.87
Итого по смете в ценах 2001 г. | [6 empty] | 7188.33 |  |  |  |  | 27.97
В том числе:
Материалы | [6 empty] | 6289.42
Машины и механизмы | [6 empty] | 201.06
ФОТ | [6 empty] | 276.13
Итого по разделу 2 Двери | [6 empty] | 7188.33 |  |  |  |  | 27.97
Раздел 3. Полы, стены (отделочные работы)
Демонтажные работы
18 | ФЕРр57-2-7 Приказ Минстроя РФ от 30.01.14 №31/пр | Разборка покрытий полов: из древесноволокнистых плит (100 м2 покрытия) Полы: НР (45,52 руб.): 84% от ФОТ (54,19 руб.) СП (36,85 руб.): 68% от ФОТ (54,19 руб.) | 0,614896 | 90,25 86,5 | 3,75 1,62 |  | 55.49 | 53.19 | 2,3 1,00 |  | 11.09 | 6.82
19 | ФЕРр57-3-1 Приказ Минстроя РФ от 30.01.14 №31/пр | Разборка плинтусов: деревянных и из пластмассовых материалов (100 м плинтуса) Полы: НР (18,1 руб.): 84% от ФОТ (21,55 руб.) СП (14,65 руб.): 68% от ФОТ (21,55 руб.) | 0,7328 | 29,41 29,41 |  |  | 21.55 | 21.55 |  |  | 3.77 | 2.76
Устройство полов
20 | ФЕР11-01-053-01 Приказ Минстроя РФ от 30.01.14 №31/пр | Устройство оснований полов из фанеры в один слой площадью: до 20 м2 (100 м2 пола) (МДС35-IV п.4.7.При ремонте и реконструкции зданий и сооружений работы, аналогичные технологическим процессам в новом строительстве ОЗП=1,15; ЭМ=1,25 к расх.; ЗПМ=1,25; ТЗ=1,15; ТЗМ=1,25) Полы: НР (311,28 руб.): 129%*0.9 от ФОТ (268,11 руб.) СП (170,92 руб.): 75%*0.85 от ФОТ (268,11 руб.) | 0,614896 | 6364,61 305,88 | 672,51 67,4 | 5386.22 | 4045.17 | 216.3 | 516,91 51,81 | 3311.96 | 43.056 | 26.48
21 | ФЕР11-01-036-01 Приказ Минстроя РФ от 30.01.14 №31/пр | Устройство покрытий: из линолеума на клее (100 м2 покрытия) (МДС35-IV п.4.7.При ремонте и реконструкции зданий и сооружений работы, аналогичные технологическим процессам в новом строительстве ОЗП=1,15; ЭМ=1,25 к расх.; ЗПМ=1,25; ТЗ=1,15; ТЗМ=1,25) Полы: НР (293,48 руб.): 129%*0.9 от ФОТ (252,78 руб.) СП (161,15 руб.): 75%*0.85 от ФОТ (252,78 руб.) | 0,614896 | 7888,38 352,34 | 54,53 4,73 | 7481.51 | 4891.41 | 249.15 | 41,91 3,63 | 4600.35 | 48.76 | 29.98
22 | ФЕР11-01-040-03 Приказ Минстроя РФ от 30.01.14 №31/пр | Устройство плинтусов поливинилхлоридных: на винтах самонарезающих (100 м плинтуса) (МДС35-IV п.4.7.При ремонте и реконструкции зданий и сооружений работы, аналогичные технологическим процессам в новом строительстве ОЗП=1,15; ЭМ=1,25 к расх.; ЗПМ=1,25; ТЗ=1,15; ТЗМ=1,25) Полы: НР (59,81 руб.): 129%*0.9 от ФОТ (51,52 руб.) СП (32,84 руб.): 75%*0.85 от ФОТ (51,52 руб.) | 0,7328 | 1467,52 61,14 | 11.24 | 1395.14 | 1084.18 | 51.52 | 10.3 | 1022.36 | 7.659 | 5.61
Итого прямые затраты по разделу в ценах 2001г. | [6 empty] | 10097.8 | 591.71 | 571,42 56,44 | 8934.67 |  | 71.65
Накладные расходы | [6 empty] | 728.19
Сметная прибыль | [6 empty] | 416.41
Итого по смете в ценах 2001 г. | [6 empty] | 11242.4 |  |  |  |  | 71.65
В том числе:
Материалы | [6 empty] | 8934.67
Машины и механизмы | [6 empty] | 571.42
ФОТ | [6 empty] | 648.15
Итого по разделу 3 Полы, стены (отделочные работы) | [6 empty] | 11242.4 |  |  |  |  | 71.65
Раздел 4. Сантехнические работы
23 | ФЕРр65-6-12 Приказ Минстроя РФ от 30.01.14 №31/пр | Смена: унитазов типа "Компакт" или эквивалент (100 приборов) Внутренние санитарно-технические работы: смена труб, санитарно-технических приборов и другие работы: НР (40,53 руб.): 108% от ФОТ (37,53 руб.) СП (22,52 руб.): 60% от ФОТ (37,53 руб.) | 0,01 | 36414,18 3743,19 | 88,82 10,13 | 32582.17 | 364.14 | 37.43 | 0,89 0,10 | 325.82 | 412.7 | 4.13
24 | ФЕРр65-6-17 Приказ Минстроя РФ от 30.01.14 №31/пр | Смена: ванн чугунных (100 приборов) Внутренние санитарно-технические работы: смена труб, санитарно-технических приборов и другие работы: НР (58,08 руб.): 108% от ФОТ (53,78 руб.) СП (32,27 руб.): 60% от ФОТ (53,78 руб.) | 0,01 | 139876 5327,72 | 438,19 49,95 | 134110.09 | 1398.76 | 53.28 | 4,38 0,50 | 1341.1 | 587.4 | 5.87
Итого прямые затраты по разделу в ценах 2001г. | [6 empty] | 1762.9 | 90.71 | 5,27 0,60 | 1666.92 |  | 10
Накладные расходы | [6 empty] | 98.61
Сметная прибыль | [6 empty] | 54.79
Итого по смете в ценах 2001 г. | [6 empty] | 1916.3 |  |  |  |  | 10
В том числе:
Материалы | [6 empty] | 1666.92
Машины и механизмы | [6 empty] | 5.27
ФОТ | [6 empty] | 91.31
Итого по разделу 4 Сантехнические работы | [6 empty] | 1916.3 |  |  |  |  | 10
Раздел 5. Внутр.э/монт.работы.эл/оборуд.
25 | ФЕРр67-3-1 Приказ Минстроя РФ от 30.01.14 №31/пр | Демонтаж кабеля (100 м) Электромонтажные работы: НР (49,61 руб.): 89% от ФОТ (55,74 руб.) СП (36,23 руб.): 65% от ФОТ (55,74 руб.) | 0,74 | 75,5 75,19 | 0,31 0,14 |  | 55.87 | 55.64 | 0,23 0,10 |  | 9.64 | 7.13
26 | ФЕРр67-4-1 Приказ Минстроя РФ от 30.01.14 №31/пр | Демонтаж: выключателей, розеток (100 шт.) Электромонтажные работы: НР (6,08 руб.): 89% от ФОТ (6,83 руб.) СП (4,44 руб.): 65% от ФОТ (6,83 руб.) | 0,15 | 45,55 45,55 |  |  | 6.83 | 6.83 |  |  | 5.84 | 0.88
27 | ФЕРм08-02-409-01 Приказ Минстроя РФ от 30.01.14 №31/пр | Труба винипластовая по установленным конструкциям, по стенам и колоннам с креплением скобами, диаметр: до 25 мм (100 м) Электромонтажные работы на других объектах: НР (133,35 руб.): 100% от ФОТ (133,35 руб.) СП (86,68 руб.): 65% от ФОТ (133,35 руб.) | 0,74 | 243,38 178,98 | 45,51 1,22 | 18.89 | 180.1 | 132.45 | 33,68 0,90 | 13.97 | 19.04 | 14.09
28 | ФССЦ-103-2405 Приказ Минстроя России от 12.11.14 №703/пр | Трубы гибкие гофрированные из самозатухающего ПВХ-пластиката (ГОСТ Р 50827-95) легкого типа, со стальной протяжкой (зондом), наружным диаметром 25 мм (10 м) Материалы | 7,4 | 34.3 |  | 34.3 | 253.82 |  |  | 253.82
29 | ФЕРм08-02-412-02 Приказ Минстроя РФ от 30.01.14 №31/пр | Затягивание провода в проложенные трубы и металлические рукава первого одножильного или многожильного в общей оплетке, суммарное сечение: до 6 мм2 (100 м) Электромонтажные работы на других объектах: НР (10,18 руб.): 100% от ФОТ (10,18 руб.) СП (6,62 руб.): 65% от ФОТ (10,18 руб.) | 0,2 | 69,6 50,67 | 4,44 0,27 | 14.49 | 13.92 | 10.13 | 0,89 0,05 | 2.9 | 5.39 | 1.08
30 | ФССЦ-501-8442 Приказ Минстроя России от 12.11.14 №703/пр | Кабель силовой с медными жилами с поливинилхлоридной изоляцией и оболочкой, не распространяющий горение: напряжением 0,66 кВ, с числом жил - 3 и сечением 1,5 мм2 (1000 м) Материалы | 0,02 | 3036.7 |  | 3036.7 | 60.73 |  |  | 60.73
31 | ФЕРм08-02-412-03 Приказ Минстроя РФ от 30.01.14 №31/пр | Затягивание провода в проложенные трубы и металлические рукава первого одножильного или многожильного в общей оплетке, суммарное сечение: до 16 мм2 (100 м) Электромонтажные работы на других объектах: НР (32,15 руб.): 100% от ФОТ (32,15 руб.) СП (20,9 руб.): 65% от ФОТ (32,15 руб.) | 0,54 | 88,47 59,13 | 6,65 0,41 | 22.69 | 47.77 | 31.93 | 3,59 0,22 | 12.25 | 6.29 | 3.4
32 | ФССЦ-501-8443 Приказ Минстроя России от 12.11.14 №703/пр | Кабель силовой с медными жилами с поливинилхлоридной изоляцией и оболочкой, не распространяющий горение: напряжением 0,66 кВ, с числом жил - 3 и сечением 2,5 мм2 (1000 м) Материалы | 0,054 | 4814.02 |  | 4814.02 | 259.96 |  |  | 259.96
33 | ФЕРм08-02-420-01 Приказ Минстроя РФ от 30.01.14 №31/пр | Коробка ответвительная с предохранителем или разъединителем, или автоматом, или указателем напряжения (100 шт.) Электромонтажные работы на других объектах: НР (127,3 руб.): 100% от ФОТ (127,3 руб.) СП (82,75 руб.): 65% от ФОТ (127,3 руб.) | 0,07 | 2762,01 1759,68 | 967,14 58,86 | 35.19 | 193.34 | 123.18 | 67,7 4,12 | 2.46 | 187.2 | 13.1
34 | ФССЦ-503-0527 Приказ Минстроя России от 12.11.14 №703/пр | Разветвительная коробка (10 шт.) Материалы | 0,7 | 33 |  | 33 | 23.1 |  |  | 23.1
35 | ФЕРм08-03-591-08 Приказ Минстроя РФ от 30.01.14 №31/пр | Розетка штепсельная: неутопленного типа при открытой проводке (100 шт.) Электромонтажные работы на других объектах: НР (30,9 руб.): 100% от ФОТ (30,9 руб.) СП (20,09 руб.): 65% от ФОТ (30,9 руб.) | 0,09 | 463,04 342,84 | 13,78 0,41 | 106.42 | 41.67 | 30.86 | 1,24 0,04 | 9.57 | 34.56 | 3.11
36 | ФССЦ-503-0470 Приказ Минстроя России от 12.11.14 №703/пр | Розетка открытой проводки двухгнездная с заземлением (100 шт.) Материалы | 0,09 | 2202 |  | 2202 | 198.18 |  |  | 198.18
37 | ФЕРм08-03-591-01 Приказ Минстроя РФ от 30.01.14 №31/пр | Выключатель: одноклавишный неутопленного типа при открытой проводке (100 шт.) Электромонтажные работы на других объектах: НР (15,69 руб.): 100% от ФОТ (15,69 руб.) СП (10,2 руб.): 65% от ФОТ (15,69 руб.) | 0,05 | 433,08 313,47 | 13,78 0,41 | 105.83 | 21.65 | 15.67 | 0,69 0,02 | 5.29 | 31.6 | 1.58
38 | ФССЦ-509-4585 Приказ Минстроя России от 12.11.14 №703/пр | Выключатель одноклавишный для открытой проводки серии "Прима", цвет белый (10 шт.) Материалы | 0,5 | 64.4 |  | 64.4 | 32.2 |  |  | 32.2
39 | ФЕРм08-03-591-04 Приказ Минстроя РФ от 30.01.14 №31/пр | Выключатель: двухклавишный неутопленного типа при открытой проводке (100 шт.) Электромонтажные работы на других объектах: НР (3,48 руб.): 100% от ФОТ (3,48 руб.) СП (2,26 руб.): 65% от ФОТ (3,48 руб.) | 0,01 | 465,46 348,49 | 13,78 0,41 | 103.19 | 4.65 | 3.48 | 0.14 | 1.03 | 35.13 | 0.35
40 | ФССЦ-509-4594 Приказ Минстроя России от 12.11.14 №703/пр | Выключатель двухклавишный для открытой проводки серии "Прима", цвет белый (10 шт.) Материалы | 0,1 | 50.8 |  | 50.8 | 5.08 |  |  | 5.08
Итого прямые затраты по разделу в ценах 2001г. | [6 empty] | 1398.87 | 410.17 | 108,16 5,45 | 880.54 |  | 44.72
Накладные расходы | [6 empty] | 408.74
Сметная прибыль | [6 empty] | 270.15
Итого по смете в ценах 2001 г. | [6 empty] | 2077.76 |  |  |  |  | 44.72
В том числе:
Материалы | [6 empty] | 880.54
Машины и механизмы | [6 empty] | 108.16
ФОТ | [6 empty] | 415.62
Итого по разделу 5 Внутр.э/монт.работы.эл/оборуд. | [6 empty] | 2077.76 |  |  |  |  | 44.72
Раздел 6. Вывоз мусора
41 | ФЕРр69-9-1 Приказ Минстроя РФ от 30.01.14 №31/пр | Очистка помещений от строительного мусора (100 т мусора) Прочие ремонтно-строительные работы: НР (5,34 руб.): 82% от ФОТ (6,51 руб.) СП (3,26 руб.): 50% от ФОТ (6,51 руб.) | 0.004188 | 1553,82 1553,82 |  |  | 6.51 | 6.51 |  |  | 214.32 | 0.9
42 | ФССЦпг-01-01-01-041 Приказ Минстроя России от 12.11.14 №703/пр | Погрузочные работы при автомобильных перевозках: мусора строительного с погрузкой вручную (1 т груза) Погрузо-разгрузочные работы при автоперевозках: НР 100% от ФОТ СП 60% от ФОТ | 0.4188 | 42.98 | 42.98 |  | 18 |  | 18
43 | ФССЦпг-03-21-01-010 Приказ Минстроя РФ от 30.01.14 №31/пр | Перевозка грузов автомобилями-самосвалами грузоподъемностью 10 т, работающих вне карьера, на расстояние: до 10 км I класс груза (1 т груза) Перевозка грузов автотранспортом: НР 0% от ФОТ СП 0% от ФОТ | 0.4188 | 11.42 | 11.42 |  | 4.78 |  | 4.78
Итого прямые затраты по разделу в ценах 2001г. | [6 empty] | 29.29 | 6.51 | 22.78 |  |  | 0.9
Накладные расходы | [6 empty] | 5.34
Сметная прибыль | [6 empty] | 3.26
Итого по смете в ценах 2001 г. | [6 empty] | 37.89 |  |  |  |  | 0.9
В том числе:
Машины и механизмы | [6 empty] | 22.78
ФОТ | [6 empty] | 6.51
Итого по разделу 6 Вывоз мусора | [6 empty] | 37.89 |  |  |  |  | 0.9
ИТОГИ ПО СМЕТЕ:
Итого прямые затраты по смете в ценах 2001г. | [6 empty] | 28314.21 | 1780.44 | 998,63 104,98 | 25535.14 |  | 205.95
Накладные расходы | [6 empty] | 2004.44
Сметная прибыль | [6 empty] | 1152.38
ВСЕГО по смете
Итого Строительные работы
Итого Монтажные работы
Итого по смете в ценах 2001 г.
В том числе:
Материалы
Машины и механизмы
ФОТ
Накладные расходы
Сметная прибыль
С индексом удорожания
НДС 18%
ВСЕГО по смете в текущих ценах с НДС