## Локальная смета
Приложение
к техническому заданию
ЛОКАЛЬНЫЙ СМЕТНЫЙ РАСЧЕТ
на | Выполнение работ по устройству тротуара в районе жилого дома по ул. Таежная 12/1 в г.Югорске
(наименование работ и затрат, наименование объекта)
| Средства на оплату труда _______________________________________________________________________________________________ |  | ___________________________1,393 |  | тыс. руб.
| Сметная трудоемкость _______________________________________________________________________________________________ |  | _______________________________________________________________________________________________49,4 |  | чел.час
Составлена в ценах 2001 г.
№ пп | Шифр и номер позиции норматива | Наименование работ и затрат, единица измерения | Количество | Стоимость единицы, руб. |  |  | Общая стоимость, руб. |  |  |  | Затраты труда рабочих, чел.-ч, не занятых обслуживанием машин
|  |  |  | всего | эксплуатации машин | материалы | Всего | оплаты труда | эксплуатация машин | материалы
|  |  |  | оплаты труда | в т.ч. оплаты труда |  |  |  | в т.ч. оплаты труда |  | на единицу | всего
1 | 2 | 3 | 4 | 5 | 6 | 7 | 8 | 9 | 10 | 11 | 12 | 13
Раздел 1. Устройство тротуара
1 | ТЕР01-02-027-02 | Планировка площадей: механизированным способом, группа грунтов 2 (1000 м2 спланированной площади) НР (4,22 руб.): 84% от ФОТ (5,02 руб.) СП (2,26 руб.): 45% от ФОТ (5,02 руб.) | 0.108 | 272.7 | 272,7 46,46 |  | 29.45 |  | 29,45 5,02
2 | ТСЦ-408-0122 | Песок природный для строительных: работ средний (м3) | 18.57 | 78.47 |  | 78.47 | 1457.19 |  |  | 1457.19
3 | ТЕР27-04-001-04 | Устройство щебеночного основания (100 м3 материала основания (в плотном теле)) НР (234,78 руб.): 149% от ФОТ (157,57 руб.) СП (149,69 руб.): 95% от ФОТ (157,57 руб.) | 0.108 | 6002,13 614,67 | 5370,03 844,39 | 17.43 | 648.23 | 66.38 | 579,96 91,19 | 1.89 | 24.19 | 2.61
4 | ТСЦ-408-0023 | Щебень из природного камня для строительных работ (м3) | 14.049 | 163.78 |  | 163.78 | 2300.95 |  |  | 2300.95
5 | ТЕР27-01-004-01 | Устройство выравнивающего слоя из пескоцементной смеси (1000 м2 основания или покрытия) НР (55,58 руб.): 149% от ФОТ (37,3 руб.) СП (35,44 руб.): 95% от ФОТ (37,3 руб.) | 0.108 | 3335,11 252,42 | 565,44 92,93 | 2517.25 | 360.19 | 27.26 | 61,07 10,04 | 271.86 | 9.3 | 1
6 | ТСЦ-407-0028 | Смесь пескоцементная (м3) | 8.488 | 460.18 |  | 460.18 | 3906.01 |  |  | 3906.01
7 | ТЕР27-07-003-02 | Устройство бетонных плитных тротуаров с заполнением швов: песком (100 м2 тротуара) 4 042,83 = 11 893,83 - 100 x 78,51 НР (1778,09 руб.): 149% от ФОТ (1193,35 руб.) СП (1133,68 руб.): 95% от ФОТ (1193,35 руб.) | 1.08 | 4042,83 1087,98 | 650,03 16,97 | 2304.82 | 4366.26 | 1175.02 | 702,03 18,33 | 2489.21 | 42.4 | 45.79
8 | Прайс-лист | Плита 3х1,5 (шт) | 24 | 1327.63 |  | 1327.63 | 31863.12 |  |  | 31863.12
Итого прямые затраты по разделу в ценах 2001г. | [6 empty] | 44931.4 | 1268.66 | 1372,51 124,58 | 42290.23 |  | 49.4
Накладные расходы | [6 empty] | 2072.67
Сметная прибыль | [6 empty] | 1321.07
Итоги по разделу 1 Устройство тротуара :
Земляные работы, выполняемые по другим видам работ (подготовительным, сопутствующим, укрепительным) | [6 empty] | 35.93
Перевозка грузов автотранспортом | [6 empty] | 1457.19
Автомобильные дороги | [6 empty] | 11062.89 |  |  |  |  | 49.4
Материалы | [6 empty] | 35769.13
Итого | [6 empty] | 48325.14 |  |  |  |  | 49.4
В том числе:
Материалы | [6 empty] | 42290.23
Машины и механизмы | [6 empty] | 1372.51
ФОТ | [6 empty] | 1393.24
Накладные расходы | [6 empty] | 2072.67
Сметная прибыль | [6 empty] | 1321.07
Итого по разделу 1 Устройство тротуара | [6 empty] | 48325.14 |  |  |  |  | 49.4
ИТОГИ ПО СМЕТЕ:
Итого прямые затраты по смете в ценах 2001г. | [6 empty] | 44931.4 | 1268.66 | 1372,51 124,58 | 42290.23 |  | 49.4
Накладные расходы | [6 empty] | 2072.67
Сметная прибыль | [6 empty] | 1321.07
Итоги по смете:
Земляные работы, выполняемые по другим видам работ (подготовительным, сопутствующим, укрепительным) | [6 empty] | 35.93
Перевозка грузов автотранспортом | [6 empty] | 1457.19
Автомобильные дороги | [6 empty] | 11062.89 |  |  |  |  | 49.4
Материалы | [6 empty] | 35769.13
Итого | [6 empty] | 48325.14 |  |  |  |  | 49.4
В том числе:
Материалы | [6 empty] | 42290.23
Машины и механизмы | [6 empty] | 1372.51
ФОТ | [6 empty] | 1393.24
Накладные расходы | [6 empty] | 2072.67
Сметная прибыль | [6 empty] | 1321.07
Индекс перевода в текущие цены
НДС 18%
ВСЕГО по смете