## Лист1
Приложение
к техническому заданию
ЛОКАЛЬНЫЙ СМЕТНЫЙ РАСЧЕТ (СМЕТА)
НА ВЫПОЛНЕНИЕ РАБОТ ПО ОБУСТРОЙСТВУ ПЕШЕХОДНОГО ПЕРЕХОДА НА УЛИЦЕ ЖЕЛЕЗНОДОРОЖНАЯ В РАЙОНЕ ДОМА 31 В ГОРОДЕ ЮГОРСКЕ | [11 empty] | НА ВЫПОЛНЕНИЕ РАБОТ ПО ОБОСТРОЙСТВУ ПЕШЕХОДНОГО ПЕРЕХОДА НА УЛИЦЕ ЖЕЛЕЗНОДОРОЖНАЯ В РАЙОНЕ ДОМА 31 В ГОРОДЕ ЮГОРСКЕ
Составлен | базисно-индексным | методом
Основание | дефектный акт
(проектная и (или) иная техническая документация)
Составлен(а) в текущем (базисном) уровне цен
Сметная стоимость |  |  |  | тыс.руб.
в том числе:
| строительных работ | 265.04 | (24,09) | тыс.руб. |  | Средства на оплату труда рабочих |  |  | 0 | (0,39) | тыс.руб.
| монтажных работ | 0 | (0) | тыс.руб. |  | Нормативные затраты труда рабочих |  |  |  | 45.66 | чел.час.
| оборудования | 0 | (0) | тыс.руб. |  | Нормативные затраты труда машинистов |  |  |  | 10.3 | чел.час.
| прочих затрат | 0 | (0) | тыс.руб. |  | Расчетный измеритель конструктивного решения
№ п/п | Обоснование | Наименование работ и затрат |  |  | Единица измерения | Количество |  |  | Сметная стоимость в базисном уровне цен (в текущем уровне цен (гр. 8) для ресурсов, отсутствующих в СНБ), руб.
[6 empty] | на единицу | коэффициенты | всего с учетом коэффициентов | на единицу | коэффициенты | всего
1 | 2 | 3 |  |  | 4 | 5 | 6 | 7 | 8 | 9 | 10
Раздел 1. Подготовительные работы | [12 empty] | Раздел 1. Подготовительные работы
1 | ФЕРр68-12-8 | Снятие деформированных асфальтобетонных покрытий самоходными холодными фрезами с шириной фрезерования 500-1000 мм и толщиной слоя: до 70 мм |  |  | 4: 1000 м2; 7: 0,0396 |  |  | Снятие деформированных асфальтобетонных покрытий самоходными холодными фрезами с шириной фрезерования 500-1000 мм и толщиной слоя: до 70 мм
|  | Объем=39,6 / 1000 | [12 empty] | Объем=39,6 / 1000
| 1 | ОТ |  |  | 8: 76.99; 10: 3.05 |  |  |  |  | ОТ
| 2 | ЭМ |  |  | 8: 5131.55; 10: 203.21 |  |  |  |  | ЭМ
| 3 | в т.ч. ОТм |  |  | 8: 340.8; 10: 13.5 |  |  |  |  | в т.ч. ОТм
|  | ЗТ |  |  | 4: чел.-ч; 5: 9,87; 7: 0,390852 | [5 empty] | ЗТ
|  | ЗТм |  |  | 4: чел.-ч; 5: 25,38; 7: 1,005048 | [5 empty] | ЗТм
|  | Итого по расценке |  |  | 8: 5208.54; 10: 206.26 | [6 empty] | Итого по расценке
|  | ФОТ |  |  | 10: 16.55 | [5 empty] | ФОТ
| Приказ Минстроя России № 812/пр от 21.12.2020 Прил. п.102 | НР Благоустройство (ремонтно-строительные) |  |  | 4: %; 5: 103; 7: 103; 10: 17.05 | [5 empty] | НР Благоустройство (ремонтно-строительные)
| Приказ Минстроя России № 774/пр от 11.12.2020 Прил. п.102 | СП Благоустройство (ремонтно-строительные) |  |  | 4: %; 5: 54; 7: 54; 10: 8.94 | [5 empty] | СП Благоустройство (ремонтно-строительные)
|  | Всего по позиции |  |  | 10: 232.25 | [7 empty] | Всего по позиции
2 | ФССЦпг-03-21-01-003 | Перевозка грузов автомобилями-самосвалами грузоподъемностью 10 т работающих вне карьера на расстояние: I класс груза до 3 км |  |  | 4: 1 т груза; 7: 6,653; 8: 4.8; 10: 31.93 |  |  | Перевозка грузов автомобилями-самосвалами грузоподъемностью 10 т работающих вне карьера на расстояние: I класс груза до 3 км
|  | Итого по разделу 1 Подготовительные работы |  |  | 10: 264.18 | [8 empty] | Итого по разделу 1 Подготовительные работы
Раздел 2. Устройство пешеходного ограждения | [12 empty] | Раздел 2. Устройство пешеходного ограждения
3 | ФЕР27-09-001-08 | Устройство металлических пешеходных ограждений |  |  | 4: 100 м; 7: 0,4 |  |  | Устройство металлических пешеходных ограждений
|  | Объем=40 / 100 | [12 empty] | Объем=40 / 100
| 1 | ОТ |  |  | 8: 406.09; 10: 162.44 |  |  |  |  | ОТ
| 2 | ЭМ |  |  | 8: 76.88; 10: 30.75 |  |  |  |  | ЭМ
| 3 | в т.ч. ОТм |  |  | 8: 13.57; 10: 5.43 |  |  |  |  | в т.ч. ОТм
| 4 | М |  |  | 8: 855.25; 10: 342.1 |  |  |  |  | М
|  | ЗТ |  |  | 4: чел.-ч; 5: 48,46; 7: 19,384 | [5 empty] | ЗТ
|  | ЗТм |  |  | 4: чел.-ч; 5: 1,17; 7: 0,468 | [5 empty] | ЗТм
|  | Итого по расценке |  |  | 8: 1338.22; 10: 535.29 | [6 empty] | Итого по расценке
|  | ФОТ |  |  | 10: 167.87 | [5 empty] | ФОТ
| Приказ Минстроя России № 812/пр от 21.12.2020 Прил. п.21 | НР Автомобильные дороги |  |  | 4: %; 5: 127; 7: 127; 10: 213.19 | [5 empty] | НР Автомобильные дороги
| Приказ Минстроя России № 774/пр от 11.12.2020 Прил. п.21 | СП Автомобильные дороги |  |  | 4: %; 5: 95; 7: 95; 10: 159.48 | [5 empty] | СП Автомобильные дороги
|  | Всего по позиции |  |  | 10: 907.96 | [7 empty] | Всего по позиции
4 | ФССЦ-04.1.02.05-0005 | Смеси бетонные тяжелого бетона (БСТ), класс В12,5 (М150) |  |  | 4: м3; 7: 1,632; 8: 600; 10: 979.2 |  |  | Смеси бетонные тяжелого бетона (БСТ), класс В12,5 (М150)
5 | ФССЦ-23.3.08.01-0049 | Трубы стальные квадратные (ГОСТ 8639-82) размером: 60х60 мм, толщина стенки 3,5 мм |  |  | 4: м; 7: 48; 8: 48.04; 10: 2305.92 |  |  | Трубы стальные квадратные (ГОСТ 8639-82) размером: 60х60 мм, толщина стенки 3,5 мм
6 | Прайс-лист | Пешеходное ограждение 2000х1200 мм (окрашенное) |  |  | 4: шт; 7: 20; 8: 6250; 10: 11363.64 |  |  | Пешеходное ограждение 2000х1200 мм (окрашенное)
|  | Цена=7500/1,2 | [18 empty] | Цена=7500/1,2
|  | Итого по разделу 2 Устройство пешеходного ограждения |  |  | 10: 15556.72 | [8 empty] | Итого по разделу 2 Устройство пешеходного ограждения
Раздел 3. Устройство ИДН | [12 empty] | Раздел 3. Устройство ИДН
7 | ФЕР27-06-026-01 | Розлив вяжущих материалов |  |  | 4: т; 7: 0,01188 |  |  | Розлив вяжущих материалов
|  | Объем=0,3*39,6/1000 | [12 empty] | Объем=0,3*39,6/1000
| 2 | ЭМ |  |  | 8: 39.1; 10: 0.46 |  |  |  |  | ЭМ
| 3 | в т.ч. ОТм |  |  | 8: 7.15; 10: 0.08 |  |  |  |  | в т.ч. ОТм
|  | ЗТм |  |  | 4: чел.-ч; 5: 0,66; 7: 0,0078408 | [5 empty] | ЗТм
|  | Итого по расценке |  |  | 8: 39.1; 10: 0.46 | [6 empty] | Итого по расценке
|  | ФОТ |  |  | 10: 0.08 | [5 empty] | ФОТ
| Приказ Минстроя России № 812/пр от 21.12.2020 Прил. п.21 | НР Автомобильные дороги |  |  | 4: %; 5: 127; 7: 127; 10: 0.1 | [5 empty] | НР Автомобильные дороги
| Приказ Минстроя России № 774/пр от 11.12.2020 Прил. п.21 | СП Автомобильные дороги |  |  | 4: %; 5: 95; 7: 95; 10: 0.08 | [5 empty] | СП Автомобильные дороги
|  | Всего по позиции |  |  | 10: 0.64 | [7 empty] | Всего по позиции
8 | ФССЦ-01.2.01.01-0019 | Битумы нефтяные дорожные вязкие БНД 60/90, БНД 90/130 |  |  | 4: т; 7: 0,012236; 8: 1690; 10: 20.68 |  |  | Битумы нефтяные дорожные вязкие БНД 60/90, БНД 90/130
9 | ФЕР27-03-004-02 Применительно | Устройство выравнивающего слоя из асфальтобетонной смеси: вручную // (устройство покрытия ИДН из а/б смеси) |  |  | 4: 100 т; 7: 0,0693 |  |  | Устройство выравнивающего слоя из асфальтобетонной смеси: вручную // (устройство покрытия ИДН из а/б смеси)
|  | Объем=(39,6*0,07*2,5) / 100 | [12 empty] | Объем=(39,6*0,07*2,5) / 100
| 1 | ОТ |  |  | 8: 598.75; 10: 41.49 |  |  |  |  | ОТ
| 2 | ЭМ |  |  | 8: 5860.61; 10: 406.14 |  |  |  |  | ЭМ
| 3 | в т.ч. ОТм |  |  | 8: 286.33; 10: 19.84 |  |  |  |  | в т.ч. ОТм
| 4 | М |  |  | 8: 124.16; 10: 8.6 |  |  |  |  | М
|  | ЗТ |  |  | 4: чел.-ч; 5: 62,24; 7: 4,313232 | [5 empty] | ЗТ
|  | ЗТм |  |  | 4: чел.-ч; 5: 22,46; 7: 1,556478 | [5 empty] | ЗТм
|  | Итого по расценке |  |  | 8: 6583.52; 10: 456.23 | [6 empty] | Итого по расценке
|  | ФОТ |  |  | 10: 61.33 | [5 empty] | ФОТ
| Приказ Минстроя России № 812/пр от 21.12.2020 Прил. п.21 | НР Автомобильные дороги |  |  | 4: %; 5: 127; 7: 127; 10: 77.89 | [5 empty] | НР Автомобильные дороги
| Приказ Минстроя России № 774/пр от 11.12.2020 Прил. п.21 | СП Автомобильные дороги |  |  | 4: %; 5: 95; 7: 95; 10: 58.26 | [5 empty] | СП Автомобильные дороги
|  | Всего по позиции |  |  | 10: 592.38 | [7 empty] | Всего по позиции
10 | ФССЦ-04.2.01.01-0018 | Смеси асфальтобетонные горячие плотные мелкозернистые, марка I, тип Б с модификатором |  |  | 4: т; 7: 6,9993; 8: 577.23; 10: 4040.21 |  |  | Смеси асфальтобетонные горячие плотные мелкозернистые, марка I, тип Б с модификатором "Унирем"
|  | Итого по разделу 3 Устройство ИДН |  |  | 10: 4653.91 | [8 empty] | Итого по разделу 3 Устройство ИДН
Раздел 4. Разметка пешеходного перехода | [12 empty] | Раздел 4. Разметка пешеходного перехода
11 | ФЕР27-09-016-07 Применительно | Разметка проезжей части краской линий регулирования дорожного движения сложной конфигурации по трафаретам с использованием маркировочных машин ручных // (устройство разметки "Искусственная неровность" дорожной краской) |  |  | 4: 10 м2; 7: 1,056 |  |  | Разметка проезжей части краской линий регулирования дорожного движения сложной конфигурации по трафаретам с использованием маркировочных машин ручных // (устройство разметки "Искусственная неровность" дорожной краской)
|  | Объем=10,56 / 10 | [12 empty] | Объем=10,56 / 10
| 1 | ОТ |  |  | 8: 44.4; 10: 46.89 |  |  |  |  | ОТ
| 2 | ЭМ |  |  | 8: 149; 10: 157.34 |  |  |  |  | ЭМ
| 3 | в т.ч. ОТм |  |  | 8: 31.51; 10: 33.27 |  |  |  |  | в т.ч. ОТм
| 4 | М |  |  | 8: 4.03; 10: 4.26 |  |  |  |  | М
|  | ЗТ |  |  | 4: чел.-ч; 5: 5,08; 7: 5,36448 | [5 empty] | ЗТ
|  | ЗТм |  |  | 4: чел.-ч; 5: 2,34; 7: 2,47104 | [5 empty] | ЗТм
|  | Итого по расценке |  |  | 8: 197.43; 10: 208.49 | [6 empty] | Итого по расценке
|  | ФОТ |  |  | 10: 80.16 | [5 empty] | ФОТ
| Приказ Минстроя России № 812/пр от 21.12.2020 Прил. п.21 | НР Автомобильные дороги |  |  | 4: %; 5: 127; 7: 127; 10: 101.8 | [5 empty] | НР Автомобильные дороги
| Приказ Минстроя России № 774/пр от 11.12.2020 Прил. п.21 | СП Автомобильные дороги |  |  | 4: %; 5: 95; 7: 95; 10: 76.15 | [5 empty] | СП Автомобильные дороги
|  | Всего по позиции |  |  | 10: 386.44 | [7 empty] | Всего по позиции
12 | ФССЦ-01.5.01.01-0023 | Краска разметочная дорожная, белая |  |  | 4: т; 7: 0,007392; 8: 28911.65; 10: 213.71 |  |  | Краска разметочная дорожная, марка "АК-511", белая
13 | ФЕР27-09-016-07 Применительно | Разметка проезжей части краской линий регулирования дорожного движения сложной конфигурации по трафаретам с использованием маркировочных машин ручных // (устройство разметки "Пешеходный переход" дорожной краской) |  |  | 4: 10 м2; 7: 1,92 |  |  | Разметка проезжей части краской линий регулирования дорожного движения сложной конфигурации по трафаретам с использованием маркировочных машин ручных // (устройство разметки "Пешеходный переход" дорожной краской)
|  | Объем=(9,6*2) / 10 | [12 empty] | Объем=(9,6*2) / 10
| 1 | ОТ |  |  | 8: 44.4; 10: 85.25 |  |  |  |  | ОТ
| 2 | ЭМ |  |  | 8: 149; 10: 286.08 |  |  |  |  | ЭМ
| 3 | в т.ч. ОТм |  |  | 8: 31.51; 10: 60.5 |  |  |  |  | в т.ч. ОТм
| 4 | М |  |  | 8: 4.03; 10: 7.74 |  |  |  |  | М
|  | ЗТ |  |  | 4: чел.-ч; 5: 5,08; 7: 9,7536 | [5 empty] | ЗТ
|  | ЗТм |  |  | 4: чел.-ч; 5: 2,34; 7: 4,4928 | [5 empty] | ЗТм
|  | Итого по расценке |  |  | 8: 197.43; 10: 379.07 | [6 empty] | Итого по расценке
|  | ФОТ |  |  | 10: 145.75 | [5 empty] | ФОТ
| Приказ Минстроя России № 812/пр от 21.12.2020 Прил. п.21 | НР Автомобильные дороги |  |  | 4: %; 5: 127; 7: 127; 10: 185.1 | [5 empty] | НР Автомобильные дороги
| Приказ Минстроя России № 774/пр от 11.12.2020 Прил. п.21 | СП Автомобильные дороги |  |  | 4: %; 5: 95; 7: 95; 10: 138.46 | [5 empty] | СП Автомобильные дороги
|  | Всего по позиции |  |  | 10: 702.63 | [7 empty] | Всего по позиции
14 | ФССЦ-01.5.01.01-0002 | Краска разметочная дорожная: белая (в т.ч. для разметки взлетно-посадочных полос аэродромов) |  |  | 4: т; 7: 0,00672; 8: 30571.12; 10: 205.44 |  |  | Краска разметочная дорожная: АК-503 "Колор-М", белая (в т.ч. для разметки взлетно-посадочных полос аэродромов)
15 | ФССЦ-01.5.01.01-0003 | Краска разметочная дорожная: желтая (в т.ч. для разметки взлетно-посадочных полос аэродромов) |  |  | 4: т; 7: 0,00672; 8: 34591.03; 10: 232.45 |  |  | Краска разметочная дорожная: АК-503 "Колор-М", желтая (в т.ч. для разметки взлетно-посадочных полос аэродромов)
|  | Итого по разделу 4 Разметка пешеходного перехода |  |  | 10: 1740.67 | [8 empty] | Итого по разделу 4 Разметка пешеходного перехода
Раздел 5. Установка дорожных знаков | [12 empty] | Раздел 5. Установка дорожных знаков
16 | ФЕР27-09-008-01 | Установка дорожных знаков бесфундаментных: на металлических стойках |  |  | 4: 100 шт; 7: 0,02 |  |  | Установка дорожных знаков бесфундаментных: на металлических стойках
|  | Объем=2 / 100 | [12 empty] | Объем=2 / 100
| 1 | ОТ |  |  | 8: 2729.6; 10: 54.59 |  |  |  |  | ОТ
| 2 | ЭМ |  |  | 8: 2371.97; 10: 47.44 |  |  |  |  | ЭМ
| 3 | в т.ч. ОТм |  |  | 8: 224.9; 10: 4.5 |  |  |  |  | в т.ч. ОТм
| 4 | М |  |  | 8: 1707.47; 10: 34.15 |  |  |  |  | М
|  | ЗТ |  |  | 4: чел.-ч; 5: 320; 7: 6,4 | [5 empty] | ЗТ
|  | ЗТм |  |  | 4: чел.-ч; 5: 14,53; 7: 0,2906 | [5 empty] | ЗТм
|  | Итого по расценке |  |  | 8: 6809.04; 10: 136.18 | [6 empty] | Итого по расценке
|  | ФОТ |  |  | 10: 59.09 | [5 empty] | ФОТ
| Приказ Минстроя России № 812/пр от 21.12.2020 Прил. п.21 | НР Автомобильные дороги |  |  | 4: %; 5: 127; 7: 127; 10: 75.04 | [5 empty] | НР Автомобильные дороги
| Приказ Минстроя России № 774/пр от 11.12.2020 Прил. п.21 | СП Автомобильные дороги |  |  | 4: %; 5: 95; 7: 95; 10: 56.14 | [5 empty] | СП Автомобильные дороги
|  | Всего по позиции |  |  | 10: 267.36 | [7 empty] | Всего по позиции
17 | ФССЦ-01.5.03.05-0011 | Стойка металлическая для дорожного знака, диаметр 57 мм (окрашенная) // (на стойки 9 м.п., на наращивание двух стоек 2 м.п.) |  |  | 4: шт; 7: 4; 8: 130.33; 10: 521.32 |  |  | Стойка металлическая для дорожного знака, диаметр 57 мм (окрашенная) // (на стойки 9 м.п., на наращивание двух стоек 2 м.п.)
18 | ФССЦ-01.5.03.03-0053 Применительно | Знак дорожный на оцинкованной подоснове со световозвращающей пленкой предупреждающий, размер 900х900х900 мм, 1.1, 1.2, 1.5-1.33 // (1.17 - искусственная неровность, размер 700х700х700 мм) |  |  | 4: шт; 7: 2; 8: 164.86; 10: 329.72 |  |  | Знак дорожный на оцинкованной подоснове со световозвращающей пленкой предупреждающий, размер 900х900х900 мм, 1.1, 1.2, 1.5-1.33 // (1.17 - искусственная неровность, размер 700х700х700 мм)
19 | ФССЦ-01.5.03.03-0038 | Знак дорожный на оцинкованной подоснове со световозвращающей пленкой особых предписаний, размером 700х700 мм, тип 5.5, 5.6, 5.8-5.14, 5.15.2-5.15.6, 5.19.1, 5.19.2, 5.20 // (5.20 - искусственная неровность) |  |  | 4: шт; 7: 2; 8: 183.59; 10: 367.18 |  |  | Знак дорожный на оцинкованной подоснове со световозвращающей пленкой особых предписаний, размером 700х700 мм, тип 5.5, 5.6, 5.8-5.14, 5.15.2-5.15.6, 5.19.1, 5.19.2, 5.20 // (5.20 - искусственная неровность)
20 | ФССЦ-01.5.03.03-0026 | Знак дорожный на оцинкованной подоснове со световозвращающей пленкой запрещающий, диаметр круга 700 мм, тип 3.1-3.33 (3.24 - ограничение максимальной скорости 20км/ч) |  |  | 4: шт; 7: 2; 8: 183.59; 10: 367.18 |  |  | Знак дорожный на оцинкованной подоснове со световозвращающей пленкой запрещающий, диаметр круга 700 мм, тип 3.1-3.33 (3.24 - ограничение максимальной скорости 40км/ч)
21 | ФЕР06-01-001-01 | Устройство бетонной подготовки |  |  | 4: 100 м3; 7: 0,0004 |  |  | Устройство бетонной подготовки
|  | Объем=0,04 / 100 | [12 empty] | Объем=0,04 / 100
| 1 | ОТ |  |  | 8: 1053; 10: 0.42 |  |  |  |  | ОТ
| 2 | ЭМ |  |  | 8: 1566.06; 10: 0.63 |  |  |  |  | ЭМ
| 3 | в т.ч. ОТм |  |  | 8: 244.39; 10: 0.1 |  |  |  |  | в т.ч. ОТм
| 4 | М |  |  | 8: 909.27; 10: 0.36 |  |  |  |  | М
|  | ЗТ |  |  | 4: чел.-ч; 5: 135; 7: 0,054 | [5 empty] | ЗТ
|  | ЗТм |  |  | 4: чел.-ч; 5: 18,12; 7: 0,007248 | [5 empty] | ЗТм
|  | Итого по расценке |  |  | 8: 3528.33; 10: 1.41 | [6 empty] | Итого по расценке
|  | ФОТ |  |  | 10: 0.52 | [5 empty] | ФОТ
| Приказ Минстроя России № 812/пр от 21.12.2020 Прил. п.6 | НР Бетонные и железобетонные монолитные конструкции и работы в строительстве |  |  | 4: %; 5: 103; 7: 103; 10: 0.54 | [5 empty] | НР Бетонные и железобетонные монолитные конструкции и работы в строительстве
| Приказ Минстроя России № 774/пр от 11.12.2020 Прил. п.6 | СП Бетонные и железобетонные монолитные конструкции и работы в строительстве |  |  | 4: %; 5: 58; 7: 58; 10: 0.3 | [5 empty] | СП Бетонные и железобетонные монолитные конструкции и работы в строительстве
|  | Всего по позиции |  |  | 10: 2.25 | [7 empty] | Всего по позиции
22 | ФССЦ-04.1.02.05-0005 | Смеси бетонные тяжелого бетона (БСТ), класс В12,5 (М150) |  |  | 4: м3; 7: 0,0408; 8: 600; 10: 24.48 |  |  | Смеси бетонные тяжелого бетона (БСТ), класс В12,5 (М150)
|  | Итого по разделу 5 Установка дорожных знаков |  |  | 10: 1879.49 | [8 empty] | Итого по разделу 5 Установка дорожных знаков
|  | Итоги по смете: | [19 empty] | Итоги по смете:
|  | Итого прямые затраты (справочно) |  |  | 10: 22926.45 | [11 empty] | Итого прямые затраты (справочно)
|  | В том числе: | [20 empty] | В том числе:
|  | Оплата труда рабочих |  |  | 10: 394.13 | [11 empty] | Оплата труда рабочих
|  | Эксплуатация машин |  |  | 10: 1163.98 | [11 empty] | Эксплуатация машин
|  | Оплата труда машинистов |  |  | 10: 137.22 | [11 empty] | Оплата труда машинистов
|  | Материалы |  |  | 10: 21368.34 | [11 empty] | Материалы
|  | Строительные работы |  |  | 10: 24094.97 | [11 empty] | Строительные работы
| 2 кв 2021 (СМР), Письмо Минстроя России от 03.06.2020 г. №23038-ИФ/09 прил.3 | Строительные работы |  |  | 10: 24063.04 | [11 empty] | Строительные работы
|  | В том числе: | [20 empty] | В том числе:
|  | оплата труда |  |  | 10: 394.13 | [11 empty] | оплата труда
|  | эксплуатация машин и механизмов |  |  | 10: 1132.05 | [11 empty] | эксплуатация машин и механизмов
|  | материалы |  |  | 10: 21368.34 | [11 empty] | материалы
|  | накладные расходы |  |  | 10: 670.71 | [11 empty] | накладные расходы
|  | сметная прибыль |  |  | 10: 497.81 | [11 empty] | сметная прибыль
| 2 кв 2021 (СМР), Письмо Минстроя России от 03.06.2020 г. №23038-ИФ/09 прил.3 | Транспортные расходы (перевозка), относимые на стоимость строительных работ |  |  | 10: 31.93 | [11 empty] | Транспортные расходы (перевозка), относимые на стоимость строительных работ
|  | Итого ФОТ (справочно) |  |  | 10: 531.35 | [11 empty] | Итого ФОТ (справочно)
|  | Итого накладные расходы (справочно) |  |  | 10: 670.71 | [11 empty] | Итого накладные расходы (справочно)
|  | Итого сметная прибыль (справочно) |  |  | 10: 497.81 | [11 empty] | Итого сметная прибыль (справочно)
|  | НДС 20% |  |  | 10: 4818.99 | [12 empty] | НДС 20%
|  | ВСЕГО по смете |  |  | 10: 28913.96 | [13 empty] | ВСЕГО по смете
|  | В том числе: | [20 empty] | В том числе:
|  | материалы, изделия и конструкции отсутствующие в СНБ |  |  | 10: 11363.64 | [11 empty] | материалы, изделия и конструкции отсутствующие в СНБ