## Локальная смета
Приложение №1
к техническому заданию
ЛОКАЛЬНЫЙ СМЕТНЫЙ РАСЧЕТ
ВЫПОЛНЕНИЕ РАБОТ ПО РЕМОНТУ УЛИЧНОГО ОСВЕЩЕНИЯ В ГОРОДЕ ЮГОРСКЕ
Составлен в ценах 2001г.
№ пп | Шифр и номер позиции норматива | Наименование работ и затрат, единица измерения | Количество | Стоимость единицы, руб. |  |  | Общая стоимость, руб. |  |  |  | Затраты труда рабочих, чел.-ч, не занятых обслуживанием машин
|  |  |  | всего | эксплуата- ции машин | мате- риалы | Всего | оплаты труда | эксплуата- ции машин | мате- риалы
|  |  |  | оплаты труда | в т.ч. оплаты труда |  |  |  | в т.ч. оплаты труда |  | на единицу | всего
1 | 2 | 3 | 4 | 5 | 6 | 7 | 8 | 9 | 10 | 11 | 12 | 13
Раздел 1. Ремонтные работы
Площадь-фонтан
1 | ТЕРм08-03-595-03 Пр.рег.службы по тарифам ХМАО №44-нп от 08.07.2011 | Светильник с ртутными лампами, включая установку ПРА,: на трубчатых подвесах, длина подвеса до 2500 мм (100 шт.) КОЭФ. К ПОЗИЦИИ: Демонтаж оборудования, которое не подлежит дальнейшему использованию (предназначено в лом) без разборки и резки ОЗП=0,3; ЭМ=0,3 к расх.; ЗПМ=0,3; МАТ=0 к расх.; ТЗ=0,3; ТЗМ=0,3 НР (132,96 руб.): 100% от ФОТ (132,96 руб.) СП (86,42 руб.): 65% от ФОТ (132,96 руб.) | 0,04 | 4857,26 2261,49 | 2595,77 1062,56 |  | 194,29 | 90,46 | 103,83 42,50 |  | 72,6 | 2,9
2 | ТЕРм08-03-595-03 Пр.рег.службы по тарифам ХМАО №44-нп от 08.07.2011 | Светильник с ртутными лампами, включая установку ПРА,: на трубчатых подвесах, длина подвеса до 2500 мм (100 шт.) НР (443,21 руб.): 100% от ФОТ (443,21 руб.) СП (288,09 руб.): 65% от ФОТ (443,21 руб.) | 0,04 | 44015,8 7538,3 | 8652,57 3541,88 |  | 1760,63 | 301,53 | 346,10 141,68 |  | 242 | 9,68
3 | ТСЦ-509-1355 Пр.рег.службы по тарифам ХМАО №44-нп от 08.07.2011 | Светильник (шт) | 4 | 405,34 |  | 405,34 | 1621,36 |  |  | 1621,36
4 | ТЕРр67-11-1 Пр.рег.службы по тарифам ХМАО №44-нп от 08.07.2011 | Смена патронов (100 шт.) НР (146,85 руб.): 89% от ФОТ (165 руб.) СП (107,25 руб.): 65% от ФОТ (165 руб.) | 0,17 | 970,6 970,6 |  |  | 165,00 | 165,00 |  |  | 39,6 | 6,73
5 | прайс-лист | Патрон (шт) | 17 | 11,73 44,23/3,77 |  | 11,73 44,23/3,77 | 199,41 |  |  | 199,41
6 | прайс-лист | Клеммные колодки (шт) | 30 | 1,33 5/3,77 |  | 1,33 5/3,77 | 39,90 |  |  | 39,90
7 | ТСЦ-101-1951 Пр.рег.службы по тарифам ХМАО №44-нп от 08.07.2011 | Изолента ПХВ (4 шт) (кг) | 0,6 4*0,15 | 41,59 |  | 41,59 | 24,95 |  |  | 24,95
8 | ТСЦ-101-2504 Пр.рег.службы по тарифам ХМАО №44-нп от 08.07.2011 | Изолента ХБ (2шт) (кг) | 1 0,5*2 | 104,99 |  | 104,99 | 104,99 |  |  | 104,99
9 | ТСЦ-101-4096 Пр.рег.службы по тарифам ХМАО №44-нп от 08.07.2011 | Оргстекло листовое (м2) | 0,181 | 116,11 |  | 116,11 | 21,02 |  |  | 21,02
10 | ТЕРр67-5-2 Пр.рег.службы по тарифам ХМАО №44-нп от 08.07.2011 | Смена ламп: люминесцентных (100 шт.) НР (175,65 руб.): 89% от ФОТ (197,36 руб.) СП (128,28 руб.): 65% от ФОТ (197,36 руб.) | 0,53 | 372,38 372,38 |  |  | 197,36 | 197,36 |  |  | 13,9 | 7,37
11 | прайс-лист | Лампы светодиодные (шт) | 50 | 63,93 241/3,77 |  | 63,93 241/3,77 | 3196,50 |  |  | 3196,50
12 | прайс-лист | Лампы SON-TB-150 или эквивалент (шт) | 3 | 84,98 320,39/3,77 |  | 84,98 320,39/3,77 | 254,94 |  |  | 254,94
ул.Бажова
13 | ТЕРр67-5-2 Пр.рег.службы по тарифам ХМАО №44-нп от 08.07.2011 | Смена ламп: люминесцентных (100 шт.) НР (23,2 руб.): 89% от ФОТ (26,07 руб.) СП (16,95 руб.): 65% от ФОТ (26,07 руб.) | 0,07 | 372,38 372,38 |  |  | 26,07 | 26,07 |  |  | 13,9 | 0,97
14 | прайс-лист | Лампы HPL-N-250 или эквивалент (шт) | 1 | 50,86 191,75/3,77 |  | 50,86 191,75/3,77 | 50,86 |  |  | 50,86
15 | прайс-лист | Лампы SON-TB-150 или эквивалент (шт) | 4 | 84,98 320,39/3,77 |  | 84,98 320,39/3,77 | 339,92 |  |  | 339,92
16 | прайс-лист | Лампы SON-H-220 или эквивалент (шт) | 2 | 151,05 569,46/3,77 |  | 151,05 569,46/3,77 | 302,10 |  |  | 302,10
17 | ТЕРм08-02-144-03 Пр.рег.службы по тарифам ХМАО №44-нп от 08.07.2011 | Присоединение к зажимам жил проводов или кабелей сечением: до 16 мм2 (100 шт.) КОЭФ. К ПОЗИЦИИ: Демонтаж оборудования, которое не подлежит дальнейшему использованию (предназначено в лом) без разборки и резки ОЗП=0,3; ЭМ=0,3 к расх.; ЗПМ=0,3; МАТ=0 к расх.; ТЗ=0,3; ТЗМ=0,3 НР (8,27 руб.): 100% от ФОТ (8,27 руб.) СП (5,38 руб.): 65% от ФОТ (8,27 руб.) | 0,06 | 137,85 137,85 |  |  | 8,27 | 8,27 |  |  | 4,56 | 0,27
18 | ТЕРм08-02-144-03 Пр.рег.службы по тарифам ХМАО №44-нп от 08.07.2011 | Присоединение к зажимам жил проводов или кабелей сечением: до 16 мм2 (100 шт.) НР (27,57 руб.): 100% от ФОТ (27,57 руб.) СП (17,92 руб.): 65% от ФОТ (27,57 руб.) | 0,06 | 459,5 459,5 |  |  | 27,57 | 27,57 |  |  | 15,2 | 0,91
19 | ТСЦ-111-3104 Пр.рег.службы по тарифам ХМАО №44-нп от 08.07.2011 | Зажим ответвительный с прокалыванием изоляции (СИП) (шт.) | 6 | 122,7 |  | 122,7 | 736,20 |  |  | 736,20
ул.Декабристов
20 | ТЕРр67-5-2 Пр.рег.службы по тарифам ХМАО №44-нп от 08.07.2011 | Смена ламп: люминесцентных (100 шт.) НР (46,4 руб.): 89% от ФОТ (52,13 руб.) СП (33,88 руб.): 65% от ФОТ (52,13 руб.) | 0,14 | 372,38 372,38 |  |  | 52,13 | 52,13 |  |  | 13,9 | 1,95
21 | прайс-лист | Лампы HPL-N-400 или эквивалент (шт) | 2 | 64,71 243,95/3,77 |  | 64,71 243,95/3,77 | 129,42 |  |  | 129,42
22 | прайс-лист | Лампы SON-TB-150 или эквивалент (шт) | 11 | 84,98 320,39/3,77 |  | 84,98 320,39/3,77 | 934,78 |  |  | 934,78
23 | прайс-лист | Лампы HPL-N-250 или эквивалент (шт) | 1 | 50,86 191,75/3,77 |  | 50,86 191,75/3,77 | 50,86 |  |  | 50,86
24 | ТЕРм08-02-144-03 Пр.рег.службы по тарифам ХМАО №44-нп от 08.07.2011 | Присоединение к зажимам жил проводов или кабелей сечением: до 16 мм2 (100 шт.) КОЭФ. К ПОЗИЦИИ: Демонтаж оборудования, которое не подлежит дальнейшему использованию (предназначено в лом) без разборки и резки ОЗП=0,3; ЭМ=0,3 к расх.; ЗПМ=0,3; МАТ=0 к расх.; ТЗ=0,3; ТЗМ=0,3 НР (44,11 руб.): 100% от ФОТ (44,11 руб.) СП (28,67 руб.): 65% от ФОТ (44,11 руб.) | 0,32 | 137,85 137,85 |  |  | 44,11 | 44,11 |  |  | 4,56 | 1,46
25 | ТЕРм08-02-144-03 Пр.рег.службы по тарифам ХМАО №44-нп от 08.07.2011 | Присоединение к зажимам жил проводов или кабелей сечением: до 16 мм2 (100 шт.) НР (147,04 руб.): 100% от ФОТ (147,04 руб.) СП (95,58 руб.): 65% от ФОТ (147,04 руб.) | 0,32 | 459,5 459,5 |  |  | 147,04 | 147,04 |  |  | 15,2 | 4,86
26 | прайс-лист | Зажим прокалывающий ЕР-95-13 или эквивалент (шт) | 17 | 24,55 92,54/3,77 |  | 24,55 92,54/3,77 | 417,35 |  |  | 417,35
27 | ТСЦ-111-3141 Пр.рег.службы по тарифам ХМАО №44-нп от 08.07.2011 | Комплект промежуточной подвески (СИП) (компл.) | 1 | 229,45 |  | 229,45 | 229,45 |  |  | 229,45
28 | прайс-лист | Кабельный ремешок (шт) | 14 | 1,17 4,40/3,77 |  | 1,17 4,40/3,77 | 16,38 |  |  | 16,38
ул.Сибирская
29 | ТЕРр67-5-2 Пр.рег.службы по тарифам ХМАО №44-нп от 08.07.2011 | Смена ламп: люминесцентных (100 шт.) НР (9,94 руб.): 89% от ФОТ (11,17 руб.) СП (7,26 руб.): 65% от ФОТ (11,17 руб.) | 0,03 | 372,38 372,38 |  |  | 11,17 | 11,17 |  |  | 13,9 | 0,42
30 | прайс-лист | Лампы HPL-N-250 или эквивалент (шт) | 1 | 50,86 191,75/3,77 |  | 50,86 191,75/3,77 | 50,86 |  |  | 50,86
31 | прайс-лист | Лампы HPL-N-400 или эквивалент (шт) | 2 | 64,71 243,95/3,77 |  | 64,71 243,95/3,77 | 129,42 |  |  | 129,42
32 | ТЕРр67-11-1 Пр.рег.службы по тарифам ХМАО №44-нп от 08.07.2011 | Смена патронов (100 шт.) НР (8,64 руб.): 89% от ФОТ (9,71 руб.) СП (6,31 руб.): 65% от ФОТ (9,71 руб.) | 0,01 | 970,6 970,6 |  |  | 9,71 | 9,71 |  |  | 39,6 | 0,4
33 | прайс-лист | Патрон Е 40 (шт) | 1 | 11,73 44,23/3,77 |  | 11,73 44,23/3,77 | 11,73 |  |  | 11,73
ул.Звездная
34 | ТЕРр67-5-2 Пр.рег.службы по тарифам ХМАО №44-нп от 08.07.2011 | Смена ламп: люминесцентных (100 шт.) НР (3,31 руб.): 89% от ФОТ (3,72 руб.) СП (2,42 руб.): 65% от ФОТ (3,72 руб.) | 0,01 | 372,38 372,38 |  |  | 3,72 | 3,72 |  |  | 13,9 | 0,14
35 | прайс-лист | Лампы HPL-N-250 или эквивалент (шт) | 1 | 50,86 191,75/3,77 |  | 50,86 191,75/3,77 | 50,86 |  |  | 50,86
ул.Островская
36 | ТЕРр67-5-2 Пр.рег.службы по тарифам ХМАО №44-нп от 08.07.2011 | Смена ламп: люминесцентных (100 шт.) НР (16,57 руб.): 89% от ФОТ (18,62 руб.) СП (12,1 руб.): 65% от ФОТ (18,62 руб.) | 0,05 | 372,38 372,38 |  |  | 18,62 | 18,62 |  |  | 13,9 | 0,7
37 | прайс-лист | Лампы HPL-N-400 или эквивалент (шт) | 5 | 64,71 243,95/3,77 |  | 64,71 243,95/3,77 | 323,55 |  |  | 323,55
38 | ТЕРм08-02-144-03 Пр.рег.службы по тарифам ХМАО №44-нп от 08.07.2011 | Присоединение к зажимам жил проводов или кабелей сечением: до 16 мм2 (100 шт.) КОЭФ. К ПОЗИЦИИ: Демонтаж оборудования, которое не подлежит дальнейшему использованию (предназначено в лом) без разборки и резки ОЗП=0,3; ЭМ=0,3 к расх.; ЗПМ=0,3; МАТ=0 к расх.; ТЗ=0,3; ТЗМ=0,3 НР (17,92 руб.): 100% от ФОТ (17,92 руб.) СП (11,65 руб.): 65% от ФОТ (17,92 руб.) | 0,13 | 137,85 137,85 |  |  | 17,92 | 17,92 |  |  | 4,56 | 0,59
39 | ТЕРм08-02-144-03 Пр.рег.службы по тарифам ХМАО №44-нп от 08.07.2011 | Присоединение к зажимам жил проводов или кабелей сечением: до 16 мм2 (100 шт.) НР (59,74 руб.): 100% от ФОТ (59,74 руб.) СП (38,83 руб.): 65% от ФОТ (59,74 руб.) | 0,13 | 459,5 459,5 |  |  | 59,74 | 59,74 |  |  | 15,2 | 1,98
40 | ТСЦ-111-3104 Пр.рег.службы по тарифам ХМАО №44-нп от 08.07.2011 | Зажим ответвительный с прокалыванием изоляции (СИП) (шт.) | 8 | 122,7 |  | 122,7 | 981,60 |  |  | 981,60
41 | ТСЦ-111-3141 Пр.рег.службы по тарифам ХМАО №44-нп от 08.07.2011 | Комплект промежуточной подвески (СИП) (компл.) | 5 | 229,45 |  | 229,45 | 1147,25 |  |  | 1147,25
42 | ТСЦ-101-1951 Пр.рег.службы по тарифам ХМАО №44-нп от 08.07.2011 | Изолента ПХВ (3 шт) (кг) | 0,45 3*0,15 | 41,59 |  | 41,59 | 18,72 |  |  | 18,72
43 | ТСЦ-101-2504 Пр.рег.службы по тарифам ХМАО №44-нп от 08.07.2011 | Изолента (1шт) (кг) | 0,5 0,5*1 | 104,99 |  | 104,99 | 52,50 |  |  | 52,50
ул.Железнодорожная
44 | ТЕРм08-03-595-03 Пр.рег.службы по тарифам ХМАО №44-нп от 08.07.2011 | Светильник с ртутными лампами, включая установку ПРА,: на трубчатых подвесах, длина подвеса до 2500 мм (100 шт.) КОЭФ. К ПОЗИЦИИ: Демонтаж оборудования, которое не подлежит дальнейшему использованию (предназначено в лом) без разборки и резки ОЗП=0,3; ЭМ=0,3 к расх.; ЗПМ=0,3; МАТ=0 к расх.; ТЗ=0,3; ТЗМ=0,3 НР (66,48 руб.): 100% от ФОТ (66,48 руб.) СП (43,21 руб.): 65% от ФОТ (66,48 руб.) | 0,02 | 4857,26 2261,49 | 2595,77 1062,56 |  | 97,15 | 45,23 | 51,92 21,25 |  | 72,6 | 1,45
45 | ТЕРм08-03-595-03 Пр.рег.службы по тарифам ХМАО №44-нп от 08.07.2011 | Светильник с ртутными лампами, включая установку ПРА,: на трубчатых подвесах, длина подвеса до 2500 мм (100 шт.) НР (221,61 руб.): 100% от ФОТ (221,61 руб.) СП (144,05 руб.): 65% от ФОТ (221,61 руб.) | 0,02 | 44015,8 7538,3 | 8652,57 3541,88 |  | 880,32 | 150,77 | 173,05 70,84 |  | 242 | 4,84
46 | прайс-лист | Светильник ЖКУ 49-150-005 или эквивалент (шт) | 2 | 477,56 1800,40/3,77 |  | 477,56 1800,40/3,77 | 955,12 |  |  | 955,12
47 | ТСЦ-101-1951 Пр.рег.службы по тарифам ХМАО №44-нп от 08.07.2011 | Изолента ПХВ (3 шт) (кг) | 0,45 3*0,15 | 41,59 |  | 41,59 | 18,72 |  |  | 18,72
48 | ТСЦ-101-2504 Пр.рег.службы по тарифам ХМАО №44-нп от 08.07.2011 | Изолента (2шт) (кг) | 1 0,5*2 | 104,99 |  | 104,99 | 104,99 |  |  | 104,99
49 | ТЕР33-04-008-03 Пр.рег.службы по тарифам ХМАО №44-нп от 08.07.2011 | Подвеска изолированных проводов c помощью механизмов (1 км изолированного провода с несколькими жилами при 30 опорах) КОЭФ. К ПОЗИЦИИ: Демонтаж оборудования, которое не подлежит дальнейшему использованию (предназначено в лом) без разборки и резки ОЗП=0,3; ЭМ=0,3 к расх.; ЗПМ=0,3; МАТ=0 к расх.; ТЗ=0,3; ТЗМ=0,3 НР (10,31 руб.): 113% от ФОТ (9,12 руб.) СП (5,47 руб.): 60% от ФОТ (9,12 руб.) | 0,025 | 655,13 302,06 | 353,07 62,6 |  | 16,38 | 7,55 | 8,83 1,57 |  | 10,47 | 0,26
50 | ТЕР33-04-008-03 Пр.рег.службы по тарифам ХМАО №44-нп от 08.07.2011 | Подвеска изолированных проводов c помощью механизмов (1 км изолированного провода с несколькими жилами при 30 опорах) 2 183,80 = 3 075,69 - 2E-5 x 8 601,32 - 0,1 x 25,20 - 6 x 94,22 - 2,1 x 154,23 НР (34,34 руб.): 113% от ФОТ (30,39 руб.) СП (18,23 руб.): 60% от ФОТ (30,39 руб.) | 0,025 | 2183,8 1006,87 | 1176,88 208,66 | 0,05 | 54,60 | 25,17 | 29,42 5,22 | 0,01 | 34,9 | 0,87
51 | прайс-лист | Провод СИП-4 4*16-0,6/1 или эквивалент (км) | 0,025 | 10879,83 41016,95/3,77 |  | 10879,83 41016,95/3,77 | 272,00 |  |  | 272,00
52 | ТЕРм08-02-144-03 Пр.рег.службы по тарифам ХМАО №44-нп от 08.07.2011 | Присоединение к зажимам жил проводов или кабелей сечением: до 16 мм2 (100 шт.) КОЭФ. К ПОЗИЦИИ: Демонтаж оборудования, которое не подлежит дальнейшему использованию (предназначено в лом) без разборки и резки ОЗП=0,3; ЭМ=0,3 к расх.; ЗПМ=0,3; МАТ=0 к расх.; ТЗ=0,3; ТЗМ=0,3 НР (16,54 руб.): 100% от ФОТ (16,54 руб.) СП (10,75 руб.): 65% от ФОТ (16,54 руб.) | 0,12 | 137,85 137,85 |  |  | 16,54 | 16,54 |  |  | 4,56 | 0,55
53 | ТЕРм08-02-144-03 Пр.рег.службы по тарифам ХМАО №44-нп от 08.07.2011 | Присоединение к зажимам жил проводов или кабелей сечением: до 16 мм2 (100 шт.) НР (55,14 руб.): 100% от ФОТ (55,14 руб.) СП (35,84 руб.): 65% от ФОТ (55,14 руб.) | 0,12 | 459,5 459,5 |  |  | 55,14 | 55,14 |  |  | 15,2 | 1,82
54 | ТСЦ-111-3104 Пр.рег.службы по тарифам ХМАО №44-нп от 08.07.2011 | Зажим ответвительный с прокалыванием изоляции (СИП) (шт.) | 4 | 122,7 |  | 122,7 | 490,80 |  |  | 490,80
55 | прайс-лист | Зажим прокалывающий ЕР-95-13 или эквивалент (шт) | 4 | 24,55 92,54/3,77 |  | 24,55 92,54/3,77 | 98,20 |  |  | 98,20
56 | прайс-лист | кронштейн СА 1500 или эквивалент (шт) | 2 | 47,48 179/3,77 |  | 47,48 179/3,77 | 94,96 |  |  | 94,96
57 | ТЕРр67-5-2 Пр.рег.службы по тарифам ХМАО №44-нп от 08.07.2011 | Смена ламп: люминесцентных (100 шт.) НР (69,6 руб.): 89% от ФОТ (78,2 руб.) СП (50,83 руб.): 65% от ФОТ (78,2 руб.) | 0,21 | 372,38 372,38 |  |  | 78,20 | 78,20 |  |  | 13,9 | 2,92
58 | прайс-лист | Лампы SON-H-220 или эквивалент (шт) | 19 | 151,05 569,46/3,77 |  | 151,05 569,46/3,77 | 2869,95 |  |  | 2869,95
59 | прайс-лист | Лампы HPL-N-400 или эквивалент (шт) | 1 | 64,71 243,95/3,77 |  | 64,71 243,95/3,77 | 64,71 |  |  | 64,71
60 | прайс-лист | Лампы HPL-N-250 или эквивалент (шт) | 1 | 50,86 191,75/3,77 |  | 50,86 191,75/3,77 | 50,86 |  |  | 50,86
61 | ТЕРр67-11-1 Пр.рег.службы по тарифам ХМАО №44-нп от 08.07.2011 | Смена патронов (100 шт.) НР (17,27 руб.): 89% от ФОТ (19,41 руб.) СП (12,62 руб.): 65% от ФОТ (19,41 руб.) | 0,02 | 970,6 970,6 |  |  | 19,41 | 19,41 |  |  | 39,6 | 0,79
62 | прайс-лист | Патрон Е 40 (шт) | 2 | 11,73 44,23/3,77 |  | 11,73 44,23/3,77 | 23,46 |  |  | 23,46
ул.Энтузиастов
63 | ТЕРр67-5-2 Пр.рег.службы по тарифам ХМАО №44-нп от 08.07.2011 | Смена ламп: люминесцентных (100 шт.) НР (6,63 руб.): 89% от ФОТ (7,45 руб.) СП (4,84 руб.): 65% от ФОТ (7,45 руб.) | 0,02 | 372,38 372,38 |  |  | 7,45 | 7,45 |  |  | 13,9 | 0,28
64 | прайс-лист | Лампы HPL-N-250 или эквивалент (шт) | 2 | 50,86 191,75/3,77 |  | 50,86 191,75/3,77 | 101,72 |  |  | 101,72
65 | ТЕРм08-02-371-01 Пр.рег.службы по тарифам ХМАО №44-нп от 08.07.2011 | Пускорегулирующий аппарат (1 шт.) КОЭФ. К ПОЗИЦИИ: Демонтаж оборудования, которое не подлежит дальнейшему использованию (предназначено в лом) без разборки и резки ОЗП=0,3; ЭМ=0,3 к расх.; ЗПМ=0,3; МАТ=0 к расх.; ТЗ=0,3; ТЗМ=0,3 НР (11,8 руб.): 100% от ФОТ (11,8 руб.) СП (7,67 руб.): 65% от ФОТ (11,8 руб.) | 1 | 13,06 11,68 | 1,38 0,12 |  | 13,06 | 11,68 | 1,38 0,12 |  | 0,354 | 0,35
66 | ТЕРм08-02-371-01 Пр.рег.службы по тарифам ХМАО №44-нп от 08.07.2011 | Пускорегулирующий аппарат (1 шт.) НР (39,33 руб.): 100% от ФОТ (39,33 руб.) СП (25,56 руб.): 65% от ФОТ (39,33 руб.) | 1 | 46,13 38,92 | 4,6 0,41 | 2,61 | 46,13 | 38,92 | 4,60 0,41 | 2,61 | 1,18 | 1,18
67 | прайс-лист | Дроссель 1И250 ДРЛ или эквивалент (шт) | 1 | 101,16 381,37/3,77 |  | 101,16 381,37/3,77 | 101,16 |  |  | 101,16
ул.Садовая
68 | ТЕРр67-5-2 Пр.рег.службы по тарифам ХМАО №44-нп от 08.07.2011 | Смена ламп: люминесцентных (100 шт.) НР (26,51 руб.): 89% от ФОТ (29,79 руб.) СП (19,36 руб.): 65% от ФОТ (29,79 руб.) | 0,08 | 372,38 372,38 |  |  | 29,79 | 29,79 |  |  | 13,9 | 1,11
69 | прайс-лист | Лампы HPL-N-250 или эквивалент (шт) | 4 | 50,86 191,75/3,77 |  | 50,86 191,75/3,77 | 203,44 |  |  | 203,44
70 | прайс-лист | Лампы SON-TB-150 или эквивалент (шт) | 4 | 84,98 320,39/3,77 |  | 84,98 320,39/3,77 | 339,92 |  |  | 339,92
71 | ТЕРм08-02-144-03 Пр.рег.службы по тарифам ХМАО №44-нп от 08.07.2011 | Присоединение к зажимам жил проводов или кабелей сечением: до 16 мм2 (100 шт.) КОЭФ. К ПОЗИЦИИ: Демонтаж оборудования, которое не подлежит дальнейшему использованию (предназначено в лом) без разборки и резки ОЗП=0,3; ЭМ=0,3 к расх.; ЗПМ=0,3; МАТ=0 к расх.; ТЗ=0,3; ТЗМ=0,3 НР (1,38 руб.): 100% от ФОТ (1,38 руб.) СП (0,9 руб.): 65% от ФОТ (1,38 руб.) | 0,01 | 137,85 137,85 |  |  | 1,38 | 1,38 |  |  | 4,56 | 0,05
72 | ТЕРм08-02-144-03 Пр.рег.службы по тарифам ХМАО №44-нп от 08.07.2011 | Присоединение к зажимам жил проводов или кабелей сечением: до 16 мм2 (100 шт.) НР (4,6 руб.): 100% от ФОТ (4,6 руб.) СП (2,99 руб.): 65% от ФОТ (4,6 руб.) | 0,01 | 459,5 459,5 |  |  | 4,60 | 4,60 |  |  | 15,2 | 0,15
73 | ТСЦ-111-3141 Пр.рег.службы по тарифам ХМАО №44-нп от 08.07.2011 | Комплект промежуточной подвески (СИП) (компл.) | 1 | 229,45 |  | 229,45 | 229,45 |  |  | 229,45
ул.Калинина
74 | ТЕРр67-5-2 Пр.рег.службы по тарифам ХМАО №44-нп от 08.07.2011 | Смена ламп: люминесцентных (100 шт.) НР (19,88 руб.): 89% от ФОТ (22,34 руб.) СП (14,52 руб.): 65% от ФОТ (22,34 руб.) | 0,06 | 372,38 372,38 |  |  | 22,34 | 22,34 |  |  | 13,9 | 0,83
75 | прайс-лист | Лампы HPL-N-250 или эквивалент (шт) | 6 | 50,86 191,75/3,77 |  | 50,86 191,75/3,77 | 305,16 |  |  | 305,16
76 | ТСЦ-101-2920 Пр.рег.службы по тарифам ХМАО №44-нп от 08.07.2011 | Герметик (шт.) | 1 | 85,57 |  | 85,57 | 85,57 |  |  | 85,57
77 | ТЕРр67-11-1 Пр.рег.службы по тарифам ХМАО №44-нп от 08.07.2011 | Смена патронов (100 шт.) НР (8,64 руб.): 89% от ФОТ (9,71 руб.) СП (6,31 руб.): 65% от ФОТ (9,71 руб.) | 0,01 | 970,6 970,6 |  |  | 9,71 | 9,71 |  |  | 39,6 | 0,4
78 | прайс-лист | Патрон Е 40 (шт) | 1 | 11,73 44,23/3,77 |  | 11,73 44,23/3,77 | 11,73 |  |  | 11,73
79 | ТЕРм08-03-530-06 Пр.рег.службы по тарифам ХМАО №44-нп от 08.07.2011 | Пускатель магнитный общего назначения отдельно стоящий, устанавливаемый на конструкции: на стене или колонне, на ток до 160 А (1 шт.) КОЭФ. К ПОЗИЦИИ: Демонтаж оборудования, которое не подлежит дальнейшему использованию (предназначено в лом) без разборки и резки ОЗП=0,3; ЭМ=0,3 к расх.; ЗПМ=0,3; МАТ=0 к расх.; ТЗ=0,3; ТЗМ=0,3 НР (43,48 руб.): 100% от ФОТ (43,48 руб.) СП (28,26 руб.): 65% от ФОТ (43,48 руб.) | 1 | 45,56 43,36 | 2,2 0,12 |  | 45,56 | 43,36 | 2,20 0,12 |  | 1,392 | 1,39
80 | ТЕРм08-03-530-06 Пр.рег.службы по тарифам ХМАО №44-нп от 08.07.2011 | Пускатель магнитный общего назначения отдельно стоящий, устанавливаемый на конструкции: на стене или колонне, на ток до 160 А (1 шт.) НР (144,95 руб.): 100% от ФОТ (144,95 руб.) СП (94,22 руб.): 65% от ФОТ (144,95 руб.) | 1 | 639,02 144,54 | 7,32 0,41 | 487,16 | 639,02 | 144,54 | 7,32 0,41 | 487,16 | 4,64 | 4,64
81 | ТСЦ-509-3149 Пр.рег.службы по тарифам ХМАО №44-нп от 08.07.2011 | Пускатели электромагнитные 6 величины (шт.) | 1 | 2721,04 |  | 2721,04 | 2721,04 |  |  | 2721,04
ул.Советская
82 | ТЕРр67-5-2 Пр.рег.службы по тарифам ХМАО №44-нп от 08.07.2011 | Смена ламп: люминесцентных (100 шт.) НР (6,63 руб.): 89% от ФОТ (7,45 руб.) СП (4,84 руб.): 65% от ФОТ (7,45 руб.) | 0,02 | 372,38 372,38 |  |  | 7,45 | 7,45 |  |  | 13,9 | 0,28
83 | прайс-лист | Лампы SON-TB-150 или эквивалент (шт) | 1 | 84,98 320,39/3,77 |  | 84,98 320,39/3,77 | 84,98 |  |  | 84,98
84 | прайс-лист | Лампы SON-H-220 или эквивалент (шт) | 1 | 151,05 569,46/3,77 |  | 151,05 569,46/3,77 | 151,05 |  |  | 151,05
85 | ТЕРм08-02-144-03 Пр.рег.службы по тарифам ХМАО №44-нп от 08.07.2011 | Присоединение к зажимам жил проводов или кабелей сечением: до 16 мм2 (100 шт.) КОЭФ. К ПОЗИЦИИ: Демонтаж оборудования, которое не подлежит дальнейшему использованию (предназначено в лом) без разборки и резки ОЗП=0,3; ЭМ=0,3 к расх.; ЗПМ=0,3; МАТ=0 к расх.; ТЗ=0,3; ТЗМ=0,3 НР (1,38 руб.): 100% от ФОТ (1,38 руб.) СП (0,9 руб.): 65% от ФОТ (1,38 руб.) | 0,01 | 137,85 137,85 |  |  | 1,38 | 1,38 |  |  | 4,56 | 0,05
86 | ТЕРм08-02-144-03 Пр.рег.службы по тарифам ХМАО №44-нп от 08.07.2011 | Присоединение к зажимам жил проводов или кабелей сечением: до 16 мм2 (100 шт.) НР (4,6 руб.): 100% от ФОТ (4,6 руб.) СП (2,99 руб.): 65% от ФОТ (4,6 руб.) | 0,01 | 459,5 459,5 |  |  | 4,60 | 4,60 |  |  | 15,2 | 0,15
87 | ТСЦ-111-3141 Пр.рег.службы по тарифам ХМАО №44-нп от 08.07.2011 | Комплект промежуточной подвески (СИП) (компл.) | 1 | 229,45 |  | 229,45 | 229,45 |  |  | 229,45
88 | ТСЦ-101-1951 Пр.рег.службы по тарифам ХМАО №44-нп от 08.07.2011 | Изолента ПХВ (4 шт) (кг) | 0,6 4*0,15 | 41,59 |  | 41,59 | 24,95 |  |  | 24,95
89 | ТСЦ-101-2504 Пр.рег.службы по тарифам ХМАО №44-нп от 08.07.2011 | Изолента (2шт) (кг) | 1 0,5*2 | 104,99 |  | 104,99 | 104,99 |  |  | 104,99
ул.Спортивная
90 | ТЕРр67-5-2 Пр.рег.службы по тарифам ХМАО №44-нп от 08.07.2011 | Смена ламп: люминесцентных (100 шт.) НР (59,66 руб.): 89% от ФОТ (67,03 руб.) СП (43,57 руб.): 65% от ФОТ (67,03 руб.) | 0,18 | 372,38 372,38 |  |  | 67,03 | 67,03 |  |  | 13,9 | 2,5
91 | прайс-лист | Лампы SON-TB-150 или эквивалент (шт) | 18 | 84,98 320,39/3,77 |  | 84,98 320,39/3,77 | 1529,64 |  |  | 1529,64
92 | ТЕРр67-11-1 Пр.рег.службы по тарифам ХМАО №44-нп от 08.07.2011 | Смена патронов (100 шт.) НР (8,64 руб.): 89% от ФОТ (9,71 руб.) СП (6,31 руб.): 65% от ФОТ (9,71 руб.) | 0,01 | 970,6 970,6 |  |  | 9,71 | 9,71 |  |  | 39,6 | 0,4
93 | прайс-лист | Патрон (шт) | 1 | 11,73 44,23/3,77 |  | 11,73 44,23/3,77 | 11,73 |  |  | 11,73
94 | ТЕРм08-02-371-01 Пр.рег.службы по тарифам ХМАО №44-нп от 08.07.2011 | Пускорегулирующий аппарат (1 шт.) КОЭФ. К ПОЗИЦИИ: Демонтаж оборудования, которое не подлежит дальнейшему использованию (предназначено в лом) без разборки и резки ОЗП=0,3; ЭМ=0,3 к расх.; ЗПМ=0,3; МАТ=0 к расх.; ТЗ=0,3; ТЗМ=0,3 НР (11,8 руб.): 100% от ФОТ (11,8 руб.) СП (7,67 руб.): 65% от ФОТ (11,8 руб.) | 1 | 13,06 11,68 | 1,38 0,12 |  | 13,06 | 11,68 | 1,38 0,12 |  | 0,354 | 0,35
95 | ТЕРм08-02-371-01 Пр.рег.службы по тарифам ХМАО №44-нп от 08.07.2011 | Пускорегулирующий аппарат (1 шт.) НР (39,33 руб.): 100% от ФОТ (39,33 руб.) СП (25,56 руб.): 65% от ФОТ (39,33 руб.) | 1 | 46,13 38,92 | 4,6 0,41 | 2,61 | 46,13 | 38,92 | 4,60 0,41 | 2,61 | 1,18 | 1,18
96 | прайс-лист | Дроссель 1И250 ДРЛ или эквивалент (шт) | 1 | 101,16 381,37/3,77 |  | 101,16 381,37/3,77 | 101,16 |  |  | 101,16
97 | ТЕРм08-02-144-03 Пр.рег.службы по тарифам ХМАО №44-нп от 08.07.2011 | Присоединение к зажимам жил проводов или кабелей сечением: до 16 мм2 (100 шт.) КОЭФ. К ПОЗИЦИИ: Демонтаж оборудования, которое не подлежит дальнейшему использованию (предназначено в лом) без разборки и резки ОЗП=0,3; ЭМ=0,3 к расх.; ЗПМ=0,3; МАТ=0 к расх.; ТЗ=0,3; ТЗМ=0,3 НР (2,76 руб.): 100% от ФОТ (2,76 руб.) СП (1,79 руб.): 65% от ФОТ (2,76 руб.) | 0,02 | 137,85 137,85 |  |  | 2,76 | 2,76 |  |  | 4,56 | 0,09
98 | ТЕРм08-02-144-03 Пр.рег.службы по тарифам ХМАО №44-нп от 08.07.2011 | Присоединение к зажимам жил проводов или кабелей сечением: до 16 мм2 (100 шт.) НР (9,19 руб.): 100% от ФОТ (9,19 руб.) СП (5,97 руб.): 65% от ФОТ (9,19 руб.) | 0,02 | 459,5 459,5 |  |  | 9,19 | 9,19 |  |  | 15,2 | 0,3
99 | прайс-лист | Зажим прокалывающий ЕР-95-13 или эквивалент (шт) | 2 | 24,55 92,54/3,77 |  | 24,55 92,54/3,77 | 49,10 |  |  | 49,10
ул.Спортивная 43,45
100 | ТЕРр67-5-2 Пр.рег.службы по тарифам ХМАО №44-нп от 08.07.2011 | Смена ламп: люминесцентных (100 шт.) НР (9,94 руб.): 89% от ФОТ (11,17 руб.) СП (7,26 руб.): 65% от ФОТ (11,17 руб.) | 0,03 | 372,38 372,38 |  |  | 11,17 | 11,17 |  |  | 13,9 | 0,42
101 | прайс-лист | Лампы HPL-N-400 или эквивалент (шт) | 3 | 64,71 243,95/3,77 |  | 64,71 243,95/3,77 | 194,13 |  |  | 194,13
102 | ТЕР33-04-008-03 Пр.рег.службы по тарифам ХМАО №44-нп от 08.07.2011 | Подвеска изолированных проводов c помощью механизмов (1 км изолированного провода с несколькими жилами при 30 опорах) КОЭФ. К ПОЗИЦИИ: Демонтаж оборудования, которое не подлежит дальнейшему использованию (предназначено в лом) без разборки и резки ОЗП=0,3; ЭМ=0,3 к расх.; ЗПМ=0,3; МАТ=0 к расх.; ТЗ=0,3; ТЗМ=0,3 НР (26,78 руб.): 113% от ФОТ (23,7 руб.) СП (14,22 руб.): 60% от ФОТ (23,7 руб.) | 0,065 | 655,13 302,06 | 353,07 62,6 |  | 42,58 | 19,63 | 22,95 4,07 |  | 10,47 | 0,68
103 | ТЕР33-04-008-03 Пр.рег.службы по тарифам ХМАО №44-нп от 08.07.2011 | Подвеска изолированных проводов c помощью механизмов (1 км изолированного провода с несколькими жилами при 30 опорах) НР (89,28 руб.): 113% от ФОТ (79,01 руб.) СП (47,41 руб.): 60% от ФОТ (79,01 руб.) | 0,065 | 3075,69 1006,87 | 1176,88 208,66 | 891,94 | 199,92 | 65,45 | 76,50 13,56 | 57,97 | 34,9 | 2,27
104 | прайс-лист | Провод СИП-4 4*16-0,6/1 или эквивалент (км) | 0,065 | 10879,83 41016,95/3,77 |  | 10879,83 41016,95/3,77 | 707,19 |  |  | 707,19
105 | ТЕРм08-02-144-03 Пр.рег.службы по тарифам ХМАО №44-нп от 08.07.2011 | Присоединение к зажимам жил проводов или кабелей сечением: до 16 мм2 (100 шт.) КОЭФ. К ПОЗИЦИИ: Демонтаж оборудования, которое не подлежит дальнейшему использованию (предназначено в лом) без разборки и резки ОЗП=0,3; ЭМ=0,3 к расх.; ЗПМ=0,3; МАТ=0 к расх.; ТЗ=0,3; ТЗМ=0,3 НР (27,57 руб.): 100% от ФОТ (27,57 руб.) СП (17,92 руб.): 65% от ФОТ (27,57 руб.) | 0,2 | 137,85 137,85 |  |  | 27,57 | 27,57 |  |  | 4,56 | 0,91
106 | ТЕРм08-02-144-03 Пр.рег.службы по тарифам ХМАО №44-нп от 08.07.2011 | Присоединение к зажимам жил проводов или кабелей сечением: до 16 мм2 (100 шт.) НР (91,9 руб.): 100% от ФОТ (91,9 руб.) СП (59,74 руб.): 65% от ФОТ (91,9 руб.) | 0,2 | 459,5 459,5 |  |  | 91,90 | 91,90 |  |  | 15,2 | 3,04
107 | прайс-лист | Зажим прокалывающий ЕР-95-13 или эквивалент (шт) | 6 | 24,55 92,54/3,77 |  | 24,55 92,54/3,77 | 147,30 |  |  | 147,30
108 | прайс-лист | Зажим прокалывающий Р2R-95 или эквивалент (шт) | 8 | 26,9 101,40/3,77 |  | 26,9 101,40/3,77 | 215,20 |  |  | 215,20
109 | прайс-лист | Зажим анкерный РА 25 или эквивалент (шт) | 6 | 19,32 72,82/3,77 |  | 19,32 72,82/3,77 | 115,92 |  |  | 115,92
ул.Ленина
110 | ТЕРм08-02-147-10 Пр.рег.службы по тарифам ХМАО №44-нп от 08.07.2011 | Кабель до 35 кВ по установленным конструкциям и лоткам с креплением по всей длине, масса 1 м кабеля: до 1 кг (100 м кабеля) КОЭФ. К ПОЗИЦИИ: Демонтаж оборудования, которое не подлежит дальнейшему использованию (предназначено в лом) без разборки и резки ОЗП=0,3; ЭМ=0,3 к расх.; ЗПМ=0,3; МАТ=0 к расх.; ТЗ=0,3; ТЗМ=0,3 НР (144,4 руб.): 100% от ФОТ (144,4 руб.) СП (93,86 руб.): 65% от ФОТ (144,4 руб.) | 0,7 | 506,36 159,62 | 346,74 46,67 |  | 354,45 | 111,73 | 242,72 32,67 |  | 5,28 | 3,7
111 | ТЕРм08-02-147-10 Пр.рег.службы по тарифам ХМАО №44-нп от 08.07.2011 | Кабель до 35 кВ по установленным конструкциям и лоткам с креплением по всей длине, масса 1 м кабеля: до 1 кг (100 м кабеля) 1 698,49 = 2 948,89 - 0,0001 x 14 466,36 - 0,0008 x 44 660,00 - 0,00062 x 13 797,30 - 0,0245 x 210,01 - 0,01 x 249,38 - 0,00072 x 13 697,07 - 0,25 x 119,10 - 0,0208 x 34,13 - 10,2 x 113,40 НР (481,35 руб.): 100% от ФОТ (481,35 руб.) СП (312,88 руб.): 65% от ФОТ (481,35 руб.) | 0,7 | 1698,49 532,05 | 1155,81 155,58 | 10,63 | 1188,94 | 372,44 | 809,07 108,91 | 7,43 | 17,6 | 12,32
112 | ТСЦ-501-8190 Пр.рег.службы по тарифам ХМАО №44-нп от 08.07.2011 | Кабель силовой с медными жилами с поливинилхлоридной изоляцией в поливинилхлоридной оболочке без защитного покрова: ВВГ, напряжением 0,66 Кв, число жил – 3 и сечением 1,5 мм2 (1000 м) | 0,07 | 4967,13 |  | 4967,13 | 347,70 |  |  | 347,70
113 | ТЕРр67-5-2 Пр.рег.службы по тарифам ХМАО №44-нп от 08.07.2011 | Смена ламп: люминесцентных (100 шт.) НР (96,11 руб.): 89% от ФОТ (107,99 руб.) СП (70,19 руб.): 65% от ФОТ (107,99 руб.) | 0,29 | 372,38 372,38 |  |  | 107,99 | 107,99 |  |  | 13,9 | 4,03
114 | прайс-лист | Лампы SON-TB-150 или эквивалент (шт) | 9 | 84,98 320,39/3,77 |  | 84,98 320,39/3,77 | 764,82 |  |  | 764,82
115 | прайс-лист | Лампы HPL-N-125 или эквивалент (шт) | 20 | 32,41 122,18/3,77 |  | 32,41 122,18/3,77 | 648,20 |  |  | 648,20
116 | ТЕРр67-5-1 Пр.рег.службы по тарифам ХМАО №44-нп от 08.07.2011 | Смена ламп: накаливания (100 шт.) 190,21 = 518,51 - 10 x 32,83 НР (35,55 руб.): 89% от ФОТ (39,94 руб.) СП (25,96 руб.): 65% от ФОТ (39,94 руб.) | 0,21 | 190,21 190,21 |  |  | 39,94 | 39,94 |  |  | 7,1 | 1,49
117 | ТСЦ-509-0708 Пр.рег.службы по тарифам ХМАО №44-нп от 08.07.2011 | Лампы (10 шт.) | 2,1 | 4455,94 |  | 4455,94 | 9357,47 |  |  | 9357,47
118 | ТЕРм08-03-596-05 Пр.рег.службы по тарифам ХМАО №44-нп от 08.07.2011 | Прожектор, отдельно устанавливаемый: на кронштейне, установленном на опоре, с лампой мощностью 500 Вт (100 шт.) 47 610,10 = 68 927,85 - 215,56 x 1,00 - 0,004 x 85 644,00 - 5,2 x 11,73 - 38 x 10,03 - 0,5 x 159,75 - 1,02 x 924,01 - 165 x 116,94 КОЭФ. К ПОЗИЦИИ: Демонтаж оборудования, которое не подлежит дальнейшему использованию (предназначено в лом) без разборки и резки ОЗП=0,3; ЭМ=0,3 к расх.; ЗПМ=0,3; МАТ=0 к расх.; ТЗ=0,3; ТЗМ=0,3 НР (446,7 руб.): 100% от ФОТ (446,7 руб.) СП (290,36 руб.): 65% от ФОТ (446,7 руб.) | 0,09 | 14283,03 3233,37 | 11049,66 1730,04 |  | 1285,47 | 291,00 | 994,47 155,70 |  | 103,8 | 9,34
119 | ТЕРм08-03-596-05 Пр.рег.службы по тарифам ХМАО №44-нп от 08.07.2011 | Прожектор, отдельно устанавливаемый: на кронштейне, установленном на опоре, с лампой мощностью 500 Вт (100 шт.) 47 825,66 = 68 927,85 - 0,004 x 85 644,00 - 5,2 x 11,73 - 38 x 10,03 - 0,5 x 159,75 - 1,02 x 924,01 - 165 x 116,94 НР (1489,02 руб.): 100% от ФОТ (1489,02 руб.) СП (967,86 руб.): 65% от ФОТ (1489,02 руб.) | 0,09 | 47825,66 10777,9 | 36832,21 5766,81 | 215,55 | 4304,31 | 970,01 | 3314,90 519,01 | 19,40 | 346 | 31,14
120 | прайс-лист | Рассеиватель (шт) | 9 | 220,29 830,51/3,77 |  | 220,29 830,51/3,77 | 1982,61 |  |  | 1982,61
121 | ТСЦ-101-1951 Пр.рег.службы по тарифам ХМАО №44-нп от 08.07.2011 | Изолента ПХВ (5 шт) (кг) | 0,75 5*0,15 | 41,59 |  | 41,59 | 31,19 |  |  | 31,19
122 | ТЕРм08-03-595-03 Пр.рег.службы по тарифам ХМАО №44-нп от 08.07.2011 | Светильник с ртутными лампами, включая установку ПРА,: на трубчатых подвесах, длина подвеса до 2500 мм (100 шт.) КОЭФ. К ПОЗИЦИИ: Демонтаж оборудования, которое не подлежит дальнейшему использованию (предназначено в лом) без разборки и резки ОЗП=0,3; ЭМ=0,3 к расх.; ЗПМ=0,3; МАТ=0 к расх.; ТЗ=0,3; ТЗМ=0,3 НР (33,24 руб.): 100% от ФОТ (33,24 руб.) СП (21,61 руб.): 65% от ФОТ (33,24 руб.) | 0,01 | 4857,26 2261,49 | 2595,77 1062,56 |  | 48,57 | 22,61 | 25,96 10,63 |  | 72,6 | 0,73
123 | ТЕРм08-03-595-03 Пр.рег.службы по тарифам ХМАО №44-нп от 08.07.2011 | Светильник с ртутными лампами, включая установку ПРА,: на трубчатых подвесах, длина подвеса до 2500 мм (100 шт.) НР (110,8 руб.): 100% от ФОТ (110,8 руб.) СП (72,02 руб.): 65% от ФОТ (110,8 руб.) | 0,01 | 44015,8 7538,3 | 8652,57 3541,88 |  | 440,16 | 75,38 | 86,53 35,42 |  | 242 | 2,42
124 | Прайс-лист | Светильник РТУ 23-125 или эквивалент (шт) | 1 | 561,97 2118,64/3,77 |  | 561,97 2118,64/3,77 | 561,97 |  |  | 561,97
ул. 40 Лет Победы
125 | ТЕРр67-5-2 Пр.рег.службы по тарифам ХМАО №44-нп от 08.07.2011 | Смена ламп: люминесцентных (100 шт.) НР (13,26 руб.): 89% от ФОТ (14,9 руб.) СП (9,69 руб.): 65% от ФОТ (14,9 руб.) | 0,04 | 372,38 372,38 |  |  | 14,90 | 14,90 |  |  | 13,9 | 0,56
126 | прайс-лист | Лампы SON-TB-150 или эквивалент (шт) | 4 | 84,98 320,39/3,77 |  | 84,98 320,39/3,77 | 339,92 |  |  | 339,92
127 | ТЕРм08-02-147-10 Пр.рег.службы по тарифам ХМАО №44-нп от 08.07.2011 | Кабель до 35 кВ по установленным конструкциям и лоткам с креплением по всей длине, масса 1 м кабеля: до 1 кг (100 м кабеля) КОЭФ. К ПОЗИЦИИ: Демонтаж оборудования, которое не подлежит дальнейшему использованию (предназначено в лом) без разборки и резки ОЗП=0,3; ЭМ=0,3 к расх.; ЗПМ=0,3; МАТ=0 к расх.; ТЗ=0,3; ТЗМ=0,3 НР (53,63 руб.): 100% от ФОТ (53,63 руб.) СП (34,86 руб.): 65% от ФОТ (53,63 руб.) | 0,26 | 506,36 159,62 | 346,74 46,67 |  | 131,65 | 41,50 | 90,15 12,13 |  | 5,28 | 1,37
128 | ТЕРм08-02-147-10 Пр.рег.службы по тарифам ХМАО №44-нп от 08.07.2011 | Кабель до 35 кВ по установленным конструкциям и лоткам с креплением по всей длине, масса 1 м кабеля: до 1 кг (включая б/у) (100 м кабеля) 1 698,49 = 2 948,89 - 0,0001 x 14 466,36 - 0,0008 x 44 660,00 - 0,00062 x 13 797,30 - 0,0245 x 210,01 - 0,01 x 249,38 - 0,00072 x 13 697,07 - 0,25 x 119,10 - 0,0208 x 34,13 - 10,2 x 113,40 НР (178,78 руб.): 100% от ФОТ (178,78 руб.) СП (116,21 руб.): 65% от ФОТ (178,78 руб.) | 0,26 | 1698,49 532,05 | 1155,81 155,58 | 10,63 | 441,61 | 138,33 | 300,51 40,45 | 2,77 | 17,6 | 4,58
129 | ТСЦ-501-8303 Пр.рег.службы по тарифам ХМАО №44-нп от 08.07.2011 | Кабель силовой с алюминиевыми жилами с поливинилхлоридной изоляцией в поливинилхлоридной оболочке без защитного покрова: АВВГ, напряжением 0,66 Кв, число жил – 4 и сечением 16 мм2 (1000 м) | 0,012 | 19015,55 |  | 19015,55 | 228,19 |  |  | 228,19
130 | ТЕРр67-8-2 Пр.рег.службы по тарифам ХМАО №44-нп от 08.07.2011 | Ремонт светильников: с люминесцентными лампами (100 шт.) НР (263,76 руб.): 89% от ФОТ (296,36 руб.) СП (192,63 руб.): 65% от ФОТ (296,36 руб.) | 0,06 | 40817,01 4936,56 | 5,45 2,78 |  | 2449,02 | 296,19 | 0,33 0,17 |  | 163,3 | 9,8
131 | ТСЦ-101-4110 Пр.рег.службы по тарифам ХМАО №44-нп от 08.07.2011 | Оргстекло (м2) | 18 4*1,5*3 | 853,43 |  | 853,43 | 15361,74 |  |  | 15361,74
132 | ТСЦ-509-1064 Пр.рег.службы по тарифам ХМАО №44-нп от 08.07.2011 | Гильза (шт.) | 8 | 23,08 |  | 23,08 | 184,64 |  |  | 184,64
133 | ТСЦ-101-2920 Пр.рег.службы по тарифам ХМАО №44-нп от 08.07.2011 | Герметик (шт.) | 1 | 85,57 |  | 85,57 | 85,57 |  |  | 85,57
134 | ТЕРр67-11-1 Пр.рег.службы по тарифам ХМАО №44-нп от 08.07.2011 | Смена патронов (100 шт.) НР (25,92 руб.): 89% от ФОТ (29,12 руб.) СП (18,93 руб.): 65% от ФОТ (29,12 руб.) | 0,03 | 970,6 970,6 |  |  | 29,12 | 29,12 |  |  | 39,6 | 1,19
135 | прайс-лист | Патрон (шт) | 3 | 11,73 44,23/3,77 |  | 11,73 44,23/3,77 | 35,19 |  |  | 35,19
ул.Солнечная
136 | ТЕРр67-5-2 Пр.рег.службы по тарифам ХМАО №44-нп от 08.07.2011 | Смена ламп: люминесцентных (100 шт.) НР (16,57 руб.): 89% от ФОТ (18,62 руб.) СП (12,1 руб.): 65% от ФОТ (18,62 руб.) | 0,05 | 372,38 372,38 |  |  | 18,62 | 18,62 |  |  | 13,9 | 0,7
137 | прайс-лист | Лампы HPL-N-250 или эквивалент (шт) | 5 | 50,86 191,75/3,77 |  | 50,86 191,75/3,77 | 254,30 |  |  | 254,30
ул.Загородная
138 | ТЕРр67-5-2 Пр.рег.службы по тарифам ХМАО №44-нп от 08.07.2011 | Смена ламп: люминесцентных (100 шт.) НР (23,2 руб.): 89% от ФОТ (26,07 руб.) СП (16,95 руб.): 65% от ФОТ (26,07 руб.) | 0,07 | 372,38 372,38 |  |  | 26,07 | 26,07 |  |  | 13,9 | 0,97
139 | прайс-лист | Лампы HPL-N-250 или эквивалент (шт) | 5 | 50,86 191,75/3,77 |  | 50,86 191,75/3,77 | 254,30 |  |  | 254,30
140 | прайс-лист | Лампы SON-H-220 или эквивалент (шт) | 2 | 151,05 569,46/3,77 |  | 151,05 569,46/3,77 | 302,10 |  |  | 302,10
ул.Ремизова
141 | ТЕРр67-5-2 Пр.рег.службы по тарифам ХМАО №44-нп от 08.07.2011 | Смена ламп: люминесцентных (100 шт.) НР (13,26 руб.): 89% от ФОТ (14,9 руб.) СП (9,69 руб.): 65% от ФОТ (14,9 руб.) | 0,04 | 372,38 372,38 |  |  | 14,90 | 14,90 |  |  | 13,9 | 0,56
142 | прайс-лист | Лампы SON-H-220 или эквивалент (шт) | 1 | 151,05 569,46/3,77 |  | 151,05 569,46/3,77 | 151,05 |  |  | 151,05
143 | прайс-лист | Лампы HPL-N-250 или эквивалент (шт) | 3 | 50,86 191,75/3,77 |  | 50,86 191,75/3,77 | 152,58 |  |  | 152,58
ул.Чехова
144 | ТЕРр67-5-2 Пр.рег.службы по тарифам ХМАО №44-нп от 08.07.2011 | Смена ламп: люминесцентных (100 шт.) НР (26,51 руб.): 89% от ФОТ (29,79 руб.) СП (19,36 руб.): 65% от ФОТ (29,79 руб.) | 0,08 | 372,38 372,38 |  |  | 29,79 | 29,79 |  |  | 13,9 | 1,11
145 | прайс-лист | Лампы HPL-N-250 или эквивалент (шт) | 7 | 50,86 191,75/3,77 |  | 50,86 191,75/3,77 | 356,02 |  |  | 356,02
146 | прайс-лист | Лампы SON-H-220 или эквивалент (шт) | 1 | 151,05 569,46/3,77 |  | 151,05 569,46/3,77 | 151,05 |  |  | 151,05
ул.Гагарина
147 | ТЕРр67-5-2 Пр.рег.службы по тарифам ХМАО №44-нп от 08.07.2011 | Смена ламп: люминесцентных (100 шт.) НР (6,63 руб.): 89% от ФОТ (7,45 руб.) СП (4,84 руб.): 65% от ФОТ (7,45 руб.) | 0,02 | 372,38 372,38 |  |  | 7,45 | 7,45 |  |  | 13,9 | 0,28
148 | прайс-лист | Лампы SON-H-220 или эквивалент (шт) | 2 | 151,05 569,46/3,77 |  | 151,05 569,46/3,77 | 302,10 |  |  | 302,10
149 | ТЕРм08-02-144-03 Пр.рег.службы по тарифам ХМАО №44-нп от 08.07.2011 | Присоединение к зажимам жил проводов или кабелей сечением: до 16 мм2 (100 шт.) КОЭФ. К ПОЗИЦИИ: Демонтаж оборудования, которое не подлежит дальнейшему использованию (предназначено в лом) без разборки и резки ОЗП=0,3; ЭМ=0,3 к расх.; ЗПМ=0,3; МАТ=0 к расх.; ТЗ=0,3; ТЗМ=0,3 НР (2,76 руб.): 100% от ФОТ (2,76 руб.) СП (1,79 руб.): 65% от ФОТ (2,76 руб.) | 0,02 | 137,85 137,85 |  |  | 2,76 | 2,76 |  |  | 4,56 | 0,09
150 | ТЕРм08-02-144-03 Пр.рег.службы по тарифам ХМАО №44-нп от 08.07.2011 | Присоединение к зажимам жил проводов или кабелей сечением: до 16 мм2 (100 шт.) НР (9,19 руб.): 100% от ФОТ (9,19 руб.) СП (5,97 руб.): 65% от ФОТ (9,19 руб.) | 0,02 | 459,5 459,5 |  |  | 9,19 | 9,19 |  |  | 15,2 | 0,3
151 | ТСЦ-111-3141 Пр.рег.службы по тарифам ХМАО №44-нп от 08.07.2011 | Комплект промежуточной подвески (СИП) (компл.) | 2 | 229,45 |  | 229,45 | 458,90 |  |  | 458,90
ул.Юбилейная
152 | ТЕРр67-5-2 Пр.рег.службы по тарифам ХМАО №44-нп от 08.07.2011 | Смена ламп: люминесцентных (100 шт.) НР (13,26 руб.): 89% от ФОТ (14,9 руб.) СП (9,69 руб.): 65% от ФОТ (14,9 руб.) | 0,04 | 372,38 372,38 |  |  | 14,90 | 14,90 |  |  | 13,9 | 0,56
153 | прайс-лист | Лампы SON-H-220 или эквивалент (шт) | 3 | 151,05 569,46/3,77 |  | 151,05 569,46/3,77 | 453,15 |  |  | 453,15
154 | прайс-лист | Лампы SON-TB-150 или эквивалент (шт) | 1 | 84,98 320,39/3,77 |  | 84,98 320,39/3,77 | 84,98 |  |  | 84,98
ул. Студенческая
155 | ТЕРр67-5-2 Пр.рег.службы по тарифам ХМАО №44-нп от 08.07.2011 | Смена ламп: люминесцентных (100 шт.) НР (66,29 руб.): 89% от ФОТ (74,48 руб.) СП (48,41 руб.): 65% от ФОТ (74,48 руб.) | 0,2 | 372,38 372,38 |  |  | 74,48 | 74,48 |  |  | 13,9 | 2,78
156 | прайс-лист | Лампы SON-TB-150 или эквивалент (шт) | 20 | 84,98 320,39/3,77 |  | 84,98 320,39/3,77 | 1699,60 |  |  | 1699,60
157 | ТЕРм08-02-144-03 Пр.рег.службы по тарифам ХМАО №44-нп от 08.07.2011 | Присоединение к зажимам жил проводов или кабелей сечением: до 16 мм2 (100 шт.) КОЭФ. К ПОЗИЦИИ: Демонтаж оборудования, которое не подлежит дальнейшему использованию (предназначено в лом) без разборки и резки ОЗП=0,3; ЭМ=0,3 к расх.; ЗПМ=0,3; МАТ=0 к расх.; ТЗ=0,3; ТЗМ=0,3 НР (16,54 руб.): 100% от ФОТ (16,54 руб.) СП (10,75 руб.): 65% от ФОТ (16,54 руб.) | 0,12 | 137,85 137,85 |  |  | 16,54 | 16,54 |  |  | 4,56 | 0,55
158 | ТЕРм08-02-144-03 Пр.рег.службы по тарифам ХМАО №44-нп от 08.07.2011 | Присоединение к зажимам жил проводов или кабелей сечением: до 16 мм2 (100 шт.) НР (55,14 руб.): 100% от ФОТ (55,14 руб.) СП (35,84 руб.): 65% от ФОТ (55,14 руб.) | 0,12 | 459,5 459,5 |  |  | 55,14 | 55,14 |  |  | 15,2 | 1,82
159 | прайс-лист | Зажим прокалывающий ЕР-95-13 или эквивалент (шт) | 12 | 24,55 92,54/3,77 |  | 24,55 92,54/3,77 | 294,60 |  |  | 294,60
ул. Петровская
160 | ТЕРр67-5-2 Пр.рег.службы по тарифам ХМАО №44-нп от 08.07.2011 | Смена ламп: люминесцентных (100 шт.) НР (13,26 руб.): 89% от ФОТ (14,9 руб.) СП (9,69 руб.): 65% от ФОТ (14,9 руб.) | 0,04 | 372,38 372,38 |  |  | 14,90 | 14,90 |  |  | 13,9 | 0,56
161 | прайс-лист | Лампы SON-TB-150 или эквивалент (шт) | 4 | 84,98 320,39/3,77 |  | 84,98 320,39/3,77 | 339,92 |  |  | 339,92
Аллея Славы
162 | ТЕРм08-02-147-10 Пр.рег.службы по тарифам ХМАО №44-нп от 08.07.2011 | Кабель до 35 кВ по установленным конструкциям и лоткам с креплением по всей длине, масса 1 м кабеля: до 1 кг (100 м кабеля) КОЭФ. К ПОЗИЦИИ: Демонтаж оборудования, которое не подлежит дальнейшему использованию (предназначено в лом) без разборки и резки ОЗП=0,3; ЭМ=0,3 к расх.; ЗПМ=0,3; МАТ=0 к расх.; ТЗ=0,3; ТЗМ=0,3 НР (226,92 руб.): 100% от ФОТ (226,92 руб.) СП (147,5 руб.): 65% от ФОТ (226,92 руб.) | 1,1 | 506,36 159,62 | 346,74 46,67 |  | 557,00 | 175,58 | 381,42 51,34 |  | 5,28 | 5,81
163 | ТЕРм08-02-147-10 Пр.рег.службы по тарифам ХМАО №44-нп от 08.07.2011 | Кабель до 35 кВ по установленным конструкциям и лоткам с креплением по всей длине, масса 1 м кабеля: до 1 кг (100 м кабеля) 1 698,49 = 2 948,89 - 0,0001 x 14 466,36 - 0,0008 x 44 660,00 - 0,00062 x 13 797,30 - 0,0245 x 210,01 - 0,01 x 249,38 - 0,00072 x 13 697,07 - 0,25 x 119,10 - 0,0208 x 34,13 - 10,2 x 113,40 НР (756,4 руб.): 100% от ФОТ (756,4 руб.) СП (491,66 руб.): 65% от ФОТ (756,4 руб.) | 1,1 | 1698,49 532,05 | 1155,81 155,58 | 10,63 | 1868,34 | 585,26 | 1271,39 171,14 | 11,69 | 17,6 | 19,36
164 | ТСЦ-501-8190 Пр.рег.службы по тарифам ХМАО №44-нп от 08.07.2011 | Кабель силовой с медными жилами с поливинилхлоридной изоляцией в поливинилхлоридной оболочке без защитного покрова: ВВГ, напряжением 0,66 Кв, число жил – 3 и сечением 1,5 мм2 (1000 м) | 0,11 | 4967,13 |  | 4967,13 | 546,38 |  |  | 546,38
165 | ТЕРр67-11-1 Пр.рег.службы по тарифам ХМАО №44-нп от 08.07.2011 | Смена патронов (100 шт.) НР (25,92 руб.): 89% от ФОТ (29,12 руб.) СП (18,93 руб.): 65% от ФОТ (29,12 руб.) | 0,03 | 970,6 970,6 |  |  | 29,12 | 29,12 |  |  | 39,6 | 1,19
166 | прайс-лист | Патрон 653 (шт) | 3 | 6,63 25/3,77 |  | 6,63 25/3,77 | 19,89 |  |  | 19,89
167 | прайс-лист | Клеммные колодки (шт) | 60 | 1,33 5/3,77 |  | 1,33 5/3,77 | 79,80 |  |  | 79,80
168 | ТСЦ-101-1951 Пр.рег.службы по тарифам ХМАО №44-нп от 08.07.2011 | Изолента ПХВ (5 шт) (кг) | 0,75 5*0,15 | 41,59 |  | 41,59 | 31,19 |  |  | 31,19
169 | ТЕРр67-5-2 Пр.рег.службы по тарифам ХМАО №44-нп от 08.07.2011 | Смена ламп: люминесцентных (100 шт.) НР (99,42 руб.): 89% от ФОТ (111,71 руб.) СП (72,61 руб.): 65% от ФОТ (111,71 руб.) | 0,3 | 372,38 372,38 |  |  | 111,71 | 111,71 |  |  | 13,9 | 4,17
170 | Прайс-лист | Лампа энергосберегающая (шт) | 30 | 74,27 280/3,77 |  | 74,27 280/3,77 | 2228,10 |  |  | 2228,10
Мемориал "Самолет"
171 | ТЕРр67-5-1 Пр.рег.службы по тарифам ХМАО №44-нп от 08.07.2011 | Смена ламп: накаливания (100 шт.) 190,21 = 518,51 - 10 x 32,83 НР (5,08 руб.): 89% от ФОТ (5,71 руб.) СП (3,71 руб.): 65% от ФОТ (5,71 руб.) | 0,03 | 190,21 190,21 |  |  | 5,71 | 5,71 |  |  | 7,1 | 0,21
172 | ТСЦ-509-0708 Пр.рег.службы по тарифам ХМАО №44-нп от 08.07.2011 | Лампы (10 шт.) | 0,3 | 4455,94 |  | 4455,94 | 1336,78 |  |  | 1336,78
173 | ТЕРм08-03-595-03 Пр.рег.службы по тарифам ХМАО №44-нп от 08.07.2011 | Светильник с ртутными лампами, включая установку ПРА,: на трубчатых подвесах, длина подвеса до 2500 мм (100 шт.) КОЭФ. К ПОЗИЦИИ: Демонтаж оборудования, которое не подлежит дальнейшему использованию (предназначено в лом) без разборки и резки ОЗП=0,3; ЭМ=0,3 к расх.; ЗПМ=0,3; МАТ=0 к расх.; ТЗ=0,3; ТЗМ=0,3 НР (66,48 руб.): 100% от ФОТ (66,48 руб.) СП (43,21 руб.): 65% от ФОТ (66,48 руб.) | 0,02 | 4857,26 2261,49 | 2595,77 1062,56 |  | 97,15 | 45,23 | 51,92 21,25 |  | 72,6 | 1,45
174 | ТЕРм08-03-595-03 Пр.рег.службы по тарифам ХМАО №44-нп от 08.07.2011 | Светильник с ртутными лампами, включая установку ПРА,: на трубчатых подвесах, длина подвеса до 2500 мм (100 шт.) НР (221,61 руб.): 100% от ФОТ (221,61 руб.) СП (144,05 руб.): 65% от ФОТ (221,61 руб.) | 0,02 | 44015,8 7538,3 | 8652,57 3541,88 |  | 880,32 | 150,77 | 173,05 70,84 |  | 242 | 4,84
175 | ТСЦ-509-1355 Пр.рег.службы по тарифам ХМАО №44-нп от 08.07.2011 | Светильник (шт) | 2 | 405,34 |  | 405,34 | 810,68 |  |  | 810,68
176 | ТЕРр67-5-2 Пр.рег.службы по тарифам ХМАО №44-нп от 08.07.2011 | Смена ламп: люминесцентных (100 шт.) НР (43,08 руб.): 89% от ФОТ (48,41 руб.) СП (31,47 руб.): 65% от ФОТ (48,41 руб.) | 0,13 | 372,38 372,38 |  |  | 48,41 | 48,41 |  |  | 13,9 | 1,81
177 | прайс-лист | Лампы SON-H-220 или эквивалент (шт) | 4 | 151,05 569,46/3,77 |  | 151,05 569,46/3,77 | 604,20 |  |  | 604,20
178 | прайс-лист | Лампы HPL-N-125 или эквивалент (шт) | 9 | 32,41 122,18/3,77 |  | 32,41 122,18/3,77 | 291,69 |  |  | 291,69
179 | ТЕРм08-03-596-05 Пр.рег.службы по тарифам ХМАО №44-нп от 08.07.2011 | Прожектор, отдельно устанавливаемый: на кронштейне, установленном на опоре, с лампой мощностью 500 Вт (100 шт.) 47 610,10 = 68 927,85 - 215,56 x 1,00 - 0,004 x 85 644,00 - 5,2 x 11,73 - 38 x 10,03 - 0,5 x 159,75 - 1,02 x 924,01 - 165 x 116,94 КОЭФ. К ПОЗИЦИИ: Демонтаж оборудования, которое не подлежит дальнейшему использованию (предназначено в лом) без разборки и резки ОЗП=0,3; ЭМ=0,3 к расх.; ЗПМ=0,3; МАТ=0 к расх.; ТЗ=0,3; ТЗМ=0,3 НР (49,63 руб.): 100% от ФОТ (49,63 руб.) СП (32,26 руб.): 65% от ФОТ (49,63 руб.) | 0,01 | 14283,03 3233,37 | 11049,66 1730,04 |  | 142,83 | 32,33 | 110,50 17,30 |  | 103,8 | 1,04
180 | ТЕРм08-03-596-05 Пр.рег.службы по тарифам ХМАО №44-нп от 08.07.2011 | Прожектор, отдельно устанавливаемый: на кронштейне, установленном на опоре, с лампой мощностью 500 Вт (100 шт.) 47 825,66 = 68 927,85 - 0,004 x 85 644,00 - 5,2 x 11,73 - 38 x 10,03 - 0,5 x 159,75 - 1,02 x 924,01 - 165 x 116,94 НР (165,45 руб.): 100% от ФОТ (165,45 руб.) СП (107,54 руб.): 65% от ФОТ (165,45 руб.) | 0,01 | 47825,66 10777,9 | 36832,21 5766,81 | 215,55 | 478,26 | 107,78 | 368,32 57,67 | 2,16 | 346 | 3,46
181 | прайс-лист | Рассеиватель (шт) | 1 | 72,16 272,03/3,77 |  | 72,16 272,03/3,77 | 72,16 |  |  | 72,16
ул.Попова
182 | ТЕРм08-03-599-10 Пр.рег.службы по тарифам ХМАО №44-нп от 08.07.2011 | Щитки осветительные, устанавливаемые на стене: распорными дюбелями, масса щитка до 15 кг (1 шт.) КОЭФ. К ПОЗИЦИИ: Демонтаж оборудования, которое не подлежит дальнейшему использованию (предназначено в лом) без разборки и резки ОЗП=0,3; ЭМ=0,3 к расх.; ЗПМ=0,3; МАТ=0 к расх.; ТЗ=0,3; ТЗМ=0,3 НР (39,21 руб.): 100% от ФОТ (39,21 руб.) СП (25,49 руб.): 65% от ФОТ (39,21 руб.) | 1 | 42,21 38,97 | 3,24 0,24 |  | 42,21 | 38,97 | 3,24 0,24 |  | 1,251 | 1,25
183 | ТЕРм08-03-599-10 Пр.рег.службы по тарифам ХМАО №44-нп от 08.07.2011 | Щитки осветительные, устанавливаемые на стене: распорными дюбелями, масса щитка до 15 кг (1 шт.) НР (130,71 руб.): 100% от ФОТ (130,71 руб.) СП (84,96 руб.): 65% от ФОТ (130,71 руб.) | 1 | 227,41 129,9 | 10,81 0,81 | 86,7 | 227,41 | 129,90 | 10,81 0,81 | 86,70 | 4,17 | 4,17
184 | прайс-лист | Щит ШРН-24 или эквивалент (шт) | 1 | 225,46 850/3,77 |  | 225,46 850/3,77 | 225,46 |  |  | 225,46
185 | ТЕРр67-5-1 Пр.рег.службы по тарифам ХМАО №44-нп от 08.07.2011 | Смена ламп: накаливания (100 шт.) 190,21 = 518,51 - 10 x 32,83 НР (8,46 руб.): 89% от ФОТ (9,51 руб.) СП (6,18 руб.): 65% от ФОТ (9,51 руб.) | 0,05 | 190,21 190,21 |  |  | 9,51 | 9,51 |  |  | 7,1 | 0,36
186 | ТСЦ-509-0708 Пр.рег.службы по тарифам ХМАО №44-нп от 08.07.2011 | Лампы (10 шт.) | 0,5 | 4455,94 |  | 4455,94 | 2227,97 |  |  | 2227,97
187 | ТЕРм08-02-144-03 Пр.рег.службы по тарифам ХМАО №44-нп от 08.07.2011 | Присоединение к зажимам жил проводов или кабелей сечением: до 16 мм2 (100 шт.) КОЭФ. К ПОЗИЦИИ: Демонтаж оборудования, которое не подлежит дальнейшему использованию (предназначено в лом) без разборки и резки ОЗП=0,3; ЭМ=0,3 к расх.; ЗПМ=0,3; МАТ=0 к расх.; ТЗ=0,3; ТЗМ=0,3 НР (12,41 руб.): 100% от ФОТ (12,41 руб.) СП (8,07 руб.): 65% от ФОТ (12,41 руб.) | 0,09 | 137,85 137,85 |  |  | 12,41 | 12,41 |  |  | 4,56 | 0,41
188 | ТЕРм08-02-144-03 Пр.рег.службы по тарифам ХМАО №44-нп от 08.07.2011 | Присоединение к зажимам жил проводов или кабелей сечением: до 16 мм2 (100 шт.) НР (41,36 руб.): 100% от ФОТ (41,36 руб.) СП (26,88 руб.): 65% от ФОТ (41,36 руб.) | 0,09 | 459,5 459,5 |  |  | 41,36 | 41,36 |  |  | 15,2 | 1,37
189 | ТСЦ-111-3104 Пр.рег.службы по тарифам ХМАО №44-нп от 08.07.2011 | Зажим ответвительный с прокалыванием изоляции (СИП) (шт.) | 8 | 122,7 |  | 122,7 | 981,60 |  |  | 981,60
190 | ТСЦ-111-3141 Пр.рег.службы по тарифам ХМАО №44-нп от 08.07.2011 | Комплект промежуточной подвески (СИП) (компл.) | 1 | 229,45 |  | 229,45 | 229,45 |  |  | 229,45
191 | ТЕРр67-5-2 Пр.рег.службы по тарифам ХМАО №44-нп от 08.07.2011 | Смена ламп: люминесцентных (100 шт.) НР (39,77 руб.): 89% от ФОТ (44,69 руб.) СП (29,05 руб.): 65% от ФОТ (44,69 руб.) | 0,12 | 372,38 372,38 |  |  | 44,69 | 44,69 |  |  | 13,9 | 1,67
192 | прайс-лист | Лампы HPL-N-125 или эквивалент (шт) | 6 | 32,41 122,18/3,77 |  | 32,41 122,18/3,77 | 194,46 |  |  | 194,46
193 | прайс-лист | Лампы HPL-N-250 или эквивалент (шт) | 3 | 50,86 191,75/3,77 |  | 50,86 191,75/3,77 | 152,58 |  |  | 152,58
194 | прайс-лист | Лампы SON-TB-150 или эквивалент (шт) | 3 | 84,98 320,39/3,77 |  | 84,98 320,39/3,77 | 254,94 |  |  | 254,94
ул. Заводская
195 | ТЕРр67-5-2 Пр.рег.службы по тарифам ХМАО №44-нп от 08.07.2011 | Смена ламп: люминесцентных (100 шт.) НР (6,63 руб.): 89% от ФОТ (7,45 руб.) СП (4,84 руб.): 65% от ФОТ (7,45 руб.) | 0,02 | 372,38 372,38 |  |  | 7,45 | 7,45 |  |  | 13,9 | 0,28
196 | прайс-лист | Лампы HPL-N-250 или эквивалент (шт) | 2 | 50,86 191,75/3,77 |  | 50,86 191,75/3,77 | 101,72 |  |  | 101,72
ул.Толстого
197 | ТЕРр67-5-2 Пр.рег.службы по тарифам ХМАО №44-нп от 08.07.2011 | Смена ламп: люминесцентных (100 шт.) НР (19,88 руб.): 89% от ФОТ (22,34 руб.) СП (14,52 руб.): 65% от ФОТ (22,34 руб.) | 0,06 | 372,38 372,38 |  |  | 22,34 | 22,34 |  |  | 13,9 | 0,83
198 | прайс-лист | Лампы HPL-N-250 или эквивалент (шт) | 5 | 50,86 191,75/3,77 |  | 50,86 191,75/3,77 | 254,30 |  |  | 254,30
199 | прайс-лист | Лампы SON-H-220 или эквивалент (шт) | 1 | 151,05 569,46/3,77 |  | 151,05 569,46/3,77 | 151,05 |  |  | 151,05
ул.Рябиновая
200 | ТЕРр67-5-2 Пр.рег.службы по тарифам ХМАО №44-нп от 08.07.2011 | Смена ламп: люминесцентных (100 шт.) НР (6,63 руб.): 89% от ФОТ (7,45 руб.) СП (4,84 руб.): 65% от ФОТ (7,45 руб.) | 0,02 | 372,38 372,38 |  |  | 7,45 | 7,45 |  |  | 13,9 | 0,28
201 | прайс-лист | Лампы HPL-N-250 или эквивалент (шт) | 1 | 50,86 191,75/3,77 |  | 50,86 191,75/3,77 | 50,86 |  |  | 50,86
202 | прайс-лист | Лампы SON-H-220 или эквивалент (шт) | 1 | 151,05 569,46/3,77 |  | 151,05 569,46/3,77 | 151,05 |  |  | 151,05
ул.Красина
203 | ТЕРр67-5-2 Пр.рег.службы по тарифам ХМАО №44-нп от 08.07.2011 | Смена ламп: люминесцентных (100 шт.) НР (6,63 руб.): 89% от ФОТ (7,45 руб.) СП (4,84 руб.): 65% от ФОТ (7,45 руб.) | 0,02 | 372,38 372,38 |  |  | 7,45 | 7,45 |  |  | 13,9 | 0,28
204 | прайс-лист | Лампы HPL-N-250 или эквивалент (шт) | 2 | 50,86 191,75/3,77 |  | 50,86 191,75/3,77 | 101,72 |  |  | 101,72
205 | ТЕРм08-02-144-03 Пр.рег.службы по тарифам ХМАО №44-нп от 08.07.2011 | Присоединение к зажимам жил проводов или кабелей сечением: до 16 мм2 (100 шт.) КОЭФ. К ПОЗИЦИИ: Демонтаж оборудования, которое не подлежит дальнейшему использованию (предназначено в лом) без разборки и резки ОЗП=0,3; ЭМ=0,3 к расх.; ЗПМ=0,3; МАТ=0 к расх.; ТЗ=0,3; ТЗМ=0,3 НР (5,51 руб.): 100% от ФОТ (5,51 руб.) СП (3,58 руб.): 65% от ФОТ (5,51 руб.) | 0,04 | 137,85 137,85 |  |  | 5,51 | 5,51 |  |  | 4,56 | 0,18
206 | ТЕРм08-02-144-03 Пр.рег.службы по тарифам ХМАО №44-нп от 08.07.2011 | Присоединение к зажимам жил проводов или кабелей сечением: до 16 мм2 (100 шт.) НР (18,38 руб.): 100% от ФОТ (18,38 руб.) СП (11,95 руб.): 65% от ФОТ (18,38 руб.) | 0,04 | 459,5 459,5 |  |  | 18,38 | 18,38 |  |  | 15,2 | 0,61
207 | ТСЦ-111-3141 Пр.рег.службы по тарифам ХМАО №44-нп от 08.07.2011 | Комплект промежуточной подвески (СИП) (компл.) | 4 | 229,45 |  | 229,45 | 917,80 |  |  | 917,80
ул.Гоголя
208 | ТЕРр67-5-2 Пр.рег.службы по тарифам ХМАО №44-нп от 08.07.2011 | Смена ламп: люминесцентных (100 шт.) НР (9,94 руб.): 89% от ФОТ (11,17 руб.) СП (7,26 руб.): 65% от ФОТ (11,17 руб.) | 0,03 | 372,38 372,38 |  |  | 11,17 | 11,17 |  |  | 13,9 | 0,42
209 | прайс-лист | Лампы HPL-N-250 или эквивалент (шт) | 3 | 50,86 191,75/3,77 |  | 50,86 191,75/3,77 | 152,58 |  |  | 152,58
ул.Суворова
210 | ТЕРр67-5-2 Пр.рег.службы по тарифам ХМАО №44-нп от 08.07.2011 | Смена ламп: люминесцентных (100 шт.) НР (3,31 руб.): 89% от ФОТ (3,72 руб.) СП (2,42 руб.): 65% от ФОТ (3,72 руб.) | 0,01 | 372,38 372,38 |  |  | 3,72 | 3,72 |  |  | 13,9 | 0,14
211 | прайс-лист | Лампы HPL-N-250 или эквивалент (шт) | 1 | 50,86 191,75/3,77 |  | 50,86 191,75/3,77 | 50,86 |  |  | 50,86
212 | ТЕРм08-02-144-03 Пр.рег.службы по тарифам ХМАО №44-нп от 08.07.2011 | Присоединение к зажимам жил проводов или кабелей сечением: до 16 мм2 (100 шт.) КОЭФ. К ПОЗИЦИИ: Демонтаж оборудования, которое не подлежит дальнейшему использованию (предназначено в лом) без разборки и резки ОЗП=0,3; ЭМ=0,3 к расх.; ЗПМ=0,3; МАТ=0 к расх.; ТЗ=0,3; ТЗМ=0,3 НР (5,51 руб.): 100% от ФОТ (5,51 руб.) СП (3,58 руб.): 65% от ФОТ (5,51 руб.) | 0,04 | 137,85 137,85 |  |  | 5,51 | 5,51 |  |  | 4,56 | 0,18
213 | ТЕРм08-02-144-03 Пр.рег.службы по тарифам ХМАО №44-нп от 08.07.2011 | Присоединение к зажимам жил проводов или кабелей сечением: до 16 мм2 (100 шт.) НР (18,38 руб.): 100% от ФОТ (18,38 руб.) СП (11,95 руб.): 65% от ФОТ (18,38 руб.) | 0,04 | 459,5 459,5 |  |  | 18,38 | 18,38 |  |  | 15,2 | 0,61
214 | ТСЦ-111-3141 Пр.рег.службы по тарифам ХМАО №44-нп от 08.07.2011 | Комплект промежуточной подвески (СИП) (компл.) | 4 | 229,45 |  | 229,45 | 917,80 |  |  | 917,80
ул.Новослободская
215 | ТЕРр67-5-2 Пр.рег.службы по тарифам ХМАО №44-нп от 08.07.2011 | Смена ламп: люминесцентных (100 шт.) НР (6,63 руб.): 89% от ФОТ (7,45 руб.) СП (4,84 руб.): 65% от ФОТ (7,45 руб.) | 0,02 | 372,38 372,38 |  |  | 7,45 | 7,45 |  |  | 13,9 | 0,28
216 | прайс-лист | Лампы SON-H-220 или эквивалент (шт) | 2 | 151,05 569,46/3,77 |  | 151,05 569,46/3,77 | 302,10 |  |  | 302,10
ул. Славянская
217 | ТЕРр67-5-2 Пр.рег.службы по тарифам ХМАО №44-нп от 08.07.2011 | Смена ламп: люминесцентных (100 шт.) НР (29,82 руб.): 89% от ФОТ (33,51 руб.) СП (21,78 руб.): 65% от ФОТ (33,51 руб.) | 0,09 | 372,38 372,38 |  |  | 33,51 | 33,51 |  |  | 13,9 | 1,25
218 | прайс-лист | Лампы HPL-N-250 или эквивалент (шт) | 5 | 50,86 191,75/3,77 |  | 50,86 191,75/3,77 | 254,30 |  |  | 254,30
219 | прайс-лист | Лампы SON-TB-150 или эквивалент (шт) | 4 | 84,98 320,39/3,77 |  | 84,98 320,39/3,77 | 339,92 |  |  | 339,92
220 | ТЕРм08-02-144-03 Пр.рег.службы по тарифам ХМАО №44-нп от 08.07.2011 | Присоединение к зажимам жил проводов или кабелей сечением: до 16 мм2 (100 шт.) КОЭФ. К ПОЗИЦИИ: Демонтаж оборудования, которое не подлежит дальнейшему использованию (предназначено в лом) без разборки и резки ОЗП=0,3; ЭМ=0,3 к расх.; ЗПМ=0,3; МАТ=0 к расх.; ТЗ=0,3; ТЗМ=0,3 НР (24,81 руб.): 100% от ФОТ (24,81 руб.) СП (16,13 руб.): 65% от ФОТ (24,81 руб.) | 0,18 | 137,85 137,85 |  |  | 24,81 | 24,81 |  |  | 4,56 | 0,82
221 | ТЕРм08-02-144-03 Пр.рег.службы по тарифам ХМАО №44-нп от 08.07.2011 | Присоединение к зажимам жил проводов или кабелей сечением: до 16 мм2 (100 шт.) НР (82,71 руб.): 100% от ФОТ (82,71 руб.) СП (53,76 руб.): 65% от ФОТ (82,71 руб.) | 0,18 | 459,5 459,5 |  |  | 82,71 | 82,71 |  |  | 15,2 | 2,74
222 | прайс-лист | Зажим прокалывающий ЕР-95-13 или эквивалент (шт) | 18 | 24,55 92,54/3,77 |  | 24,55 92,54/3,77 | 441,90 |  |  | 441,90
ул.Кондинская
223 | ТЕРм08-02-144-03 Пр.рег.службы по тарифам ХМАО №44-нп от 08.07.2011 | Присоединение к зажимам жил проводов или кабелей сечением: до 16 мм2 (100 шт.) КОЭФ. К ПОЗИЦИИ: Демонтаж оборудования, которое не подлежит дальнейшему использованию (предназначено в лом) без разборки и резки ОЗП=0,3; ЭМ=0,3 к расх.; ЗПМ=0,3; МАТ=0 к расх.; ТЗ=0,3; ТЗМ=0,3 НР (27,57 руб.): 100% от ФОТ (27,57 руб.) СП (17,92 руб.): 65% от ФОТ (27,57 руб.) | 0,2 | 137,85 137,85 |  |  | 27,57 | 27,57 |  |  | 4,56 | 0,91
224 | ТЕРм08-02-144-03 Пр.рег.службы по тарифам ХМАО №44-нп от 08.07.2011 | Присоединение к зажимам жил проводов или кабелей сечением: до 16 мм2 (100 шт.) НР (91,9 руб.): 100% от ФОТ (91,9 руб.) СП (59,74 руб.): 65% от ФОТ (91,9 руб.) | 0,2 | 459,5 459,5 |  |  | 91,90 | 91,90 |  |  | 15,2 | 3,04
225 | прайс-лист | Зажим прокалывающий ЕР-95-13 или эквивалент (шт) | 18 | 24,55 92,54/3,77 |  | 24,55 92,54/3,77 | 441,90 |  |  | 441,90
226 | ТСЦ-111-3141 Пр.рег.службы по тарифам ХМАО №44-нп от 08.07.2011 | Комплект промежуточной подвески (СИП) (компл.) | 2 | 229,45 |  | 229,45 | 458,90 |  |  | 458,90
227 | ТЕРр67-5-2 Пр.рег.службы по тарифам ХМАО №44-нп от 08.07.2011 | Смена ламп: люминесцентных (100 шт.) НР (9,94 руб.): 89% от ФОТ (11,17 руб.) СП (7,26 руб.): 65% от ФОТ (11,17 руб.) | 0,03 | 372,38 372,38 |  |  | 11,17 | 11,17 |  |  | 13,9 | 0,42
228 | прайс-лист | Лампы SON-H-220 или эквивалент (шт) | 2 | 151,05 569,46/3,77 |  | 151,05 569,46/3,77 | 302,10 |  |  | 302,10
229 | прайс-лист | Лампы HPL-N-250 или эквивалент (шт) | 1 | 50,86 191,75/3,77 |  | 50,86 191,75/3,77 | 50,86 |  |  | 50,86
230 | ТЕРм08-02-371-01 Пр.рег.службы по тарифам ХМАО №44-нп от 08.07.2011 | Пускорегулирующий аппарат (1 шт.) КОЭФ. К ПОЗИЦИИ: Демонтаж оборудования, которое не подлежит дальнейшему использованию (предназначено в лом) без разборки и резки ОЗП=0,3; ЭМ=0,3 к расх.; ЗПМ=0,3; МАТ=0 к расх.; ТЗ=0,3; ТЗМ=0,3 НР (47,2 руб.): 100% от ФОТ (47,2 руб.) СП (30,68 руб.): 65% от ФОТ (47,2 руб.) | 4 | 13,06 11,68 | 1,38 0,12 |  | 52,24 | 46,72 | 5,52 0,48 |  | 0,354 | 1,42
231 | ТЕРм08-02-371-01 Пр.рег.службы по тарифам ХМАО №44-нп от 08.07.2011 | Пускорегулирующий аппарат (1 шт.) НР (157,32 руб.): 100% от ФОТ (157,32 руб.) СП (102,26 руб.): 65% от ФОТ (157,32 руб.) | 4 | 46,13 38,92 | 4,6 0,41 | 2,61 | 184,52 | 155,68 | 18,40 1,64 | 10,44 | 1,18 | 4,72
232 | прайс-лист | Дроссель 1И250 ДРЛ или эквивалент (шт) | 4 | 101,16 381,37/3,77 |  | 101,16 381,37/3,77 | 404,64 |  |  | 404,64
ул.Сахарова
233 | ТЕРм08-02-144-03 Пр.рег.службы по тарифам ХМАО №44-нп от 08.07.2011 | Присоединение к зажимам жил проводов или кабелей сечением: до 16 мм2 (100 шт.) КОЭФ. К ПОЗИЦИИ: Демонтаж оборудования, которое не подлежит дальнейшему использованию (предназначено в лом) без разборки и резки ОЗП=0,3; ЭМ=0,3 к расх.; ЗПМ=0,3; МАТ=0 к расх.; ТЗ=0,3; ТЗМ=0,3 НР (28,95 руб.): 100% от ФОТ (28,95 руб.) СП (18,82 руб.): 65% от ФОТ (28,95 руб.) | 0,21 | 137,85 137,85 |  |  | 28,95 | 28,95 |  |  | 4,56 | 0,96
234 | ТЕРм08-02-144-03 Пр.рег.службы по тарифам ХМАО №44-нп от 08.07.2011 | Присоединение к зажимам жил проводов или кабелей сечением: до 16 мм2 (100 шт.) НР (96,5 руб.): 100% от ФОТ (96,5 руб.) СП (62,73 руб.): 65% от ФОТ (96,5 руб.) | 0,21 | 459,5 459,5 |  |  | 96,50 | 96,50 |  |  | 15,2 | 3,19
235 | прайс-лист | Зажим прокалывающий ЕР-95-13 или эквивалент (шт) | 3 | 24,55 92,54/3,77 |  | 24,55 92,54/3,77 | 73,65 |  |  | 73,65
236 | ТСЦ-111-3141 Пр.рег.службы по тарифам ХМАО №44-нп от 08.07.2011 | Комплект промежуточной подвески (СИП) (компл.) | 4 | 229,45 |  | 229,45 | 917,80 |  |  | 917,80
237 | прайс-лист | Зажим анкерный РА 54-1500 или эквивалент (шт) | 2 | 89,12 335,97/3,77 |  | 89,12 335,97/3,77 | 178,24 |  |  | 178,24
238 | прайс-лист | Кабельный ремешок (шт) | 12 | 1,17 4,40/3,77 |  | 1,17 4,40/3,77 | 14,04 |  |  | 14,04
ул.Широкая
239 | ТЕРм08-02-144-03 Пр.рег.службы по тарифам ХМАО №44-нп от 08.07.2011 | Присоединение к зажимам жил проводов или кабелей сечением: до 16 мм2 (100 шт.) КОЭФ. К ПОЗИЦИИ: Демонтаж оборудования, которое не подлежит дальнейшему использованию (предназначено в лом) без разборки и резки ОЗП=0,3; ЭМ=0,3 к расх.; ЗПМ=0,3; МАТ=0 к расх.; ТЗ=0,3; ТЗМ=0,3 НР (2,76 руб.): 100% от ФОТ (2,76 руб.) СП (1,79 руб.): 65% от ФОТ (2,76 руб.) | 0,02 | 137,85 137,85 |  |  | 2,76 | 2,76 |  |  | 4,56 | 0,09
240 | ТЕРм08-02-144-03 Пр.рег.службы по тарифам ХМАО №44-нп от 08.07.2011 | Присоединение к зажимам жил проводов или кабелей сечением: до 16 мм2 (100 шт.) НР (9,19 руб.): 100% от ФОТ (9,19 руб.) СП (5,97 руб.): 65% от ФОТ (9,19 руб.) | 0,02 | 459,5 459,5 |  |  | 9,19 | 9,19 |  |  | 15,2 | 0,3
241 | ТСЦ-111-3141 Пр.рег.службы по тарифам ХМАО №44-нп от 08.07.2011 | Комплект промежуточной подвески (СИП) (компл.) | 2 | 229,45 |  | 229,45 | 458,90 |  |  | 458,90
242 | ТЕРр67-5-2 Пр.рег.службы по тарифам ХМАО №44-нп от 08.07.2011 | Смена ламп: люминесцентных (100 шт.) НР (3,31 руб.): 89% от ФОТ (3,72 руб.) СП (2,42 руб.): 65% от ФОТ (3,72 руб.) | 0,01 | 372,38 372,38 |  |  | 3,72 | 3,72 |  |  | 13,9 | 0,14
243 | прайс-лист | Лампы SON-TB-150 или эквивалент (шт) | 1 | 84,98 320,39/3,77 |  | 84,98 320,39/3,77 | 84,98 |  |  | 84,98
ул.П.Морозова
244 | ТЕРр67-5-2 Пр.рег.службы по тарифам ХМАО №44-нп от 08.07.2011 | Смена ламп: люминесцентных (100 шт.) НР (6,63 руб.): 89% от ФОТ (7,45 руб.) СП (4,84 руб.): 65% от ФОТ (7,45 руб.) | 0,02 | 372,38 372,38 |  |  | 7,45 | 7,45 |  |  | 13,9 | 0,28
245 | прайс-лист | Лампы HPL-N-250 или эквивалент (шт) | 2 | 50,86 191,75/3,77 |  | 50,86 191,75/3,77 | 101,72 |  |  | 101,72
246 | ТЕРм08-02-144-03 Пр.рег.службы по тарифам ХМАО №44-нп от 08.07.2011 | Присоединение к зажимам жил проводов или кабелей сечением: до 16 мм2 (100 шт.) КОЭФ. К ПОЗИЦИИ: Демонтаж оборудования, которое не подлежит дальнейшему использованию (предназначено в лом) без разборки и резки ОЗП=0,3; ЭМ=0,3 к расх.; ЗПМ=0,3; МАТ=0 к расх.; ТЗ=0,3; ТЗМ=0,3 НР (5,51 руб.): 100% от ФОТ (5,51 руб.) СП (3,58 руб.): 65% от ФОТ (5,51 руб.) | 0,04 | 137,85 137,85 |  |  | 5,51 | 5,51 |  |  | 4,56 | 0,18
247 | ТЕРм08-02-144-03 Пр.рег.службы по тарифам ХМАО №44-нп от 08.07.2011 | Присоединение к зажимам жил проводов или кабелей сечением: до 16 мм2 (100 шт.) НР (18,38 руб.): 100% от ФОТ (18,38 руб.) СП (11,95 руб.): 65% от ФОТ (18,38 руб.) | 0,04 | 459,5 459,5 |  |  | 18,38 | 18,38 |  |  | 15,2 | 0,61
248 | прайс-лист | Кронштейн СА 1500 или эквивалент (шт) | 4 | 47,48 179/3,77 |  | 47,48 179/3,77 | 189,92 |  |  | 189,92
ул.Новая
249 | ТЕРм08-03-595-03 Пр.рег.службы по тарифам ХМАО №44-нп от 08.07.2011 | Светильник с ртутными лампами, включая установку ПРА,: на трубчатых подвесах, длина подвеса до 2500 мм (100 шт.) КОЭФ. К ПОЗИЦИИ: Демонтаж оборудования, которое не подлежит дальнейшему использованию (предназначено в лом) без разборки и резки ОЗП=0,3; ЭМ=0,3 к расх.; ЗПМ=0,3; МАТ=0 к расх.; ТЗ=0,3; ТЗМ=0,3 НР (66,48 руб.): 100% от ФОТ (66,48 руб.) СП (43,21 руб.): 65% от ФОТ (66,48 руб.) | 0,02 | 4857,26 2261,49 | 2595,77 1062,56 |  | 97,15 | 45,23 | 51,92 21,25 |  | 72,6 | 1,45
250 | ТЕРм08-03-595-03 Пр.рег.службы по тарифам ХМАО №44-нп от 08.07.2011 | Светильник с ртутными лампами, включая установку ПРА,: на трубчатых подвесах, длина подвеса до 2500 мм (б/у+новый светильники) (100 шт.) НР (221,61 руб.): 100% от ФОТ (221,61 руб.) СП (144,05 руб.): 65% от ФОТ (221,61 руб.) | 0,02 | 44015,8 7538,3 | 8652,57 3541,88 |  | 880,32 | 150,77 | 173,05 70,84 |  | 242 | 4,84
251 | прайс-лист | Светильник ЖКУ 49-150-005 или эквивалент (шт) | 1 | 477,56 1800,40/3,77 |  | 477,56 1800,40/3,77 | 477,56 |  |  | 477,56
252 | ТЕРр67-5-2 Пр.рег.службы по тарифам ХМАО №44-нп от 08.07.2011 | Смена ламп: люминесцентных (100 шт.) НР (6,63 руб.): 89% от ФОТ (7,45 руб.) СП (4,84 руб.): 65% от ФОТ (7,45 руб.) | 0,02 | 372,38 372,38 |  |  | 7,45 | 7,45 |  |  | 13,9 | 0,28
253 | прайс-лист | Лампы SON-TB-150 или эквивалент (шт) | 1 | 84,98 320,39/3,77 |  | 84,98 320,39/3,77 | 84,98 |  |  | 84,98
254 | прайс-лист | Лампы HPL-N-250 или эквивалент (шт) | 1 | 50,86 191,75/3,77 |  | 50,86 191,75/3,77 | 50,86 |  |  | 50,86
ул.Таежная
255 | ТЕРм08-02-144-03 Пр.рег.службы по тарифам ХМАО №44-нп от 08.07.2011 | Присоединение к зажимам жил проводов или кабелей сечением: до 16 мм2 (100 шт.) КОЭФ. К ПОЗИЦИИ: Демонтаж оборудования, которое не подлежит дальнейшему использованию (предназначено в лом) без разборки и резки ОЗП=0,3; ЭМ=0,3 к расх.; ЗПМ=0,3; МАТ=0 к расх.; ТЗ=0,3; ТЗМ=0,3 НР (27,57 руб.): 100% от ФОТ (27,57 руб.) СП (17,92 руб.): 65% от ФОТ (27,57 руб.) | 0,2 | 137,85 137,85 |  |  | 27,57 | 27,57 |  |  | 4,56 | 0,91
256 | ТЕРм08-02-144-03 Пр.рег.службы по тарифам ХМАО №44-нп от 08.07.2011 | Присоединение к зажимам жил проводов или кабелей сечением: до 16 мм2 (100 шт.) НР (91,9 руб.): 100% от ФОТ (91,9 руб.) СП (59,74 руб.): 65% от ФОТ (91,9 руб.) | 0,2 | 459,5 459,5 |  |  | 91,90 | 91,90 |  |  | 15,2 | 3,04
257 | прайс-лист | Зажим прокалывающий ЕР-95-13 или эквивалент (шт) | 15 | 24,55 92,54/3,77 |  | 24,55 92,54/3,77 | 368,25 |  |  | 368,25
258 | ТСЦ-111-3141 Пр.рег.службы по тарифам ХМАО №44-нп от 08.07.2011 | Комплект промежуточной подвески (СИП) (компл.) | 5 | 229,45 |  | 229,45 | 1147,25 |  |  | 1147,25
259 | ТЕРр67-5-2 Пр.рег.службы по тарифам ХМАО №44-нп от 08.07.2011 | Смена ламп: люминесцентных (100 шт.) НР (23,2 руб.): 89% от ФОТ (26,07 руб.) СП (16,95 руб.): 65% от ФОТ (26,07 руб.) | 0,07 | 372,38 372,38 |  |  | 26,07 | 26,07 |  |  | 13,9 | 0,97
260 | прайс-лист | Лампы SON-TB-150 или эквивалент (шт) | 6 | 84,98 320,39/3,77 |  | 84,98 320,39/3,77 | 509,88 |  |  | 509,88
261 | прайс-лист | Лампы HPL-N-250 или эквивалент (шт) | 1 | 50,86 191,75/3,77 |  | 50,86 191,75/3,77 | 50,86 |  |  | 50,86
262 | ТЕРм08-03-530-06 Пр.рег.службы по тарифам ХМАО №44-нп от 08.07.2011 | Пускатель магнитный общего назначения отдельно стоящий, устанавливаемый на конструкции: на стене или колонне, на ток до 160 А (1 шт.) КОЭФ. К ПОЗИЦИИ: Демонтаж оборудования, которое не подлежит дальнейшему использованию (предназначено в лом) без разборки и резки ОЗП=0,3; ЭМ=0,3 к расх.; ЗПМ=0,3; МАТ=0 к расх.; ТЗ=0,3; ТЗМ=0,3 НР (43,48 руб.): 100% от ФОТ (43,48 руб.) СП (28,26 руб.): 65% от ФОТ (43,48 руб.) | 1 | 45,56 43,36 | 2,2 0,12 |  | 45,56 | 43,36 | 2,20 0,12 |  | 1,392 | 1,39
263 | ТЕРм08-03-530-06 Пр.рег.службы по тарифам ХМАО №44-нп от 08.07.2011 | Пускатель магнитный общего назначения отдельно стоящий, устанавливаемый на конструкции: на стене или колонне, на ток до 160 А (1 шт.) НР (144,95 руб.): 100% от ФОТ (144,95 руб.) СП (94,22 руб.): 65% от ФОТ (144,95 руб.) | 1 | 639,02 144,54 | 7,32 0,41 | 487,16 | 639,02 | 144,54 | 7,32 0,41 | 487,16 | 4,64 | 4,64
264 | ТСЦ-509-3009 Пр.рег.службы по тарифам ХМАО №44-нп от 08.07.2011 | Пускатели электромагнитные нереверсивные без реле, без кнопок (шт.) | 1 | 354,15 |  | 354,15 | 354,15 |  |  | 354,15
ул.Гастелло
265 | ТЕРр67-5-2 Пр.рег.службы по тарифам ХМАО №44-нп от 08.07.2011 | Смена ламп: люминесцентных (100 шт.) НР (23,2 руб.): 89% от ФОТ (26,07 руб.) СП (16,95 руб.): 65% от ФОТ (26,07 руб.) | 0,07 | 372,38 372,38 |  |  | 26,07 | 26,07 |  |  | 13,9 | 0,97
266 | прайс-лист | Лампы SON-H-220 или эквивалент (шт) | 7 | 151,05 569,46/3,77 |  | 151,05 569,46/3,77 | 1057,35 |  |  | 1057,35
ул.Титова
267 | ТЕРр67-5-2 Пр.рег.службы по тарифам ХМАО №44-нп от 08.07.2011 | Смена ламп: люминесцентных (100 шт.) НР (23,2 руб.): 89% от ФОТ (26,07 руб.) СП (16,95 руб.): 65% от ФОТ (26,07 руб.) | 0,07 | 372,38 372,38 |  |  | 26,07 | 26,07 |  |  | 13,9 | 0,97
268 | прайс-лист | Лампы HPL-N-250 или эквивалент (шт) | 7 | 50,86 191,75/3,77 |  | 50,86 191,75/3,77 | 356,02 |  |  | 356,02
269 | ТЕРм08-02-371-01 Пр.рег.службы по тарифам ХМАО №44-нп от 08.07.2011 | Пускорегулирующий аппарат (1 шт.) НР (39,33 руб.): 100% от ФОТ (39,33 руб.) СП (25,56 руб.): 65% от ФОТ (39,33 руб.) | 1 | 46,13 38,92 | 4,6 0,41 | 2,61 | 46,13 | 38,92 | 4,60 0,41 | 2,61 | 1,18 | 1,18
270 | ТЕРм08-02-371-01 Пр.рег.службы по тарифам ХМАО №44-нп от 08.07.2011 | Пускорегулирующий аппарат (1 шт.) КОЭФ. К ПОЗИЦИИ: Демонтаж оборудования, которое не подлежит дальнейшему использованию (предназначено в лом) без разборки и резки ОЗП=0,3; ЭМ=0,3 к расх.; ЗПМ=0,3; МАТ=0 к расх.; ТЗ=0,3; ТЗМ=0,3 НР (11,8 руб.): 100% от ФОТ (11,8 руб.) СП (7,67 руб.): 65% от ФОТ (11,8 руб.) | 1 | 13,06 11,68 | 1,38 0,12 |  | 13,06 | 11,68 | 1,38 0,12 |  | 0,354 | 0,35
271 | прайс-лист | Дроссель 1И250 ДРЛ или эквивалент (шт) | 1 | 101,16 381,37/3,77 |  | 101,16 381,37/3,77 | 101,16 |  |  | 101,16
ул.Тюменская
272 | ТЕРр67-5-2 Пр.рег.службы по тарифам ХМАО №44-нп от 08.07.2011 | Смена ламп: люминесцентных (100 шт.) НР (6,63 руб.): 89% от ФОТ (7,45 руб.) СП (4,84 руб.): 65% от ФОТ (7,45 руб.) | 0,02 | 372,38 372,38 |  |  | 7,45 | 7,45 |  |  | 13,9 | 0,28
273 | прайс-лист | Лампы HPL-N-250 или эквивалент (шт) | 2 | 50,86 191,75/3,77 |  | 50,86 191,75/3,77 | 101,72 |  |  | 101,72
ул.Менделеева
274 | ТЕРр67-5-2 Пр.рег.службы по тарифам ХМАО №44-нп от 08.07.2011 | Смена ламп: люминесцентных (100 шт.) НР (16,57 руб.): 89% от ФОТ (18,62 руб.) СП (12,1 руб.): 65% от ФОТ (18,62 руб.) | 0,05 | 372,38 372,38 |  |  | 18,62 | 18,62 |  |  | 13,9 | 0,7
275 | прайс-лист | Лампы SON-TB-150 или эквивалент (шт) | 3 | 84,98 320,39/3,77 |  | 84,98 320,39/3,77 | 254,94 |  |  | 254,94
276 | прайс-лист | Лампы HPL-N-250 или эквивалент (шт) | 2 | 50,86 191,75/3,77 |  | 50,86 191,75/3,77 | 101,72 |  |  | 101,72
ул.Песчаная
277 | ТЕРр67-5-2 Пр.рег.службы по тарифам ХМАО №44-нп от 08.07.2011 | Смена ламп: люминесцентных (100 шт.) НР (9,94 руб.): 89% от ФОТ (11,17 руб.) СП (7,26 руб.): 65% от ФОТ (11,17 руб.) | 0,03 | 372,38 372,38 |  |  | 11,17 | 11,17 |  |  | 13,9 | 0,42
278 | прайс-лист | Лампы SON-TB-150 или эквивалент (шт) | 2 | 80,21 302,39/3,77 |  | 80,21 302,39/3,77 | 160,42 |  |  | 160,42
279 | прайс-лист | Лампы HPL-N-250 или эквивалент (шт) | 1 | 50,86 191,75/3,77 |  | 50,86 191,75/3,77 | 50,86 |  |  | 50,86
ул.Плеханова
280 | ТЕРр67-5-2 Пр.рег.службы по тарифам ХМАО №44-нп от 08.07.2011 | Смена ламп: люминесцентных (100 шт.) НР (13,26 руб.): 89% от ФОТ (14,9 руб.) СП (9,69 руб.): 65% от ФОТ (14,9 руб.) | 0,04 | 372,38 372,38 |  |  | 14,90 | 14,90 |  |  | 13,9 | 0,56
281 | прайс-лист | Лампы HPL-N-400 или эквивалент (шт) | 1 | 64,71 243,95/3,77 |  | 64,71 243,95/3,77 | 64,71 |  |  | 64,71
282 | прайс-лист | Лампы HPL-N-250 или эквивалент (шт) | 3 | 50,86 191,75/3,77 |  | 50,86 191,75/3,77 | 152,58 |  |  | 152,58
283 | ТЕРм08-02-144-03 Пр.рег.службы по тарифам ХМАО №44-нп от 08.07.2011 | Присоединение к зажимам жил проводов или кабелей сечением: до 16 мм2 (100 шт.) КОЭФ. К ПОЗИЦИИ: Демонтаж оборудования, которое не подлежит дальнейшему использованию (предназначено в лом) без разборки и резки ОЗП=0,3; ЭМ=0,3 к расх.; ЗПМ=0,3; МАТ=0 к расх.; ТЗ=0,3; ТЗМ=0,3 НР (6,89 руб.): 100% от ФОТ (6,89 руб.) СП (4,48 руб.): 65% от ФОТ (6,89 руб.) | 0,05 | 137,85 137,85 |  |  | 6,89 | 6,89 |  |  | 4,56 | 0,23
284 | ТЕРм08-02-144-03 Пр.рег.службы по тарифам ХМАО №44-нп от 08.07.2011 | Присоединение к зажимам жил проводов или кабелей сечением: до 16 мм2 (100 шт.) НР (22,98 руб.): 100% от ФОТ (22,98 руб.) СП (14,94 руб.): 65% от ФОТ (22,98 руб.) | 0,05 | 459,5 459,5 |  |  | 22,98 | 22,98 |  |  | 15,2 | 0,76
285 | ТСЦ-111-3141 Пр.рег.службы по тарифам ХМАО №44-нп от 08.07.2011 | Комплект промежуточной подвески (СИП) (компл.) | 5 | 229,45 |  | 229,45 | 1147,25 |  |  | 1147,25
ул.Пихтовая
286 | ТЕРр67-5-2 Пр.рег.службы по тарифам ХМАО №44-нп от 08.07.2011 | Смена ламп: люминесцентных (100 шт.) НР (3,31 руб.): 89% от ФОТ (3,72 руб.) СП (2,42 руб.): 65% от ФОТ (3,72 руб.) | 0,01 | 372,38 372,38 |  |  | 3,72 | 3,72 |  |  | 13,9 | 0,14
287 | прайс-лист | Лампы HPL-N-250 или эквивалент (шт) | 1 | 50,86 191,75/3,77 |  | 50,86 191,75/3,77 | 50,86 |  |  | 50,86
ул.Южная
288 | ТЕРр67-5-2 Пр.рег.службы по тарифам ХМАО №44-нп от 08.07.2011 | Смена ламп: люминесцентных (100 шт.) НР (6,63 руб.): 89% от ФОТ (7,45 руб.) СП (4,84 руб.): 65% от ФОТ (7,45 руб.) | 0,02 | 372,38 372,38 |  |  | 7,45 | 7,45 |  |  | 13,9 | 0,28
289 | прайс-лист | Лампы SON-H-220 или эквивалент (шт) | 2 | 151,05 569,46/3,77 |  | 151,05 569,46/3,77 | 302,10 |  |  | 302,10
290 | ТЕРм08-02-371-01 Пр.рег.службы по тарифам ХМАО №44-нп от 08.07.2011 | Пускорегулирующий аппарат (1 шт.) КОЭФ. К ПОЗИЦИИ: Демонтаж оборудования, которое не подлежит дальнейшему использованию (предназначено в лом) без разборки и резки ОЗП=0,3; ЭМ=0,3 к расх.; ЗПМ=0,3; МАТ=0 к расх.; ТЗ=0,3; ТЗМ=0,3 НР (11,8 руб.): 100% от ФОТ (11,8 руб.) СП (7,67 руб.): 65% от ФОТ (11,8 руб.) | 1 | 13,06 11,68 | 1,38 0,12 |  | 13,06 | 11,68 | 1,38 0,12 |  | 0,354 | 0,35
291 | ТЕРм08-02-371-01 Пр.рег.службы по тарифам ХМАО №44-нп от 08.07.2011 | Пускорегулирующий аппарат (1 шт.) НР (39,33 руб.): 100% от ФОТ (39,33 руб.) СП (25,56 руб.): 65% от ФОТ (39,33 руб.) | 1 | 46,13 38,92 | 4,6 0,41 | 2,61 | 46,13 | 38,92 | 4,60 0,41 | 2,61 | 1,18 | 1,18
292 | прайс-лист | Дроссель (шт) | 1 | 198,94 750/3,77 |  | 198,94 750/3,77 | 198,94 |  |  | 198,94
293 | ТЕРм08-02-147-01 Пр.рег.службы по тарифам ХМАО №44-нп от 08.07.2011 | Кабель до 35 кВ по установленным конструкциям и лоткам с креплением на поворотах и в конце трассы, масса 1 м кабеля: до 1 кг (100 м кабеля) КОЭФ. К ПОЗИЦИИ: Демонтаж оборудования, которое не подлежит дальнейшему использованию (предназначено в лом) без разборки и резки ОЗП=0,3; ЭМ=0,3 к расх.; ЗПМ=0,3; МАТ=0 к расх.; ТЗ=0,3; ТЗМ=0,3 НР (5,46 руб.): 100% от ФОТ (5,46 руб.) СП (3,55 руб.): 65% от ФОТ (5,46 руб.) | 0,04 | 339,6 105,2 | 234,4 31,27 |  | 13,58 | 4,21 | 9,37 1,25 |  | 3,48 | 0,14
294 | ТЕРм08-02-147-01 Пр.рег.службы по тарифам ХМАО №44-нп от 08.07.2011 | Кабель до 35 кВ по установленным конструкциям и лоткам с креплением на поворотах и в конце трассы, масса 1 м кабеля: до 1 кг (100 м кабеля) НР (18,2 руб.): 100% от ФОТ (18,2 руб.) СП (11,83 руб.): 65% от ФОТ (18,2 руб.) | 0,04 | 1445,41 350,67 | 781,34 104,22 | 313,4 | 57,82 | 14,03 | 31,25 4,17 | 12,54 | 11,6 | 0,46
295 | ТСЦ-501-8236 Пр.рег.службы по тарифам ХМАО №44-нп от 08.07.2011 | Кабель силовой с медными жилами с поливинилхлоридной изоляцией в поливинилхлоридной оболочке без защитного покрова: ВВГ, напряжением 1,00 Кв, число жил – 3 и сечением 2,5 мм2 (1000 м) | 0,004 | 7852,87 |  | 7852,87 | 31,41 |  |  | 31,41
296 | ТЕРм08-02-144-03 Пр.рег.службы по тарифам ХМАО №44-нп от 08.07.2011 | Присоединение к зажимам жил проводов или кабелей сечением: до 16 мм2 (100 шт.) КОЭФ. К ПОЗИЦИИ: Демонтаж оборудования, которое не подлежит дальнейшему использованию (предназначено в лом) без разборки и резки ОЗП=0,3; ЭМ=0,3 к расх.; ЗПМ=0,3; МАТ=0 к расх.; ТЗ=0,3; ТЗМ=0,3 НР (6,89 руб.): 100% от ФОТ (6,89 руб.) СП (4,48 руб.): 65% от ФОТ (6,89 руб.) | 0,05 | 137,85 137,85 |  |  | 6,89 | 6,89 |  |  | 4,56 | 0,23
297 | ТЕРм08-02-144-03 Пр.рег.службы по тарифам ХМАО №44-нп от 08.07.2011 | Присоединение к зажимам жил проводов или кабелей сечением: до 16 мм2 (100 шт.) НР (22,98 руб.): 100% от ФОТ (22,98 руб.) СП (14,94 руб.): 65% от ФОТ (22,98 руб.) | 0,05 | 459,5 459,5 |  |  | 22,98 | 22,98 |  |  | 15,2 | 0,76
298 | ТСЦ-111-3141 Пр.рег.службы по тарифам ХМАО №44-нп от 08.07.2011 | Комплект промежуточной подвески (СИП) (компл.) | 5 | 229,45 |  | 229,45 | 1147,25 |  |  | 1147,25
ул.Уральская
299 | ТЕРр67-5-2 Пр.рег.службы по тарифам ХМАО №44-нп от 08.07.2011 | Смена ламп: люминесцентных (100 шт.) НР (9,94 руб.): 89% от ФОТ (11,17 руб.) СП (7,26 руб.): 65% от ФОТ (11,17 руб.) | 0,03 | 372,38 372,38 |  |  | 11,17 | 11,17 |  |  | 13,9 | 0,42
300 | прайс-лист | Лампы SON-H-220 или эквивалент (шт) | 3 | 151,05 569,46/3,77 |  | 151,05 569,46/3,77 | 453,15 |  |  | 453,15
Объездная "Вертолет"
301 | ТЕР01-01-031-02 Пр.рег.службы по тарифам ХМАО №44-нп от 08.07.2011 | Разработка грунта с перемещением до 10 м бульдозерами мощностью: 96 кВт (130 л.с.), группа грунтов 2 (1000 м3 грунта) НР (19,51 руб.): 100% от ФОТ (19,51 руб.) СП (9,76 руб.): 50% от ФОТ (19,51 руб.) | 0,041 | 2676,52 | 2676,52 475,86 |  | 109,74 |  | 109,74 19,51
302 | ТЕР01-02-057-02 Пр.рег.службы по тарифам ХМАО №44-нп от 08.07.2011 | Разработка грунта вручную в траншеях глубиной до 2 м без креплений с откосами, группа грунтов: 2 (100 м3 грунта) НР (126,82 руб.): 84% от ФОТ (150,98 руб.) СП (67,94 руб.): 45% от ФОТ (150,98 руб.) | 0,04 | 3774,54 3774,54 |  |  | 150,98 | 150,98 |  |  | 154 | 6,16
303 | ТЕР01-01-034-02 Пр.рег.службы по тарифам ХМАО №44-нп от 08.07.2011 | Засыпка траншей и котлованов с перемещением грунта до 5 м бульдозерами мощностью: 96 кВт (130 л.с.), группа грунтов 2 (1000 м3 грунта) НР (11,9 руб.): 100% от ФОТ (11,9 руб.) СП (5,95 руб.): 50% от ФОТ (11,9 руб.) | 0,041 | 1632,68 | 1632,68 290,27 |  | 66,94 |  | 66,94 11,90
304 | ТЕР01-02-061-02 Пр.рег.службы по тарифам ХМАО №44-нп от 08.07.2011 | Засыпка вручную траншей, пазух котлованов и ям, группа грунтов: 2 (100 м3 грунта) НР (76,94 руб.): 84% от ФОТ (91,6 руб.) СП (41,22 руб.): 45% от ФОТ (91,6 руб.) | 0,04 | 2290,03 2290,03 |  |  | 91,60 | 91,60 |  |  | 97,2 | 3,89
305 | ТЕРм08-02-148-02 Пр.рег.службы по тарифам ХМАО №44-нп от 08.07.2011 | Кабель до 35 кВ в проложенных трубах, блоках и коробах, масса 1 м кабеля: до 2 кг (100 м кабеля) НР (963,16 руб.): 100% от ФОТ (963,16 руб.) СП (626,05 руб.): 65% от ФОТ (963,16 руб.) | 1,33 | 1982,59 553,21 | 1318,32 170,97 | 111,06 | 2636,84 | 735,77 | 1753,37 227,39 | 147,70 | 18,3 | 24,34
306 | ТЕРм08-01-087-03 Пр.рег.службы по тарифам ХМАО №44-нп от 08.07.2011 | Изготовление стоек (1 т) 3 441,85 = 21 994,46 - 37,61 x 1,00 - 1 x 18 515,00 НР (31,36 руб.): 100% от ФОТ (31,36 руб.) СП (20,38 руб.): 65% от ФОТ (31,36 руб.) | 0,016071 | 3441,85 1880,31 | 1012,64 70,75 | 548,9 | 55,31 | 30,22 | 16,27 1,14 | 8,82 | 62,2 | 1
307 | ТЕРм08-03-526-01 Пр.рег.службы по тарифам ХМАО №44-нп от 08.07.2011 | Автомат одно-, двух-, трехполюсный, устанавливаемый на конструкции: на стене или колонне, на ток до 25 А (1 шт.) НР (46,63 руб.): 100% от ФОТ (46,63 руб.) СП (30,31 руб.): 65% от ФОТ (46,63 руб.) | 1 | 451,72 46,63 | 2,03 | 403,06 | 451,72 | 46,63 | 2,03 | 403,06 | 1,56 | 1,56
308 | ТЕРм08-03-595-02 Пр.рег.службы по тарифам ХМАО №44-нп от 08.07.2011 | Светильник с ртутными лампами, включая установку ПРА,: на кронштейнах на стенах, колоннах и фермах (100 шт.) НР (500,24 руб.): 100% от ФОТ (500,24 руб.) СП (325,16 руб.): 65% от ФОТ (500,24 руб.) | 0,04 | 47310,72 9064,65 | 7511,87 3441,2 | 30734,2 | 1892,43 | 362,59 | 300,47 137,65 | 1229,37 | 291 | 11,64
309 | ТСЦ-501-8335 Пр.рег.службы по тарифам ХМАО №44-нп от 08.07.2011 | Кабель силовой с алюминиевыми жилами с поливинилхлоридной изоляцией в поливинилхлоридной оболочке без защитного покрова: АВВГ, напряжением 1,0 Кв, число жил – 3 и сечением 2,5 мм2 (1000 м) | 0,15 | 4113,65 |  | 4113,65 | 617,05 |  |  | 617,05
310 | ТСЦ-101-2261 Пр.рег.службы по тарифам ХМАО №44-нп от 08.07.2011 | Трубы асбестоцементные (33шт) (м) | 132 33*4 | 57,18 |  | 57,18 | 7547,76 |  |  | 7547,76
311 | ТСЦ-103-0346 Пр.рег.службы по тарифам ХМАО №44-нп от 08.07.2011 | Трубы стальные бесшовные, горячедеформированные со снятой фаской из стали марок 15, 20, 25, наружным диаметром: 32 мм, толщина стенки 3 мм (м) | 8 | 26,13 |  | 26,13 | 209,04 |  |  | 209,04
312 | ТСЦ-509-0295 Пр.рег.службы по тарифам ХМАО №44-нп от 08.07.2011 | Автомат 16А (шт.) | 1 | 156,39 |  | 156,39 | 156,39 |  |  | 156,39
313 | прайс-лист | Прожектор (шт) | 4 | 51,72 |  | 51,72 | 206,88 |  |  | 206,88
ул.Монтажников
314 | ТЕРм08-02-144-03 Пр.рег.службы по тарифам ХМАО №44-нп от 08.07.2011 | Присоединение к зажимам жил проводов или кабелей сечением: до 16 мм2 (100 шт.) КОЭФ. К ПОЗИЦИИ: Демонтаж оборудования, которое не подлежит дальнейшему использованию (предназначено в лом) без разборки и резки ОЗП=0,3; ЭМ=0,3 к расх.; ЗПМ=0,3; МАТ=0 к расх.; ТЗ=0,3; ТЗМ=0,3 НР (2,76 руб.): 100% от ФОТ (2,76 руб.) СП (1,79 руб.): 65% от ФОТ (2,76 руб.) | 0,02 | 137,85 137,85 |  |  | 2,76 | 2,76 |  |  | 4,56 | 0,09
315 | ТЕРм08-02-144-03 Пр.рег.службы по тарифам ХМАО №44-нп от 08.07.2011 | Присоединение к зажимам жил проводов или кабелей сечением: до 16 мм2 (100 шт.) НР (9,19 руб.): 100% от ФОТ (9,19 руб.) СП (5,97 руб.): 65% от ФОТ (9,19 руб.) | 0,02 | 459,5 459,5 |  |  | 9,19 | 9,19 |  |  | 15,2 | 0,3
316 | прайс-лист | Зажим прокалывающий ЕР-95-13 или эквивалент (шт) | 2 | 24,55 92,54/3,77 |  | 24,55 92,54/3,77 | 49,10 |  |  | 49,10
317 | ТЕРр67-5-2 Пр.рег.службы по тарифам ХМАО №44-нп от 08.07.2011 | Смена ламп: люминесцентных (100 шт.) НР (3,31 руб.): 89% от ФОТ (3,72 руб.) СП (2,42 руб.): 65% от ФОТ (3,72 руб.) | 0,01 | 372,38 372,38 |  |  | 3,72 | 3,72 |  |  | 13,9 | 0,14
318 | прайс-лист | Лампы SON-TB-150 или эквивалент (шт) | 1 | 84,98 320,39/3,77 |  | 84,98 320,39/3,77 | 84,98 |  |  | 84,98
ул.Промышленная
319 | ТЕРр67-5-2 Пр.рег.службы по тарифам ХМАО №44-нп от 08.07.2011 | Смена ламп: люминесцентных (100 шт.) НР (3,31 руб.): 89% от ФОТ (3,72 руб.) СП (2,42 руб.): 65% от ФОТ (3,72 руб.) | 0,01 | 372,38 372,38 |  |  | 3,72 | 3,72 |  |  | 13,9 | 0,14
320 | прайс-лист | Лампы SON-TB-150 или эквивалент (шт) | 1 | 84,98 320,39/3,77 |  | 84,98 320,39/3,77 | 84,98 |  |  | 84,98
321 | ТЕРм08-02-144-03 Пр.рег.службы по тарифам ХМАО №44-нп от 08.07.2011 | Присоединение к зажимам жил проводов или кабелей сечением: до 16 мм2 (100 шт.) КОЭФ. К ПОЗИЦИИ: Демонтаж оборудования, которое не подлежит дальнейшему использованию (предназначено в лом) без разборки и резки ОЗП=0,3; ЭМ=0,3 к расх.; ЗПМ=0,3; МАТ=0 к расх.; ТЗ=0,3; ТЗМ=0,3 НР (20,68 руб.): 100% от ФОТ (20,68 руб.) СП (13,44 руб.): 65% от ФОТ (20,68 руб.) | 0,15 | 137,85 137,85 |  |  | 20,68 | 20,68 |  |  | 4,56 | 0,68
322 | ТЕРм08-02-144-03 Пр.рег.службы по тарифам ХМАО №44-нп от 08.07.2011 | Присоединение к зажимам жил проводов или кабелей сечением: до 16 мм2 (100 шт.) НР (68,93 руб.): 100% от ФОТ (68,93 руб.) СП (44,8 руб.): 65% от ФОТ (68,93 руб.) | 0,15 | 459,5 459,5 |  |  | 68,93 | 68,93 |  |  | 15,2 | 2,28
323 | ТСЦ-111-3141 Пр.рег.службы по тарифам ХМАО №44-нп от 08.07.2011 | Комплект промежуточной подвески (СИП) (компл.) | 4 | 229,45 |  | 229,45 | 917,80 |  |  | 917,80
324 | прайс-лист | Зажим прокалывающий Р3*95 или эквивалент (шт) | 8 | 42,33 159,60/3,77 |  | 42,33 159,60/3,77 | 338,64 |  |  | 338,64
325 | прайс-лист | Клеммные колодки (шт) | 3 | 1,33 5/3,77 |  | 1,33 5/3,77 | 3,99 |  |  | 3,99
326 | прайс-лист | Кабельный ремешок (шт) | 20 | 1,17 4,40/3,77 |  | 1,17 4,40/3,77 | 23,40 |  |  | 23,40
ул.Труда
327 | ТЕРм08-02-147-01 Пр.рег.службы по тарифам ХМАО №44-нп от 08.07.2011 | Кабель до 35 кВ по установленным конструкциям и лоткам с креплением на поворотах и в конце трассы, масса 1 м кабеля: до 1 кг (100 м кабеля) КОЭФ. К ПОЗИЦИИ: Демонтаж оборудования, которое не подлежит дальнейшему использованию (предназначено в лом) без разборки и резки ОЗП=0,3; ЭМ=0,3 к расх.; ЗПМ=0,3; МАТ=0 к расх.; ТЗ=0,3; ТЗМ=0,3 НР (5,46 руб.): 100% от ФОТ (5,46 руб.) СП (3,55 руб.): 65% от ФОТ (5,46 руб.) | 0,04 | 339,6 105,2 | 234,4 31,27 |  | 13,58 | 4,21 | 9,37 1,25 |  | 3,48 | 0,14
328 | ТЕРм08-02-147-01 Пр.рег.службы по тарифам ХМАО №44-нп от 08.07.2011 | Кабель до 35 кВ по установленным конструкциям и лоткам с креплением на поворотах и в конце трассы, масса 1 м кабеля: до 1 кг (100 м кабеля) 1 139,00 = 1 445,41 - 0,0001 x 14 466,36 - 0,00062 x 44 660,00 - 0,00011 x 13 797,30 - 0,0245 x 210,01 - 0,1 x 249,38 - 0,00072 x 13 697,07 - 0,26 x 119,10 - 0,0208 x 34,13 - 1,8 x 113,40 НР (18,2 руб.): 100% от ФОТ (18,2 руб.) СП (11,83 руб.): 65% от ФОТ (18,2 руб.) | 0,04 | 1139 350,67 | 781,34 104,22 | 6,99 | 45,56 | 14,03 | 31,25 4,17 | 0,28 | 11,6 | 0,46
329 | ТСЦ-501-8236 Пр.рег.службы по тарифам ХМАО №44-нп от 08.07.2011 | Кабель силовой с медными жилами с поливинилхлоридной изоляцией в поливинилхлоридной оболочке без защитного покрова: ВВГ, напряжением 1,00 Кв, число жил – 3 и сечением 2,5 мм2 (1000 м) | 0,004 | 7852,87 |  | 7852,87 | 31,41 |  |  | 31,41
330 | ТЕРр67-5-2 Пр.рег.службы по тарифам ХМАО №44-нп от 08.07.2011 | Смена ламп: люминесцентных (100 шт.) НР (3,31 руб.): 89% от ФОТ (3,72 руб.) СП (2,42 руб.): 65% от ФОТ (3,72 руб.) | 0,01 | 372,38 372,38 |  |  | 3,72 | 3,72 |  |  | 13,9 | 0,14
331 | прайс-лист | Лампы SON-TB-150 или эквивалент (шт) | 1 | 84,98 320,39/3,77 |  | 84,98 320,39/3,77 | 84,98 |  |  | 84,98
ул.Арантурская
332 | ТЕРр67-5-2 Пр.рег.службы по тарифам ХМАО №44-нп от 08.07.2011 | Смена ламп: люминесцентных (100 шт.) НР (9,94 руб.): 89% от ФОТ (11,17 руб.) СП (7,26 руб.): 65% от ФОТ (11,17 руб.) | 0,03 | 372,38 372,38 |  |  | 11,17 | 11,17 |  |  | 13,9 | 0,42
333 | прайс-лист | Лампы SON-TB-150 или эквивалент (шт) | 3 | 84,98 320,39/3,77 |  | 84,98 320,39/3,77 | 254,94 |  |  | 254,94
ул.Космонавтов
334 | ТЕРр67-5-2 Пр.рег.службы по тарифам ХМАО №44-нп от 08.07.2011 | Смена ламп: люминесцентных (100 шт.) НР (3,31 руб.): 89% от ФОТ (3,72 руб.) СП (2,42 руб.): 65% от ФОТ (3,72 руб.) | 0,01 | 372,38 372,38 |  |  | 3,72 | 3,72 |  |  | 13,9 | 0,14
335 | прайс-лист | Лампы SON-H-220 или эквивалент (шт) | 1 | 151,05 569,46/3,77 |  | 151,05 569,46/3,77 | 151,05 |  |  | 151,05
ул.Столыпина
336 | ТЕРр67-5-2 Пр.рег.службы по тарифам ХМАО №44-нп от 08.07.2011 | Смена ламп: люминесцентных (100 шт.) НР (6,63 руб.): 89% от ФОТ (7,45 руб.) СП (4,84 руб.): 65% от ФОТ (7,45 руб.) | 0,02 | 372,38 372,38 |  |  | 7,45 | 7,45 |  |  | 13,9 | 0,28
337 | прайс-лист | Лампы HPL-N-250 или эквивалент (шт) | 2 | 50,86 191,75/3,77 |  | 50,86 191,75/3,77 | 101,72 |  |  | 101,72
ул.З.Отечества
338 | ТЕРр67-5-2 Пр.рег.службы по тарифам ХМАО №44-нп от 08.07.2011 | Смена ламп: люминесцентных (100 шт.) НР (3,31 руб.): 89% от ФОТ (3,72 руб.) СП (2,42 руб.): 65% от ФОТ (3,72 руб.) | 0,01 | 372,38 372,38 |  |  | 3,72 | 3,72 |  |  | 13,9 | 0,14
339 | прайс-лист | Лампы HPL-N-250 или эквивалент (шт) | 1 | 50,86 191,75/3,77 |  | 50,86 191,75/3,77 | 50,86 |  |  | 50,86
ул.Пожарского
340 | ТЕРр67-5-2 Пр.рег.службы по тарифам ХМАО №44-нп от 08.07.2011 | Смена ламп: люминесцентных (100 шт.) НР (3,31 руб.): 89% от ФОТ (3,72 руб.) СП (2,42 руб.): 65% от ФОТ (3,72 руб.) | 0,01 | 372,38 372,38 |  |  | 3,72 | 3,72 |  |  | 13,9 | 0,14
341 | прайс-лист | Лампы SON-TB-150 или эквивалент (шт) | 1 | 84,98 320,39/3,77 |  | 84,98 320,39/3,77 | 84,98 |  |  | 84,98
ул.Октябрьская
342 | ТЕРр67-5-2 Пр.рег.службы по тарифам ХМАО №44-нп от 08.07.2011 | Смена ламп: люминесцентных (100 шт.) НР (6,63 руб.): 89% от ФОТ (7,45 руб.) СП (4,84 руб.): 65% от ФОТ (7,45 руб.) | 0,02 | 372,38 372,38 |  |  | 7,45 | 7,45 |  |  | 13,9 | 0,28
343 | прайс-лист | Лампы HPL-N-250 или эквивалент (шт) | 2 | 50,86 191,75/3,77 |  | 50,86 191,75/3,77 | 101,72 |  |  | 101,72
Югорск-2
344 | ТЕРр67-5-2 Пр.рег.службы по тарифам ХМАО №44-нп от 08.07.2011 | Смена ламп: люминесцентных (100 шт.) НР (36,45 руб.): 89% от ФОТ (40,96 руб.) СП (26,62 руб.): 65% от ФОТ (40,96 руб.) | 0,11 | 372,38 372,38 |  |  | 40,96 | 40,96 |  |  | 13,9 | 1,53
345 | прайс-лист | Лампы SON-TB-150 или эквивалент (шт) | 4 | 84,98 320,39/3,77 |  | 84,98 320,39/3,77 | 339,92 |  |  | 339,92
346 | прайс-лист | Лампы SON-H-220 или эквивалент (шт) | 7 | 151,05 569,46/3,77 |  | 151,05 569,46/3,77 | 1057,35 |  |  | 1057,35
ул.Шолохова
347 | ТЕРр67-5-2 Пр.рег.службы по тарифам ХМАО №44-нп от 08.07.2011 | Смена ламп: люминесцентных (100 шт.) НР (6,63 руб.): 89% от ФОТ (7,45 руб.) СП (4,84 руб.): 65% от ФОТ (7,45 руб.) | 0,02 | 372,38 372,38 |  |  | 7,45 | 7,45 |  |  | 13,9 | 0,28
348 | прайс-лист | Лампы HPL-N-400 или эквивалент (шт) | 2 | 64,71 243,95/3,77 |  | 64,71 243,95/3,77 | 129,42 |  |  | 129,42
ул.Грибоедова
349 | ТЕРр67-5-2 Пр.рег.службы по тарифам ХМАО №44-нп от 08.07.2011 | Смена ламп: люминесцентных (100 шт.) НР (9,94 руб.): 89% от ФОТ (11,17 руб.) СП (7,26 руб.): 65% от ФОТ (11,17 руб.) | 0,03 | 372,38 372,38 |  |  | 11,17 | 11,17 |  |  | 13,9 | 0,42
350 | прайс-лист | Лампы HPL-N-400 или эквивалент (шт) | 3 | 64,71 243,95/3,77 |  | 64,71 243,95/3,77 | 194,13 |  |  | 194,13
351 | ТЕРм08-02-144-03 Пр.рег.службы по тарифам ХМАО №44-нп от 08.07.2011 | Присоединение к зажимам жил проводов или кабелей сечением: до 16 мм2 (100 шт.) КОЭФ. К ПОЗИЦИИ: Демонтаж оборудования, которое не подлежит дальнейшему использованию (предназначено в лом) без разборки и резки ОЗП=0,3; ЭМ=0,3 к расх.; ЗПМ=0,3; МАТ=0 к расх.; ТЗ=0,3; ТЗМ=0,3 НР (5,51 руб.): 100% от ФОТ (5,51 руб.) СП (3,58 руб.): 65% от ФОТ (5,51 руб.) | 0,04 | 137,85 137,85 |  |  | 5,51 | 5,51 |  |  | 4,56 | 0,18
352 | ТЕРм08-02-144-03 Пр.рег.службы по тарифам ХМАО №44-нп от 08.07.2011 | Присоединение к зажимам жил проводов или кабелей сечением: до 16 мм2 (100 шт.) НР (18,38 руб.): 100% от ФОТ (18,38 руб.) СП (11,95 руб.): 65% от ФОТ (18,38 руб.) | 0,04 | 459,5 459,5 |  |  | 18,38 | 18,38 |  |  | 15,2 | 0,61
353 | ТСЦ-111-3141 Пр.рег.службы по тарифам ХМАО №44-нп от 08.07.2011 | Комплект промежуточной подвески (СИП) (компл.) | 4 | 229,45 |  | 229,45 | 917,80 |  |  | 917,80
ул.Дзержинского
354 | ТЕРм08-02-144-03 Пр.рег.службы по тарифам ХМАО №44-нп от 08.07.2011 | Присоединение к зажимам жил проводов или кабелей сечением: до 16 мм2 (100 шт.) КОЭФ. К ПОЗИЦИИ: Демонтаж оборудования, которое не подлежит дальнейшему использованию (предназначено в лом) без разборки и резки ОЗП=0,3; ЭМ=0,3 к расх.; ЗПМ=0,3; МАТ=0 к расх.; ТЗ=0,3; ТЗМ=0,3 НР (4,14 руб.): 100% от ФОТ (4,14 руб.) СП (2,69 руб.): 65% от ФОТ (4,14 руб.) | 0,03 | 137,85 137,85 |  |  | 4,14 | 4,14 |  |  | 4,56 | 0,14
355 | ТЕРм08-02-144-03 Пр.рег.службы по тарифам ХМАО №44-нп от 08.07.2011 | Присоединение к зажимам жил проводов или кабелей сечением: до 16 мм2 (100 шт.) НР (13,79 руб.): 100% от ФОТ (13,79 руб.) СП (8,96 руб.): 65% от ФОТ (13,79 руб.) | 0,03 | 459,5 459,5 |  |  | 13,79 | 13,79 |  |  | 15,2 | 0,46
356 | ТСЦ-111-3141 Пр.рег.службы по тарифам ХМАО №44-нп от 08.07.2011 | Комплект промежуточной подвески (СИП) (компл.) | 3 | 229,45 |  | 229,45 | 688,35 |  |  | 688,35
357 | ТЕРр67-5-2 Пр.рег.службы по тарифам ХМАО №44-нп от 08.07.2011 | Смена ламп: люминесцентных (100 шт.) НР (6,63 руб.): 89% от ФОТ (7,45 руб.) СП (4,84 руб.): 65% от ФОТ (7,45 руб.) | 0,02 | 372,38 372,38 |  |  | 7,45 | 7,45 |  |  | 13,9 | 0,28
358 | прайс-лист | Лампы SON-TB-150 или эквивалент (шт) | 2 | 84,98 320,39/3,77 |  | 84,98 320,39/3,77 | 169,96 |  |  | 169,96
ул.Мира
359 | ТЕРр67-5-2 Пр.рег.службы по тарифам ХМАО №44-нп от 08.07.2011 | Смена ламп: люминесцентных (100 шт.) НР (3,31 руб.): 89% от ФОТ (3,72 руб.) СП (2,42 руб.): 65% от ФОТ (3,72 руб.) | 0,01 | 372,38 372,38 |  |  | 3,72 | 3,72 |  |  | 13,9 | 0,14
360 | прайс-лист | Лампы SON-H-220 или эквивалент (шт) | 1 | 151,05 569,46/3,77 |  | 151,05 569,46/3,77 | 151,05 |  |  | 151,05
ул.Лесная
361 | ТЕРр67-5-2 Пр.рег.службы по тарифам ХМАО №44-нп от 08.07.2011 | Смена ламп: люминесцентных (100 шт.) НР (6,63 руб.): 89% от ФОТ (7,45 руб.) СП (4,84 руб.): 65% от ФОТ (7,45 руб.) | 0,02 | 372,38 372,38 |  |  | 7,45 | 7,45 |  |  | 13,9 | 0,28
362 | прайс-лист | Лампы SON-H-220 или эквивалент (шт) | 2 | 151,05 569,46/3,77 |  | 151,05 569,46/3,77 | 302,10 |  |  | 302,10
ул.Нововятская
363 | ТЕРр67-5-2 Пр.рег.службы по тарифам ХМАО №44-нп от 08.07.2011 | Смена ламп: люминесцентных (100 шт.) НР (13,26 руб.): 89% от ФОТ (14,9 руб.) СП (9,69 руб.): 65% от ФОТ (14,9 руб.) | 0,04 | 372,38 372,38 |  |  | 14,90 | 14,90 |  |  | 13,9 | 0,56
364 | прайс-лист | Лампы SON-TB-150 или эквивалент (шт) | 1 | 84,98 320,39/3,77 |  | 84,98 320,39/3,77 | 84,98 |  |  | 84,98
365 | прайс-лист | Лампы SON-H-220 или эквивалент (шт) | 1 | 151,05 569,46/3,77 |  | 151,05 569,46/3,77 | 151,05 |  |  | 151,05
366 | прайс-лист | Лампы SON-TB-150 или эквивалент (шт) | 2 | 84,98 320,39/3,77 |  | 84,98 320,39/3,77 | 169,96 |  |  | 169,96
367 | ТЕРм08-02-144-03 Пр.рег.службы по тарифам ХМАО №44-нп от 08.07.2011 | Присоединение к зажимам жил проводов или кабелей сечением: до 16 мм2 (100 шт.) КОЭФ. К ПОЗИЦИИ: Демонтаж оборудования, которое не подлежит дальнейшему использованию (предназначено в лом) без разборки и резки ОЗП=0,3; ЭМ=0,3 к расх.; ЗПМ=0,3; МАТ=0 к расх.; ТЗ=0,3; ТЗМ=0,3 НР (2,76 руб.): 100% от ФОТ (2,76 руб.) СП (1,79 руб.): 65% от ФОТ (2,76 руб.) | 0,02 | 137,85 137,85 |  |  | 2,76 | 2,76 |  |  | 4,56 | 0,09
368 | ТЕРм08-02-144-03 Пр.рег.службы по тарифам ХМАО №44-нп от 08.07.2011 | Присоединение к зажимам жил проводов или кабелей сечением: до 16 мм2 (100 шт.) НР (9,19 руб.): 100% от ФОТ (9,19 руб.) СП (5,97 руб.): 65% от ФОТ (9,19 руб.) | 0,02 | 459,5 459,5 |  |  | 9,19 | 9,19 |  |  | 15,2 | 0,3
369 | прайс-лист | Зажим прокалывающий ЕР-95-13 или эквивалент (шт) | 2 | 24,55 92,54/3,77 |  | 24,55 92,54/3,77 | 49,10 |  |  | 49,10
ул.Дружбы Народов
370 | ТЕРр67-5-2 Пр.рег.службы по тарифам ХМАО №44-нп от 08.07.2011 | Смена ламп: люминесцентных (100 шт.) НР (3,31 руб.): 89% от ФОТ (3,72 руб.) СП (2,42 руб.): 65% от ФОТ (3,72 руб.) | 0,01 | 372,38 372,38 |  |  | 3,72 | 3,72 |  |  | 13,9 | 0,14
371 | прайс-лист | Лампы HPL-N-250 или эквивалент (шт) | 1 | 50,86 191,75/3,77 |  | 50,86 191,75/3,77 | 50,86 |  |  | 50,86
ул.Кутузова
372 | ТЕРм08-02-144-03 Пр.рег.службы по тарифам ХМАО №44-нп от 08.07.2011 | Присоединение к зажимам жил проводов или кабелей сечением: до 16 мм2 (100 шт.) КОЭФ. К ПОЗИЦИИ: Демонтаж оборудования, которое не подлежит дальнейшему использованию (предназначено в лом) без разборки и резки ОЗП=0,3; ЭМ=0,3 к расх.; ЗПМ=0,3; МАТ=0 к расх.; ТЗ=0,3; ТЗМ=0,3 НР (5,51 руб.): 100% от ФОТ (5,51 руб.) СП (3,58 руб.): 65% от ФОТ (5,51 руб.) | 0,04 | 137,85 137,85 |  |  | 5,51 | 5,51 |  |  | 4,56 | 0,18
373 | ТЕРм08-02-144-03 Пр.рег.службы по тарифам ХМАО №44-нп от 08.07.2011 | Присоединение к зажимам жил проводов или кабелей сечением: до 16 мм2 (100 шт.) НР (18,38 руб.): 100% от ФОТ (18,38 руб.) СП (11,95 руб.): 65% от ФОТ (18,38 руб.) | 0,04 | 459,5 459,5 |  |  | 18,38 | 18,38 |  |  | 15,2 | 0,61
374 | ТСЦ-111-3141 Пр.рег.службы по тарифам ХМАО №44-нп от 08.07.2011 | Комплект промежуточной подвески (СИП) (компл.) | 4 | 229,45 |  | 229,45 | 917,80 |  |  | 917,80
375 | ТЕРр67-11-1 Пр.рег.службы по тарифам ХМАО №44-нп от 08.07.2011 | Смена патронов (100 шт.) НР (8,64 руб.): 89% от ФОТ (9,71 руб.) СП (6,31 руб.): 65% от ФОТ (9,71 руб.) | 0,01 | 970,6 970,6 |  |  | 9,71 | 9,71 |  |  | 39,6 | 0,4
376 | прайс-лист | Патрон (шт) | 1 | 11,73 44,23/3,77 |  | 11,73 44,23/3,77 | 11,73 |  |  | 11,73
ул.Серова
377 | ТЕРр67-5-2 Пр.рег.службы по тарифам ХМАО №44-нп от 08.07.2011 | Смена ламп: люминесцентных (100 шт.) НР (3,31 руб.): 89% от ФОТ (3,72 руб.) СП (2,42 руб.): 65% от ФОТ (3,72 руб.) | 0,01 | 372,38 372,38 |  |  | 3,72 | 3,72 |  |  | 13,9 | 0,14
378 | прайс-лист | Лампы HPL-N-400 или эквивалент (шт) | 1 | 64,71 243,95/3,77 |  | 64,71 243,95/3,77 | 64,71 |  |  | 64,71
379 | ТЕРм08-02-144-03 Пр.рег.службы по тарифам ХМАО №44-нп от 08.07.2011 | Присоединение к зажимам жил проводов или кабелей сечением: до 16 мм2 (100 шт.) КОЭФ. К ПОЗИЦИИ: Демонтаж оборудования, которое не подлежит дальнейшему использованию (предназначено в лом) без разборки и резки ОЗП=0,3; ЭМ=0,3 к расх.; ЗПМ=0,3; МАТ=0 к расх.; ТЗ=0,3; ТЗМ=0,3 НР (1,38 руб.): 100% от ФОТ (1,38 руб.) СП (0,9 руб.): 65% от ФОТ (1,38 руб.) | 0,01 | 137,85 137,85 |  |  | 1,38 | 1,38 |  |  | 4,56 | 0,05
380 | ТЕРм08-02-144-03 Пр.рег.службы по тарифам ХМАО №44-нп от 08.07.2011 | Присоединение к зажимам жил проводов или кабелей сечением: до 16 мм2 (100 шт.) НР (4,6 руб.): 100% от ФОТ (4,6 руб.) СП (2,99 руб.): 65% от ФОТ (4,6 руб.) | 0,01 | 459,5 459,5 |  |  | 4,60 | 4,60 |  |  | 15,2 | 0,15
381 | ТСЦ-111-3141 Пр.рег.службы по тарифам ХМАО №44-нп от 08.07.2011 | Комплект промежуточной подвески (СИП) (компл.) | 1 | 229,45 |  | 229,45 | 229,45 |  |  | 229,45
ул.Шаумяна
382 | ТЕРм08-02-144-03 Пр.рег.службы по тарифам ХМАО №44-нп от 08.07.2011 | Присоединение к зажимам жил проводов или кабелей сечением: до 16 мм2 (100 шт.) КОЭФ. К ПОЗИЦИИ: Демонтаж оборудования, которое не подлежит дальнейшему использованию (предназначено в лом) без разборки и резки ОЗП=0,3; ЭМ=0,3 к расх.; ЗПМ=0,3; МАТ=0 к расх.; ТЗ=0,3; ТЗМ=0,3 НР (5,51 руб.): 100% от ФОТ (5,51 руб.) СП (3,58 руб.): 65% от ФОТ (5,51 руб.) | 0,04 | 137,85 137,85 |  |  | 5,51 | 5,51 |  |  | 4,56 | 0,18
383 | ТЕРм08-02-144-03 Пр.рег.службы по тарифам ХМАО №44-нп от 08.07.2011 | Присоединение к зажимам жил проводов или кабелей сечением: до 16 мм2 (100 шт.) НР (18,38 руб.): 100% от ФОТ (18,38 руб.) СП (11,95 руб.): 65% от ФОТ (18,38 руб.) | 0,04 | 459,5 459,5 |  |  | 18,38 | 18,38 |  |  | 15,2 | 0,61
384 | ТСЦ-111-3141 Пр.рег.службы по тарифам ХМАО №44-нп от 08.07.2011 | Комплект промежуточной подвески (СИП) (компл.) | 4 | 229,45 |  | 229,45 | 917,80 |  |  | 917,80
ул.Строителей
385 | ТЕРм08-02-371-01 Пр.рег.службы по тарифам ХМАО №44-нп от 08.07.2011 | Пускорегулирующий аппарат (1 шт.) КОЭФ. К ПОЗИЦИИ: Демонтаж оборудования, которое не подлежит дальнейшему использованию (предназначено в лом) без разборки и резки ОЗП=0,3; ЭМ=0,3 к расх.; ЗПМ=0,3; МАТ=0 к расх.; ТЗ=0,3; ТЗМ=0,3 НР (11,8 руб.): 100% от ФОТ (11,8 руб.) СП (7,67 руб.): 65% от ФОТ (11,8 руб.) | 1 | 13,06 11,68 | 1,38 0,12 |  | 13,06 | 11,68 | 1,38 0,12 |  | 0,354 | 0,35
386 | ТЕРм08-02-371-01 Пр.рег.службы по тарифам ХМАО №44-нп от 08.07.2011 | Пускорегулирующий аппарат (1 шт.) НР (39,33 руб.): 100% от ФОТ (39,33 руб.) СП (25,56 руб.): 65% от ФОТ (39,33 руб.) | 1 | 46,13 38,92 | 4,6 0,41 | 2,61 | 46,13 | 38,92 | 4,60 0,41 | 2,61 | 1,18 | 1,18
387 | прайс-лист | Дроссель 1И250 ДРЛ или эквивалент (шт) | 1 | 101,16 381,37/3,77 |  | 101,16 381,37/3,77 | 101,16 |  |  | 101,16
ул.Свердлова
388 | ТЕРр67-5-2 Пр.рег.службы по тарифам ХМАО №44-нп от 08.07.2011 | Смена ламп: люминесцентных (100 шт.) НР (6,63 руб.): 89% от ФОТ (7,45 руб.) СП (4,84 руб.): 65% от ФОТ (7,45 руб.) | 0,02 | 372,38 372,38 |  |  | 7,45 | 7,45 |  |  | 13,9 | 0,28
389 | прайс-лист | Лампы HPL-N-250 или эквивалент (шт) | 2 | 50,86 191,75/3,77 |  | 50,86 191,75/3,77 | 101,72 |  |  | 101,72
390 | ТЕРм08-02-144-03 Пр.рег.службы по тарифам ХМАО №44-нп от 08.07.2011 | Присоединение к зажимам жил проводов или кабелей сечением: до 16 мм2 (100 шт.) КОЭФ. К ПОЗИЦИИ: Демонтаж оборудования, которое не подлежит дальнейшему использованию (предназначено в лом) без разборки и резки ОЗП=0,3; ЭМ=0,3 к расх.; ЗПМ=0,3; МАТ=0 к расх.; ТЗ=0,3; ТЗМ=0,3 НР (5,51 руб.): 100% от ФОТ (5,51 руб.) СП (3,58 руб.): 65% от ФОТ (5,51 руб.) | 0,04 | 137,85 137,85 |  |  | 5,51 | 5,51 |  |  | 4,56 | 0,18
391 | ТЕРм08-02-144-03 Пр.рег.службы по тарифам ХМАО №44-нп от 08.07.2011 | Присоединение к зажимам жил проводов или кабелей сечением: до 16 мм2 (100 шт.) НР (18,38 руб.): 100% от ФОТ (18,38 руб.) СП (11,95 руб.): 65% от ФОТ (18,38 руб.) | 0,04 | 459,5 459,5 |  |  | 18,38 | 18,38 |  |  | 15,2 | 0,61
392 | прайс-лист | Зажим прокалывающий ЕР-95-13 или эквивалент (шт) | 4 | 24,55 92,54/3,77 |  | 24,55 92,54/3,77 | 98,20 |  |  | 98,20
393 | прайс-лист | лента Л 207 или эквивалент (м) | 7 | 9,97 940/25/3,77 |  | 9,97 940/25/3,77 | 69,79 |  |  | 69,79
ул.Снежная
394 | ТЕРр67-5-2 Пр.рег.службы по тарифам ХМАО №44-нп от 08.07.2011 | Смена ламп: люминесцентных (100 шт.) НР (6,63 руб.): 89% от ФОТ (7,45 руб.) СП (4,84 руб.): 65% от ФОТ (7,45 руб.) | 0,02 | 372,38 372,38 |  |  | 7,45 | 7,45 |  |  | 13,9 | 0,28
395 | прайс-лист | Лампы HPL-N-250 или эквивалент (шт) | 2 | 50,86 191,75/3,77 |  | 50,86 191,75/3,77 | 101,72 |  |  | 101,72
ул.Сибирский бульвар
396 | ТЕРр67-5-2 Пр.рег.службы по тарифам ХМАО №44-нп от 08.07.2011 | Смена ламп: люминесцентных (100 шт.) НР (16,57 руб.): 89% от ФОТ (18,62 руб.) СП (12,1 руб.): 65% от ФОТ (18,62 руб.) | 0,05 | 372,38 372,38 |  |  | 18,62 | 18,62 |  |  | 13,9 | 0,7
397 | прайс-лист | Лампы HPL-N-250 или эквивалент (шт) | 5 | 50,86 191,75/3,77 |  | 50,86 191,75/3,77 | 254,30 |  |  | 254,30
398 | ТЕРм08-02-144-03 Пр.рег.службы по тарифам ХМАО №44-нп от 08.07.2011 | Присоединение к зажимам жил проводов или кабелей сечением: до 16 мм2 (100 шт.) КОЭФ. К ПОЗИЦИИ: Демонтаж оборудования, которое не подлежит дальнейшему использованию (предназначено в лом) без разборки и резки ОЗП=0,3; ЭМ=0,3 к расх.; ЗПМ=0,3; МАТ=0 к расх.; ТЗ=0,3; ТЗМ=0,3 НР (5,51 руб.): 100% от ФОТ (5,51 руб.) СП (3,58 руб.): 65% от ФОТ (5,51 руб.) | 0,04 | 137,85 137,85 |  |  | 5,51 | 5,51 |  |  | 4,56 | 0,18
399 | ТЕРм08-02-144-03 Пр.рег.службы по тарифам ХМАО №44-нп от 08.07.2011 | Присоединение к зажимам жил проводов или кабелей сечением: до 16 мм2 (100 шт.) НР (18,38 руб.): 100% от ФОТ (18,38 руб.) СП (11,95 руб.): 65% от ФОТ (18,38 руб.) | 0,04 | 459,5 459,5 |  |  | 18,38 | 18,38 |  |  | 15,2 | 0,61
400 | прайс-лист | Зажим прокалывающий ЕР-95-13 или эквивалент (шт) | 4 | 24,55 92,54/3,77 |  | 24,55 92,54/3,77 | 98,20 |  |  | 98,20
ул. Кооперативная
401 | ТЕРр67-5-2 Пр.рег.службы по тарифам ХМАО №44-нп от 08.07.2011 | Смена ламп: люминесцентных (100 шт.) НР (6,63 руб.): 89% от ФОТ (7,45 руб.) СП (4,84 руб.): 65% от ФОТ (7,45 руб.) | 0,02 | 372,38 372,38 |  |  | 7,45 | 7,45 |  |  | 13,9 | 0,28
402 | прайс-лист | Лампы HPL-N-250 или эквивалент (шт) | 2 | 50,86 191,75/3,77 |  | 50,86 191,75/3,77 | 101,72 |  |  | 101,72
ул.Новая
403 | ТЕР33-04-008-03 Пр.рег.службы по тарифам ХМАО №44-нп от 08.07.2011 | Подвеска изолированных проводов c помощью механизмов (1 км изолированного провода с несколькими жилами при 30 опорах) КОЭФ. К ПОЗИЦИИ: Демонтаж оборудования, которое не подлежит дальнейшему использованию (предназначено в лом) без разборки и резки ОЗП=0,3; ЭМ=0,3 к расх.; ЗПМ=0,3; МАТ=0 к расх.; ТЗ=0,3; ТЗМ=0,3 НР (10,31 руб.): 113% от ФОТ (9,12 руб.) СП (5,47 руб.): 60% от ФОТ (9,12 руб.) | 0,025 | 655,13 302,06 | 353,07 62,6 |  | 16,38 | 7,55 | 8,83 1,57 |  | 10,47 | 0,26
404 | ТЕР33-04-008-03 Пр.рег.службы по тарифам ХМАО №44-нп от 08.07.2011 | Подвеска изолированных проводов c помощью механизмов (1 км изолированного провода с несколькими жилами при 30 опорах) 2 510,37 = 3 075,69 - 6 x 94,22 НР (34,34 руб.): 113% от ФОТ (30,39 руб.) СП (18,23 руб.): 60% от ФОТ (30,39 руб.) | 0,025 | 2510,37 1006,87 | 1176,88 208,66 | 326,62 | 62,76 | 25,17 | 29,42 5,22 | 8,17 | 34,9 | 0,87
405 | прайс-лист | СИП 4 4*16мм2 или эквивалент (км) | 0,025 | 10879,83 41016,95/3,77 |  | 10879,83 41016,95/3,77 | 272,00 |  |  | 272,00
406 | ТЕРр67-5-2 Пр.рег.службы по тарифам ХМАО №44-нп от 08.07.2011 | Смена ламп: люминесцентных (100 шт.) НР (13,26 руб.): 89% от ФОТ (14,9 руб.) СП (9,69 руб.): 65% от ФОТ (14,9 руб.) | 0,04 | 372,38 372,38 |  |  | 14,90 | 14,90 |  |  | 13,9 | 0,56
407 | прайс-лист | Лампы HPL-N-250 или эквивалент (шт) | 3 | 50,86 191,75/3,77 |  | 50,86 191,75/3,77 | 152,58 |  |  | 152,58
408 | прайс-лист | Лампы HPL-N-400 или эквивалент (шт) | 1 | 64,71 243,95/3,77 |  | 64,71 243,95/3,77 | 64,71 |  |  | 64,71
ул. Механизаторов
409 | ТЕРр67-5-2 Пр.рег.службы по тарифам ХМАО №44-нп от 08.07.2011 | Смена ламп: люминесцентных (100 шт.) НР (3,31 руб.): 89% от ФОТ (3,72 руб.) СП (2,42 руб.): 65% от ФОТ (3,72 руб.) | 0,01 | 372,38 372,38 |  |  | 3,72 | 3,72 |  |  | 13,9 | 0,14
410 | прайс-лист | Лампы HPL-N-250 или эквивалент (шт) | 1 | 50,86 191,75/3,77 |  | 50,86 191,75/3,77 | 50,86 |  |  | 50,86
ТП №3-6 " Буденного"
411 | ТЕРм08-03-599-10 Пр.рег.службы по тарифам ХМАО №44-нп от 08.07.2011 | Щитки осветительные, устанавливаемые на стене: распорными дюбелями, масса щитка до 15 кг (1 шт.) КОЭФ. К ПОЗИЦИИ: Демонтаж оборудования, которое не подлежит дальнейшему использованию (предназначено в лом) без разборки и резки ОЗП=0,3; ЭМ=0,3 к расх.; ЗПМ=0,3; МАТ=0 к расх.; ТЗ=0,3; ТЗМ=0,3 НР (39,21 руб.): 100% от ФОТ (39,21 руб.) СП (25,49 руб.): 65% от ФОТ (39,21 руб.) | 1 | 42,21 38,97 | 3,24 0,24 |  | 42,21 | 38,97 | 3,24 0,24 |  | 1,251 | 1,25
412 | ТЕРм08-03-599-10 Пр.рег.службы по тарифам ХМАО №44-нп от 08.07.2011 | Щитки осветительные, устанавливаемые на стене: распорными дюбелями, масса щитка до 15 кг (1 шт.) НР (130,71 руб.): 100% от ФОТ (130,71 руб.) СП (84,96 руб.): 65% от ФОТ (130,71 руб.) | 1 | 227,41 129,9 | 10,81 0,81 | 86,7 | 227,41 | 129,90 | 10,81 0,81 | 86,70 | 4,17 | 4,17
413 | прайс-лист | Щит ШРН-24 или эквивалент (шт) | 1 | 225,46 850/3,77 |  | 225,46 850/3,77 | 225,46 |  |  | 225,46
414 | ТЕРм08-01-001-01 Пр.рег.службы по тарифам ХМАО №44-нп от 08.07.2011 | Трансформатор трехфазный: 35 кВ мощностью 250 кВ·А (1 шт.) КОЭФ. К ПОЗИЦИИ: Демонтаж оборудования, которое не подлежит дальнейшему использованию (предназначено в лом) без разборки и резки ОЗП=0,3; ЭМ=0,3 к расх.; ЗПМ=0,3; МАТ=0 к расх.; ТЗ=0,3; ТЗМ=0,3 НР (733,26 руб.): 100% от ФОТ (733,26 руб.) СП (476,62 руб.): 65% от ФОТ (733,26 руб.) | 3 | 536,66 204,05 | 332,61 40,37 |  | 1609,98 | 612,15 | 997,83 121,11 |  | 6,75 | 20,25
415 | ТЕРм08-01-001-01 Пр.рег.службы по тарифам ХМАО №44-нп от 08.07.2011 | Трансформатор трехфазный: 35 кВ мощностью 250 кВ·А (1 шт.) НР (2444,28 руб.): 100% от ФОТ (2444,28 руб.) СП (1588,78 руб.): 65% от ФОТ (2444,28 руб.) | 3 | 1847,71 680,18 | 1108,67 134,58 | 58,86 | 5543,13 | 2040,54 | 3326,01 403,74 | 176,58 | 22,5 | 67,5
416 | прайс-лист | Трансформатор тока 200/5 (шт) | 3 | 155,17 585/3,77 |  | 155,17 585/3,77 | 465,51 |  |  | 465,51
417 | ТЕРм08-03-530-06 Пр.рег.службы по тарифам ХМАО №44-нп от 08.07.2011 | Пускатель магнитный общего назначения отдельно стоящий, устанавливаемый на конструкции: на стене или колонне, на ток до 160 А (1 шт.) КОЭФ. К ПОЗИЦИИ: Демонтаж оборудования, которое не подлежит дальнейшему использованию (предназначено в лом) без разборки и резки ОЗП=0,3; ЭМ=0,3 к расх.; ЗПМ=0,3; МАТ=0 к расх.; ТЗ=0,3; ТЗМ=0,3 НР (43,48 руб.): 100% от ФОТ (43,48 руб.) СП (28,26 руб.): 65% от ФОТ (43,48 руб.) | 1 | 45,56 43,36 | 2,2 0,12 |  | 45,56 | 43,36 | 2,20 0,12 |  | 1,392 | 1,39
418 | ТЕРм08-03-530-06 Пр.рег.службы по тарифам ХМАО №44-нп от 08.07.2011 | Пускатель магнитный общего назначения отдельно стоящий, устанавливаемый на конструкции: на стене или колонне, на ток до 160 А (1 шт.) НР (144,95 руб.): 100% от ФОТ (144,95 руб.) СП (94,22 руб.): 65% от ФОТ (144,95 руб.) | 1 | 639,02 144,54 | 7,32 0,41 | 487,16 | 639,02 | 144,54 | 7,32 0,41 | 487,16 | 4,64 | 4,64
419 | прайс-лист Пр.рег.службы по тарифам ХМАО №44-нп от 08.07.2011 | Пускатели ПМ-12-160150 или эквивалент (шт.) | 1 | 1406,83 5303,76/3,77 |  | 1406,83 5303,76/3,77 | 1406,83 |  |  | 1406,83
420 | ТЕРм08-03-526-04 Пр.рег.службы по тарифам ХМАО №44-нп от 08.07.2011 | Автомат одно-, двух-, трехполюсный, устанавливаемый на конструкции: на стене или колонне, на ток до 400 А (1 шт.) КОЭФ. К ПОЗИЦИИ: Демонтаж оборудования, которое не подлежит дальнейшему использованию (предназначено в лом) без разборки и резки ОЗП=0,3; ЭМ=0,3 к расх.; ЗПМ=0,3; МАТ=0 к расх.; ТЗ=0,3; ТЗМ=0,3 НР (70,7 руб.): 100% от ФОТ (70,7 руб.) СП (45,96 руб.): 65% от ФОТ (70,7 руб.) | 2 | 37,48 35,23 | 2,25 0,12 |  | 74,96 | 70,46 | 4,50 0,24 |  | 1,083 | 2,17
421 | ТЕРм08-03-526-04 Пр.рег.службы по тарифам ХМАО №44-нп от 08.07.2011 | Автомат одно-, двух-, трехполюсный, устанавливаемый на конструкции: на стене или колонне, на ток до 400 А (1 шт.) 127,28 = 584,25 - 0,026 x 48,10 - 1,22 x 46,57 - 0,07 x 11,73 - 0,007 x 14,72 - 0,576 x 10,03 - 0,066 x 39,76 - 0,004 x 232,85 - 0,066 x 159,75 - 1,22 x 29,30 - 0,014 x 95,46 - 0,02 x 249,38 - 0,003 x 18 515,00 - 6,1 x 44,63 - 1 x 6,82 - 0,018 x 78,71 НР (235,68 руб.): 100% от ФОТ (235,68 руб.) СП (153,19 руб.): 65% от ФОТ (235,68 руб.) | 2 | 127,28 117,43 | 7,51 0,41 | 2,34 | 254,56 | 234,86 | 15,02 0,82 | 4,68 | 3,61 | 7,22
422 | ТСЦ-509-0331 Пр.рег.службы по тарифам ХМАО №44-нп от 08.07.2011 | Выключатели автоматические (шт.) | 1 | 2118,94 |  | 2118,94 | 2118,94 |  |  | 2118,94
423 | ТСЦ-509-0327 Пр.рег.службы по тарифам ХМАО №44-нп от 08.07.2011 | Выключатели автоматические (шт.) | 1 | 909,61 |  | 909,61 | 909,61 |  |  | 909,61
424 | ТЕР33-04-008-03 Пр.рег.службы по тарифам ХМАО №44-нп от 08.07.2011 | Подвеска изолированных проводов c помощью механизмов (1 км изолированного провода с несколькими жилами при 30 опорах) КОЭФ. К ПОЗИЦИИ: Демонтаж оборудования, которое не подлежит дальнейшему использованию (предназначено в лом) без разборки и резки ОЗП=0,3; ЭМ=0,3 к расх.; ЗПМ=0,3; МАТ=0 к расх.; ТЗ=0,3; ТЗМ=0,3 НР (7,42 руб.): 113% от ФОТ (6,57 руб.) СП (3,94 руб.): 60% от ФОТ (6,57 руб.) | 0,018 | 655,13 302,06 | 353,07 62,6 |  | 11,79 | 5,44 | 6,35 1,13 |  | 10,47 | 0,19
425 | ТЕР33-04-008-03 Пр.рег.службы по тарифам ХМАО №44-нп от 08.07.2011 | Подвеска изолированных проводов c помощью механизмов (1 км изолированного провода с несколькими жилами при 30 опорах) НР (24,72 руб.): 113% от ФОТ (21,88 руб.) СП (13,13 руб.): 60% от ФОТ (21,88 руб.) | 0,018 | 3075,69 1006,87 | 1176,88 208,66 | 891,94 | 55,36 | 18,12 | 21,18 3,76 | 16,06 | 34,9 | 0,63
426 | прайс-лист | СИП 4 4*16мм2 или эквивалент (км) | 0,018 | 10879,83 41016,95/3,77 |  | 10879,83 41016,95/3,77 | 195,84 |  |  | 195,84
427 | ТЕРм08-02-144-03 Пр.рег.службы по тарифам ХМАО №44-нп от 08.07.2011 | Присоединение к зажимам жил проводов или кабелей сечением: до 16 мм2 (100 шт.) КОЭФ. К ПОЗИЦИИ: Демонтаж оборудования, которое не подлежит дальнейшему использованию (предназначено в лом) без разборки и резки ОЗП=0,3; ЭМ=0,3 к расх.; ЗПМ=0,3; МАТ=0 к расх.; ТЗ=0,3; ТЗМ=0,3 НР (13,79 руб.): 100% от ФОТ (13,79 руб.) СП (8,96 руб.): 65% от ФОТ (13,79 руб.) | 0,1 | 137,85 137,85 |  |  | 13,79 | 13,79 |  |  | 4,56 | 0,46
428 | ТЕРм08-02-144-03 Пр.рег.службы по тарифам ХМАО №44-нп от 08.07.2011 | Присоединение к зажимам жил проводов или кабелей сечением: до 16 мм2 (100 шт.) НР (45,95 руб.): 100% от ФОТ (45,95 руб.) СП (29,87 руб.): 65% от ФОТ (45,95 руб.) | 0,1 | 459,5 459,5 |  |  | 45,95 | 45,95 |  |  | 15,2 | 1,52
429 | ТСЦ-111-3104 Пр.рег.службы по тарифам ХМАО №44-нп от 08.07.2011 | Зажим ответвительный с прокалыванием изоляции (СИП) (шт.) | 8 | 122,7 |  | 122,7 | 981,60 |  |  | 981,60
430 | прайс-лист | Зажим анкерный (шт) | 2 | 19,32 72,82/3,77 |  | 19,32 72,82/3,77 | 38,64 |  |  | 38,64
431 | ТСЦ-101-1951 Пр.рег.службы по тарифам ХМАО №44-нп от 08.07.2011 | Изолента ПХВ (2шт) (кг) | 0,3 2*0,15 | 41,59 |  | 41,59 | 12,48 |  |  | 12,48
432 | ТЕРм08-02-147-01 Пр.рег.службы по тарифам ХМАО №44-нп от 08.07.2011 | Кабель до 35 кВ по установленным конструкциям и лоткам с креплением на поворотах и в конце трассы, масса 1 м кабеля: до 1 кг (100 м кабеля) КОЭФ. К ПОЗИЦИИ: Демонтаж оборудования, которое не подлежит дальнейшему использованию (предназначено в лом) без разборки и резки ОЗП=0,3; ЭМ=0,3 к расх.; ЗПМ=0,3; МАТ=0 к расх.; ТЗ=0,3; ТЗМ=0,3 НР (13,65 руб.): 100% от ФОТ (13,65 руб.) СП (8,87 руб.): 65% от ФОТ (13,65 руб.) | 0,1 | 339,6 105,2 | 234,4 31,27 |  | 33,96 | 10,52 | 23,44 3,13 |  | 3,48 | 0,35
433 | ТЕРм08-02-147-01 Пр.рег.службы по тарифам ХМАО №44-нп от 08.07.2011 | Кабель до 35 кВ по установленным конструкциям и лоткам с креплением на поворотах и в конце трассы, масса 1 м кабеля: до 1 кг (100 м кабеля) 1 139,00 = 1 445,41 - 0,0001 x 14 466,36 - 0,00062 x 44 660,00 - 0,00011 x 13 797,30 - 0,0245 x 210,01 - 0,1 x 249,38 - 0,00072 x 13 697,07 - 0,26 x 119,10 - 0,0208 x 34,13 - 1,8 x 113,40 НР (45,49 руб.): 100% от ФОТ (45,49 руб.) СП (29,57 руб.): 65% от ФОТ (45,49 руб.) | 0,1 | 1139 350,67 | 781,34 104,22 | 6,99 | 113,90 | 35,07 | 78,13 10,42 | 0,70 | 11,6 | 1,16
434 | ТСЦ-501-8303 Пр.рег.службы по тарифам ХМАО №44-нп от 08.07.2011 | Кабель силовой с алюминиевыми жилами с поливинилхлоридной изоляцией в поливинилхлоридной оболочке без защитного покрова: АВВГ, напряжением 0,66 Кв, число жил – 4 и сечением 16 мм2 (1000 м) | 0,01 | 19015,55 |  | 19015,55 | 190,16 |  |  | 190,16
ТП №6-10 ТП "Заводская"
435 | ТЕРм08-03-599-10 Пр.рег.службы по тарифам ХМАО №44-нп от 08.07.2011 | Щитки осветительные, устанавливаемые на стене: распорными дюбелями, масса щитка до 15 кг (1 шт.) КОЭФ. К ПОЗИЦИИ: Демонтаж оборудования, которое не подлежит дальнейшему использованию (предназначено в лом) без разборки и резки ОЗП=0,3; ЭМ=0,3 к расх.; ЗПМ=0,3; МАТ=0 к расх.; ТЗ=0,3; ТЗМ=0,3 НР (39,21 руб.): 100% от ФОТ (39,21 руб.) СП (25,49 руб.): 65% от ФОТ (39,21 руб.) | 1 | 42,21 38,97 | 3,24 0,24 |  | 42,21 | 38,97 | 3,24 0,24 |  | 1,251 | 1,25
436 | ТЕРм08-03-599-10 Пр.рег.службы по тарифам ХМАО №44-нп от 08.07.2011 | Щитки осветительные, устанавливаемые на стене: распорными дюбелями, масса щитка до 15 кг (1 шт.) НР (130,71 руб.): 100% от ФОТ (130,71 руб.) СП (84,96 руб.): 65% от ФОТ (130,71 руб.) | 1 | 227,41 129,9 | 10,81 0,81 | 86,7 | 227,41 | 129,90 | 10,81 0,81 | 86,70 | 4,17 | 4,17
437 | прайс-лист | Щит ШРН-24 или эквивалент (шт) | 1 | 225,46 850/3,77 |  | 225,46 850/3,77 | 225,46 |  |  | 225,46
438 | ТЕРм08-01-001-01 Пр.рег.службы по тарифам ХМАО №44-нп от 08.07.2011 | Трансформатор трехфазный: 35 кВ мощностью 250 кВ·А (1 шт.) КОЭФ. К ПОЗИЦИИ: Демонтаж оборудования, которое не подлежит дальнейшему использованию (предназначено в лом) без разборки и резки ОЗП=0,3; ЭМ=0,3 к расх.; ЗПМ=0,3; МАТ=0 к расх.; ТЗ=0,3; ТЗМ=0,3 НР (733,26 руб.): 100% от ФОТ (733,26 руб.) СП (476,62 руб.): 65% от ФОТ (733,26 руб.) | 3 | 536,66 204,05 | 332,61 40,37 |  | 1609,98 | 612,15 | 997,83 121,11 |  | 6,75 | 20,25
439 | ТЕРм08-01-001-01 Пр.рег.службы по тарифам ХМАО №44-нп от 08.07.2011 | Трансформатор трехфазный: 35 кВ мощностью 250 кВ·А (1 шт.) НР (2444,28 руб.): 100% от ФОТ (2444,28 руб.) СП (1588,78 руб.): 65% от ФОТ (2444,28 руб.) | 3 | 1847,71 680,18 | 1108,67 134,58 | 58,86 | 5543,13 | 2040,54 | 3326,01 403,74 | 176,58 | 22,5 | 67,5
440 | прайс-лист | Трансформатор тока 200/5 (шт) | 3 | 155,17 585/3,77 |  | 155,17 585/3,77 | 465,51 |  |  | 465,51
441 | ТЕРм08-03-530-06 Пр.рег.службы по тарифам ХМАО №44-нп от 08.07.2011 | Пускатель магнитный общего назначения отдельно стоящий, устанавливаемый на конструкции: на стене или колонне, на ток до 160 А (1 шт.) КОЭФ. К ПОЗИЦИИ: Демонтаж оборудования, которое не подлежит дальнейшему использованию (предназначено в лом) без разборки и резки ОЗП=0,3; ЭМ=0,3 к расх.; ЗПМ=0,3; МАТ=0 к расх.; ТЗ=0,3; ТЗМ=0,3 НР (43,48 руб.): 100% от ФОТ (43,48 руб.) СП (28,26 руб.): 65% от ФОТ (43,48 руб.) | 1 | 45,56 43,36 | 2,2 0,12 |  | 45,56 | 43,36 | 2,20 0,12 |  | 1,392 | 1,39
442 | ТЕРм08-03-530-06 Пр.рег.службы по тарифам ХМАО №44-нп от 08.07.2011 | Пускатель магнитный общего назначения отдельно стоящий, устанавливаемый на конструкции: на стене или колонне, на ток до 160 А (1 шт.) НР (144,95 руб.): 100% от ФОТ (144,95 руб.) СП (94,22 руб.): 65% от ФОТ (144,95 руб.) | 1 | 639,02 144,54 | 7,32 0,41 | 487,16 | 639,02 | 144,54 | 7,32 0,41 | 487,16 | 4,64 | 4,64
443 | прайс-лист Пр.рег.службы по тарифам ХМАО №44-нп от 08.07.2011 | Пускатели ПМ-12-160150 или эквивалент (шт.) | 1 | 1406,83 5303,76/3,77 |  | 1406,83 5303,76/3,77 | 1406,83 |  |  | 1406,83
444 | ТЕРм08-02-147-01 Пр.рег.службы по тарифам ХМАО №44-нп от 08.07.2011 | Кабель до 35 кВ по установленным конструкциям и лоткам с креплением на поворотах и в конце трассы, масса 1 м кабеля: до 1 кг (100 м кабеля) КОЭФ. К ПОЗИЦИИ: Демонтаж оборудования, которое не подлежит дальнейшему использованию (предназначено в лом) без разборки и резки ОЗП=0,3; ЭМ=0,3 к расх.; ЗПМ=0,3; МАТ=0 к расх.; ТЗ=0,3; ТЗМ=0,3 НР (13,65 руб.): 100% от ФОТ (13,65 руб.) СП (8,87 руб.): 65% от ФОТ (13,65 руб.) | 0,1 | 339,6 105,2 | 234,4 31,27 |  | 33,96 | 10,52 | 23,44 3,13 |  | 3,48 | 0,35
445 | ТЕРм08-02-147-01 Пр.рег.службы по тарифам ХМАО №44-нп от 08.07.2011 | Кабель до 35 кВ по установленным конструкциям и лоткам с креплением на поворотах и в конце трассы, масса 1 м кабеля: до 1 кг (100 м кабеля) 1 139,00 = 1 445,41 - 0,0001 x 14 466,36 - 0,00062 x 44 660,00 - 0,00011 x 13 797,30 - 0,0245 x 210,01 - 0,1 x 249,38 - 0,00072 x 13 697,07 - 0,26 x 119,10 - 0,0208 x 34,13 - 1,8 x 113,40 НР (45,49 руб.): 100% от ФОТ (45,49 руб.) СП (29,57 руб.): 65% от ФОТ (45,49 руб.) | 0,1 | 1139 350,67 | 781,34 104,22 | 6,99 | 113,90 | 35,07 | 78,13 10,42 | 0,70 | 11,6 | 1,16
446 | ТСЦ-501-8303 Пр.рег.службы по тарифам ХМАО №44-нп от 08.07.2011 | Кабель силовой с алюминиевыми жилами с поливинилхлоридной изоляцией в поливинилхлоридной оболочке без защитного покрова: АВВГ, напряжением 0,66 Кв, число жил – 4 и сечением 16 мм2 (1000 м) | 0,01 | 19015,55 |  | 19015,55 | 190,16 |  |  | 190,16
447 | ТЕРм08-03-526-04 Пр.рег.службы по тарифам ХМАО №44-нп от 08.07.2011 | Автомат одно-, двух-, трехполюсный, устанавливаемый на конструкции: на стене или колонне, на ток до 400 А (1 шт.) КОЭФ. К ПОЗИЦИИ: Демонтаж оборудования, которое не подлежит дальнейшему использованию (предназначено в лом) без разборки и резки ОЗП=0,3; ЭМ=0,3 к расх.; ЗПМ=0,3; МАТ=0 к расх.; ТЗ=0,3; ТЗМ=0,3 НР (70,7 руб.): 100% от ФОТ (70,7 руб.) СП (45,96 руб.): 65% от ФОТ (70,7 руб.) | 2 | 37,48 35,23 | 2,25 0,12 |  | 74,96 | 70,46 | 4,50 0,24 |  | 1,083 | 2,17
448 | ТЕРм08-03-526-04 Пр.рег.службы по тарифам ХМАО №44-нп от 08.07.2011 | Автомат одно-, двух-, трехполюсный, устанавливаемый на конструкции: на стене или колонне, на ток до 400 А (1 шт.) 127,28 = 584,25 - 0,026 x 48,10 - 1,22 x 46,57 - 0,07 x 11,73 - 0,007 x 14,72 - 0,576 x 10,03 - 0,066 x 39,76 - 0,004 x 232,85 - 0,066 x 159,75 - 1,22 x 29,30 - 0,014 x 95,46 - 0,02 x 249,38 - 0,003 x 18 515,00 - 6,1 x 44,63 - 1 x 6,82 - 0,018 x 78,71 НР (235,68 руб.): 100% от ФОТ (235,68 руб.) СП (153,19 руб.): 65% от ФОТ (235,68 руб.) | 2 | 127,28 117,43 | 7,51 0,41 | 2,34 | 254,56 | 234,86 | 15,02 0,82 | 4,68 | 3,61 | 7,22
449 | ТСЦ-509-0327 Пр.рег.службы по тарифам ХМАО №44-нп от 08.07.2011 | Выключатели автоматические (шт.) | 1 | 909,61 |  | 909,61 | 909,61 |  |  | 909,61
450 | прайс-лист | Автоматический выключатель (шт) | 1 | 1859,76 |  | 1859,76 | 1859,76 |  |  | 1859,76
451 | ТЕРм08-02-144-03 Пр.рег.службы по тарифам ХМАО №44-нп от 08.07.2011 | Присоединение к зажимам жил проводов или кабелей сечением: до 16 мм2 (100 шт.) КОЭФ. К ПОЗИЦИИ: Демонтаж оборудования, которое не подлежит дальнейшему использованию (предназначено в лом) без разборки и резки ОЗП=0,3; ЭМ=0,3 к расх.; ЗПМ=0,3; МАТ=0 к расх.; ТЗ=0,3; ТЗМ=0,3 НР (11,03 руб.): 100% от ФОТ (11,03 руб.) СП (7,17 руб.): 65% от ФОТ (11,03 руб.) | 0,08 | 137,85 137,85 |  |  | 11,03 | 11,03 |  |  | 4,56 | 0,36
452 | ТЕРм08-02-144-03 Пр.рег.службы по тарифам ХМАО №44-нп от 08.07.2011 | Присоединение к зажимам жил проводов или кабелей сечением: до 16 мм2 (100 шт.) НР (36,76 руб.): 100% от ФОТ (36,76 руб.) СП (23,89 руб.): 65% от ФОТ (36,76 руб.) | 0,08 | 459,5 459,5 |  |  | 36,76 | 36,76 |  |  | 15,2 | 1,22
453 | ТСЦ-111-3104 Пр.рег.службы по тарифам ХМАО №44-нп от 08.07.2011 | Зажим ответвительный с прокалыванием изоляции (СИП) (шт.) | 8 | 122,7 |  | 122,7 | 981,60 |  |  | 981,60
454 | ТСЦ-101-1951 Пр.рег.службы по тарифам ХМАО №44-нп от 08.07.2011 | Изолента ПХВ (2шт) (кг) | 0,3 2*0,15 | 41,59 |  | 41,59 | 12,48 |  |  | 12,48
ТП №3-7 ТП "Садовая"
455 | ТЕРм08-03-599-10 Пр.рег.службы по тарифам ХМАО №44-нп от 08.07.2011 | Щитки осветительные, устанавливаемые на стене: распорными дюбелями, масса щитка до 15 кг (1 шт.) КОЭФ. К ПОЗИЦИИ: Демонтаж оборудования, которое не подлежит дальнейшему использованию (предназначено в лом) без разборки и резки ОЗП=0,3; ЭМ=0,3 к расх.; ЗПМ=0,3; МАТ=0 к расх.; ТЗ=0,3; ТЗМ=0,3 НР (39,21 руб.): 100% от ФОТ (39,21 руб.) СП (25,49 руб.): 65% от ФОТ (39,21 руб.) | 1 | 42,21 38,97 | 3,24 0,24 |  | 42,21 | 38,97 | 3,24 0,24 |  | 1,251 | 1,25
456 | ТЕРм08-03-599-10 Пр.рег.службы по тарифам ХМАО №44-нп от 08.07.2011 | Щитки осветительные, устанавливаемые на стене: распорными дюбелями, масса щитка до 15 кг (1 шт.) НР (130,71 руб.): 100% от ФОТ (130,71 руб.) СП (84,96 руб.): 65% от ФОТ (130,71 руб.) | 1 | 227,41 129,9 | 10,81 0,81 | 86,7 | 227,41 | 129,90 | 10,81 0,81 | 86,70 | 4,17 | 4,17
457 | прайс-лист | Щит ШРН-24 или эквивалент (шт) | 1 | 225,46 850/3,77 |  | 225,46 850/3,77 | 225,46 |  |  | 225,46
458 | ТЕРм08-01-001-01 Пр.рег.службы по тарифам ХМАО №44-нп от 08.07.2011 | Трансформатор трехфазный: 35 кВ мощностью 250 кВ·А (1 шт.) КОЭФ. К ПОЗИЦИИ: Демонтаж оборудования, которое не подлежит дальнейшему использованию (предназначено в лом) без разборки и резки ОЗП=0,3; ЭМ=0,3 к расх.; ЗПМ=0,3; МАТ=0 к расх.; ТЗ=0,3; ТЗМ=0,3 НР (488,84 руб.): 100% от ФОТ (488,84 руб.) СП (317,75 руб.): 65% от ФОТ (488,84 руб.) | 2 | 536,66 204,05 | 332,61 40,37 |  | 1073,32 | 408,10 | 665,22 80,74 |  | 6,75 | 13,5
459 | ТЕРм08-01-001-01 Пр.рег.службы по тарифам ХМАО №44-нп от 08.07.2011 | Трансформатор трехфазный: 35 кВ мощностью 250 кВ·А (1 шт.) НР (1629,52 руб.): 100% от ФОТ (1629,52 руб.) СП (1059,19 руб.): 65% от ФОТ (1629,52 руб.) | 2 | 1847,71 680,18 | 1108,67 134,58 | 58,86 | 3695,42 | 1360,36 | 2217,34 269,16 | 117,72 | 22,5 | 45
460 | прайс-лист | Трансформатор тока 200/5 (шт) | 2 | 155,17 585/3,77 |  | 155,17 585/3,77 | 310,34 |  |  | 310,34
461 | ТЕРм08-03-530-06 Пр.рег.службы по тарифам ХМАО №44-нп от 08.07.2011 | Пускатель магнитный общего назначения отдельно стоящий, устанавливаемый на конструкции: на стене или колонне, на ток до 160 А (1 шт.) КОЭФ. К ПОЗИЦИИ: Демонтаж оборудования, которое не подлежит дальнейшему использованию (предназначено в лом) без разборки и резки ОЗП=0,3; ЭМ=0,3 к расх.; ЗПМ=0,3; МАТ=0 к расх.; ТЗ=0,3; ТЗМ=0,3 НР (43,48 руб.): 100% от ФОТ (43,48 руб.) СП (28,26 руб.): 65% от ФОТ (43,48 руб.) | 1 | 45,56 43,36 | 2,2 0,12 |  | 45,56 | 43,36 | 2,20 0,12 |  | 1,392 | 1,39
462 | ТЕРм08-03-530-06 Пр.рег.службы по тарифам ХМАО №44-нп от 08.07.2011 | Пускатель магнитный общего назначения отдельно стоящий, устанавливаемый на конструкции: на стене или колонне, на ток до 160 А (1 шт.) НР (144,95 руб.): 100% от ФОТ (144,95 руб.) СП (94,22 руб.): 65% от ФОТ (144,95 руб.) | 1 | 639,02 144,54 | 7,32 0,41 | 487,16 | 639,02 | 144,54 | 7,32 0,41 | 487,16 | 4,64 | 4,64
463 | прайс-лист Пр.рег.службы по тарифам ХМАО №44-нп от 08.07.2011 | Пускатели ПМ-12-160150 или эквивалент (шт.) | 1 | 1406,63 5303/3,77 |  | 1406,63 5303/3,77 | 1406,63 |  |  | 1406,63
464 | ТЕРм08-02-147-01 Пр.рег.службы по тарифам ХМАО №44-нп от 08.07.2011 | Кабель до 35 кВ по установленным конструкциям и лоткам с креплением на поворотах и в конце трассы, масса 1 м кабеля: до 1 кг (100 м кабеля) КОЭФ. К ПОЗИЦИИ: Демонтаж оборудования, которое не подлежит дальнейшему использованию (предназначено в лом) без разборки и резки ОЗП=0,3; ЭМ=0,3 к расх.; ЗПМ=0,3; МАТ=0 к расх.; ТЗ=0,3; ТЗМ=0,3 НР (13,65 руб.): 100% от ФОТ (13,65 руб.) СП (8,87 руб.): 65% от ФОТ (13,65 руб.) | 0,1 | 339,6 105,2 | 234,4 31,27 |  | 33,96 | 10,52 | 23,44 3,13 |  | 3,48 | 0,35
465 | ТЕРм08-02-147-01 Пр.рег.службы по тарифам ХМАО №44-нп от 08.07.2011 | Кабель до 35 кВ по установленным конструкциям и лоткам с креплением на поворотах и в конце трассы, масса 1 м кабеля: до 1 кг (100 м кабеля) 1 139,00 = 1 445,41 - 0,0001 x 14 466,36 - 0,00062 x 44 660,00 - 0,00011 x 13 797,30 - 0,0245 x 210,01 - 0,1 x 249,38 - 0,00072 x 13 697,07 - 0,26 x 119,10 - 0,0208 x 34,13 - 1,8 x 113,40 НР (45,49 руб.): 100% от ФОТ (45,49 руб.) СП (29,57 руб.): 65% от ФОТ (45,49 руб.) | 0,1 | 1139 350,67 | 781,34 104,22 | 6,99 | 113,90 | 35,07 | 78,13 10,42 | 0,70 | 11,6 | 1,16
466 | ТСЦ-501-8303 Пр.рег.службы по тарифам ХМАО №44-нп от 08.07.2011 | Кабель силовой с алюминиевыми жилами с поливинилхлоридной изоляцией в поливинилхлоридной оболочке без защитного покрова: АВВГ, напряжением 0,66 Кв, число жил – 4 и сечением 16 мм2 (1000 м) | 0,01 | 19015,55 |  | 19015,55 | 190,16 |  |  | 190,16
467 | ТЕРм08-02-144-03 Пр.рег.службы по тарифам ХМАО №44-нп от 08.07.2011 | Присоединение к зажимам жил проводов или кабелей сечением: до 16 мм2 (100 шт.) КОЭФ. К ПОЗИЦИИ: Демонтаж оборудования, которое не подлежит дальнейшему использованию (предназначено в лом) без разборки и резки ОЗП=0,3; ЭМ=0,3 к расх.; ЗПМ=0,3; МАТ=0 к расх.; ТЗ=0,3; ТЗМ=0,3 НР (22,06 руб.): 100% от ФОТ (22,06 руб.) СП (14,34 руб.): 65% от ФОТ (22,06 руб.) | 0,16 | 137,85 137,85 |  |  | 22,06 | 22,06 |  |  | 4,56 | 0,73
468 | ТЕРм08-02-144-03 Пр.рег.службы по тарифам ХМАО №44-нп от 08.07.2011 | Присоединение к зажимам жил проводов или кабелей сечением: до 16 мм2 (100 шт.) НР (73,52 руб.): 100% от ФОТ (73,52 руб.) СП (47,79 руб.): 65% от ФОТ (73,52 руб.) | 0,16 | 459,5 459,5 |  |  | 73,52 | 73,52 |  |  | 15,2 | 2,43
469 | ТСЦ-111-3104 Пр.рег.службы по тарифам ХМАО №44-нп от 08.07.2011 | Зажим ответвительный с прокалыванием изоляции (СИП) (шт.) | 16 | 122,7 |  | 122,7 | 1963,20 |  |  | 1963,20
470 | ТЕРм08-03-526-04 Пр.рег.службы по тарифам ХМАО №44-нп от 08.07.2011 | Автомат одно-, двух-, трехполюсный, устанавливаемый на конструкции: на стене или колонне, на ток до 400 А (1 шт.) КОЭФ. К ПОЗИЦИИ: Демонтаж оборудования, которое не подлежит дальнейшему использованию (предназначено в лом) без разборки и резки ОЗП=0,3; ЭМ=0,3 к расх.; ЗПМ=0,3; МАТ=0 к расх.; ТЗ=0,3; ТЗМ=0,3 НР (35,35 руб.): 100% от ФОТ (35,35 руб.) СП (22,98 руб.): 65% от ФОТ (35,35 руб.) | 1 | 37,48 35,23 | 2,25 0,12 |  | 37,48 | 35,23 | 2,25 0,12 |  | 1,083 | 1,08
471 | ТЕРм08-03-526-04 Пр.рег.службы по тарифам ХМАО №44-нп от 08.07.2011 | Автомат одно-, двух-, трехполюсный, устанавливаемый на конструкции: на стене или колонне, на ток до 400 А (1 шт.) 127,28 = 584,25 - 0,026 x 48,10 - 1,22 x 46,57 - 0,07 x 11,73 - 0,007 x 14,72 - 0,576 x 10,03 - 0,066 x 39,76 - 0,004 x 232,85 - 0,066 x 159,75 - 1,22 x 29,30 - 0,014 x 95,46 - 0,02 x 249,38 - 0,003 x 18 515,00 - 6,1 x 44,63 - 1 x 6,82 - 0,018 x 78,71 НР (117,84 руб.): 100% от ФОТ (117,84 руб.) СП (76,6 руб.): 65% от ФОТ (117,84 руб.) | 1 | 127,28 117,43 | 7,51 0,41 | 2,34 | 127,28 | 117,43 | 7,51 0,41 | 2,34 | 3,61 | 3,61
472 | прайс-лист | Автоматический выключатель ВА 57-39 400А или эквивалент (шт) | 1 | 1859,76 7011,29/3,77 |  | 1859,76 7011,29/3,77 | 1859,76 |  |  | 1859,76
473 | ТСЦ-101-1951 Пр.рег.службы по тарифам ХМАО №44-нп от 08.07.2011 | Изолента ПХВ (2шт) (кг) | 0,3 2*0,15 | 41,59 |  | 41,59 | 12,48 |  |  | 12,48
ТП №2-5 " ТП-IIvмкр."
474 | ТЕРм08-03-530-06 Пр.рег.службы по тарифам ХМАО №44-нп от 08.07.2011 | Пускатель магнитный общего назначения отдельно стоящий, устанавливаемый на конструкции: на стене или колонне, на ток до 160 А (1 шт.) КОЭФ. К ПОЗИЦИИ: Демонтаж оборудования, которое не подлежит дальнейшему использованию (предназначено в лом) без разборки и резки ОЗП=0,3; ЭМ=0,3 к расх.; ЗПМ=0,3; МАТ=0 к расх.; ТЗ=0,3; ТЗМ=0,3 НР (43,48 руб.): 100% от ФОТ (43,48 руб.) СП (28,26 руб.): 65% от ФОТ (43,48 руб.) | 1 | 45,56 43,36 | 2,2 0,12 |  | 45,56 | 43,36 | 2,20 0,12 |  | 1,392 | 1,39
475 | ТЕРм08-03-530-06 Пр.рег.службы по тарифам ХМАО №44-нп от 08.07.2011 | Пускатель магнитный общего назначения отдельно стоящий, устанавливаемый на конструкции: на стене или колонне, на ток до 160 А (1 шт.) НР (144,95 руб.): 100% от ФОТ (144,95 руб.) СП (94,22 руб.): 65% от ФОТ (144,95 руб.) | 1 | 639,02 144,54 | 7,32 0,41 | 487,16 | 639,02 | 144,54 | 7,32 0,41 | 487,16 | 4,64 | 4,64
476 | прайс-лист Пр.рег.службы по тарифам ХМАО №44-нп от 08.07.2011 | Пускатели ПМ-12-160150 или эквивалент (шт.) | 1 | 1406,63 5303/3,77 |  | 1406,63 5303/3,77 | 1406,63 |  |  | 1406,63
ТП №7-2 ТП №1 "7Бмкр."
477 | ТЕРм08-02-147-01 Пр.рег.службы по тарифам ХМАО №44-нп от 08.07.2011 | Кабель до 35 кВ по установленным конструкциям и лоткам с креплением на поворотах и в конце трассы, масса 1 м кабеля: до 1 кг (100 м кабеля) КОЭФ. К ПОЗИЦИИ: Демонтаж оборудования, которое не подлежит дальнейшему использованию (предназначено в лом) без разборки и резки ОЗП=0,3; ЭМ=0,3 к расх.; ЗПМ=0,3; МАТ=0 к расх.; ТЗ=0,3; ТЗМ=0,3 НР (68,24 руб.): 100% от ФОТ (68,24 руб.) СП (44,36 руб.): 65% от ФОТ (68,24 руб.) | 0,5 | 339,6 105,2 | 234,4 31,27 |  | 169,80 | 52,60 | 117,20 15,64 |  | 3,48 | 1,74
478 | ТЕРм08-02-147-01 Пр.рег.службы по тарифам ХМАО №44-нп от 08.07.2011 | Кабель до 35 кВ по установленным конструкциям и лоткам с креплением на поворотах и в конце трассы, масса 1 м кабеля: до 1 кг (100 м кабеля) 1 139,00 = 1 445,41 - 0,0001 x 14 466,36 - 0,00062 x 44 660,00 - 0,00011 x 13 797,30 - 0,0245 x 210,01 - 0,1 x 249,38 - 0,00072 x 13 697,07 - 0,26 x 119,10 - 0,0208 x 34,13 - 1,8 x 113,40 НР (227,45 руб.): 100% от ФОТ (227,45 руб.) СП (147,84 руб.): 65% от ФОТ (227,45 руб.) | 0,5 | 1139 350,67 | 781,34 104,22 | 6,99 | 569,50 | 175,34 | 390,67 52,11 | 3,49 | 11,6 | 5,8
479 | ТСЦ-501-8303 Пр.рег.службы по тарифам ХМАО №44-нп от 08.07.2011 | Кабель силовой с алюминиевыми жилами с поливинилхлоридной изоляцией в поливинилхлоридной оболочке без защитного покрова: АВВГ, напряжением 0,66 Кв, число жил – 4 и сечением 16 мм2 (1000 м) | 0,05 | 19015,55 |  | 19015,55 | 950,78 |  |  | 950,78
тп 17-8
480 | ТЕРм08-02-147-01 Пр.рег.службы по тарифам ХМАО №44-нп от 08.07.2011 | Кабель до 35 кВ по установленным конструкциям и лоткам с креплением на поворотах и в конце трассы, масса 1 м кабеля: до 1 кг (100 м кабеля) КОЭФ. К ПОЗИЦИИ: Демонтаж оборудования, которое не подлежит дальнейшему использованию (предназначено в лом) без разборки и резки ОЗП=0,3; ЭМ=0,3 к расх.; ЗПМ=0,3; МАТ=0 к расх.; ТЗ=0,3; ТЗМ=0,3 НР (6,82 руб.): 100% от ФОТ (6,82 руб.) СП (4,43 руб.): 65% от ФОТ (6,82 руб.) | 0,05 | 339,6 105,2 | 234,4 31,27 |  | 16,98 | 5,26 | 11,72 1,56 |  | 3,48 | 0,17
481 | ТЕРм08-02-147-01 Пр.рег.службы по тарифам ХМАО №44-нп от 08.07.2011 | Кабель до 35 кВ по установленным конструкциям и лоткам с креплением на поворотах и в конце трассы, масса 1 м кабеля: до 1 кг (100 м кабеля) 1 139,00 = 1 445,41 - 0,0001 x 14 466,36 - 0,00062 x 44 660,00 - 0,00011 x 13 797,30 - 0,0245 x 210,01 - 0,1 x 249,38 - 0,00072 x 13 697,07 - 0,26 x 119,10 - 0,0208 x 34,13 - 1,8 x 113,40 НР (22,74 руб.): 100% от ФОТ (22,74 руб.) СП (14,78 руб.): 65% от ФОТ (22,74 руб.) | 0,05 | 1139 350,67 | 781,34 104,22 | 6,99 | 56,95 | 17,53 | 39,07 5,21 | 0,35 | 11,6 | 0,58
482 | ТСЦ-501-8303 Пр.рег.службы по тарифам ХМАО №44-нп от 08.07.2011 | Кабель силовой с алюминиевыми жилами с поливинилхлоридной изоляцией в поливинилхлоридной оболочке без защитного покрова: АВВГ, напряжением 0,66 Кв, число жил – 4 и сечением 16 мм2 (1000 м) | 0,005 | 19015,55 |  | 19015,55 | 95,08 |  |  | 95,08
ТП №7-3 ТП №2 "7Бмкр."
483 | ТЕРм08-02-147-01 Пр.рег.службы по тарифам ХМАО №44-нп от 08.07.2011 | Кабель до 35 кВ по установленным конструкциям и лоткам с креплением на поворотах и в конце трассы, масса 1 м кабеля: до 1 кг (100 м кабеля) КОЭФ. К ПОЗИЦИИ: Демонтаж оборудования, которое не подлежит дальнейшему использованию (предназначено в лом) без разборки и резки ОЗП=0,3; ЭМ=0,3 к расх.; ЗПМ=0,3; МАТ=0 к расх.; ТЗ=0,3; ТЗМ=0,3 НР (68,24 руб.): 100% от ФОТ (68,24 руб.) СП (44,36 руб.): 65% от ФОТ (68,24 руб.) | 0,5 | 339,6 105,2 | 234,4 31,27 |  | 169,80 | 52,60 | 117,20 15,64 |  | 3,48 | 1,74
484 | ТЕРм08-02-147-01 Пр.рег.службы по тарифам ХМАО №44-нп от 08.07.2011 | Кабель до 35 кВ по установленным конструкциям и лоткам с креплением на поворотах и в конце трассы, масса 1 м кабеля: до 1 кг (100 м кабеля) 1 139,00 = 1 445,41 - 0,0001 x 14 466,36 - 0,00062 x 44 660,00 - 0,00011 x 13 797,30 - 0,0245 x 210,01 - 0,1 x 249,38 - 0,00072 x 13 697,07 - 0,26 x 119,10 - 0,0208 x 34,13 - 1,8 x 113,40 НР (227,45 руб.): 100% от ФОТ (227,45 руб.) СП (147,84 руб.): 65% от ФОТ (227,45 руб.) | 0,5 | 1139 350,67 | 781,34 104,22 | 6,99 | 569,50 | 175,34 | 390,67 52,11 | 3,49 | 11,6 | 5,8
485 | ТСЦ-501-8303 Пр.рег.службы по тарифам ХМАО №44-нп от 08.07.2011 | Кабель силовой с алюминиевыми жилами с поливинилхлоридной изоляцией в поливинилхлоридной оболочке без защитного покрова: АВВГ, напряжением 0,66 Кв, число жил – 4 и сечением 16 мм2 (1000 м) | 0,05 | 19015,55 |  | 19015,55 | 950,78 |  |  | 950,78
Итого прямые затраты по смете в ценах 2001г. | [6 empty] | 183352,80 | 20161,20 | 24772,07 3714,84 | 133206,28 |  | 670,73
Накладные расходы | [6 empty] | 23624,01
Сметная прибыль | [6 empty] | 15455,70
Итоги по смете:
Итого Строительные работы | [6 empty] | 2299,07 |  |  |  |  | 16,08
Итого Монтажные работы | [6 empty] | 220133,44 |  |  |  |  | 654,65
Итого по расчету в ценах 2001 года | [6 empty] | 222432,51 |  |  |  |  | 670,73
Индекс перевода в текущие цены
Средства на покрытие затрат по уплате НДС 18%
Всего по расчету в текущих ценах с НДС 18%