## Локальная смета
Приложение №1
к техническому заданию
ЛОКАЛЬНЫЙ СМЕТНЫЙ РАСЧЕТ
(локальная смета)
| на | Благоустройтсво сквер в 1м/р-не в г.Югорске (наружное освещение)
(наименование работ и затрат, наименование объекта)
| Средства на оплату труда _______________________________________________________________________________________________ |  | ___________________________13,892 |  | тыс. руб.
| Сметная трудоемкость _______________________________________________________________________________________________ |  | _______________________________________________________________________________________________365,16 |  | чел.час
Составлена в ценах 2001 г.
№ пп | Шифр и номер позиции норматива | Наименование работ и затрат, единица измерения | Количество | Стоимость единицы, руб. |  |  | Общая стоимость, руб. |  |  |  | Затраты труда рабочих, чел.-ч, не занятых обслуживанием машин
|  |  |  | всего | эксплуата- ции машин | мате- риалы | Всего | оплаты труда | эксплуата- ции машин | мате- риалы
|  |  |  | оплаты труда | в т.ч. оплаты труда |  |  |  | в т.ч. оплаты труда |  | на единицу | всего
1 | 2 | 3 | 4 | 5 | 6 | 7 | 8 | 9 | 10 | 11 | 12 | 13
Раздел 1. Наружное освещение
Земляные работы
1 | ТЕР01-01-004-05 | Разработка грунта в отвал экскаваторами «драглайн» или «обратная лопата» с ковшом вместимостью: 0,25 м3, группа грунтов 2 (1000 м3 грунта) НР (351,55 руб.): 100% от ФОТ (351,55 руб.) СП (175,78 руб.): 50% от ФОТ (351,55 руб.) | 0.149 | 10683,99 315,2 | 10368,79 2044,26 |  | 1591.91 | 46.96 | 1544,95 304,59 |  | 12.86 | 1.92
2 | ТЕР01-02-057-02 | Разработка грунта вручную в траншеях глубиной до 2 м без креплений с откосами, группа грунтов: 2 (100 м3 грунта) НР (570,71 руб.): 84% от ФОТ (679,42 руб.) СП (305,74 руб.): 45% от ФОТ (679,42 руб.) | 0.18 | 3774,54 3774,54 |  |  | 679.42 | 679.42 |  |  | 154 | 27.72
3 | ТЕР01-02-061-02 | Засыпка вручную траншей группа грунтов: 2 (100 м3 грунта) НР (408,77 руб.): 84% от ФОТ (486,63 руб.) СП (218,98 руб.): 45% от ФОТ (486,63 руб.) | 0.2125 | 2290,03 2290,03 |  |  | 486.63 | 486.63 |  |  | 97.2 | 20.66
4 | ТЕР01-01-034-02 | Засыпка траншей и котлованов с перемещением грунта до 5 м бульдозерами мощностью: 96 кВт (130 л.с.), группа грунтов 2 (1000 м3 грунта) НР (31,49 руб.): 100% от ФОТ (31,49 руб.) СП (15,75 руб.): 50% от ФОТ (31,49 руб.) | 0.1085 | 1632.68 | 1632,68 290,27 |  | 177.15 |  | 177,15 31,49
5 | ТЕР01-01-034-08 | При перемещении грунта на каждые последующие 5 м добавлять: к расценке 01-01-034-02 (1000 м3 грунта) НР (15,16 руб.): 100% от ФОТ (15,16 руб.) СП (7,58 руб.): 50% от ФОТ (15,16 руб.) | 0.1085 | 785.92 | 785,92 139,73 |  | 85.27 |  | 85,27 15,16
Строительные работы
6 | ТЕР34-02-001-03 | Устройство трубопроводов из асбестоцементных труб с соединением: полиэтиленовыми муфтами до 2 отверстий (1 канало-километр трубопровода) НР (160,69 руб.): 105% от ФОТ (153,04 руб.) СП (99,48 руб.): 65% от ФОТ (153,04 руб.) | 0,04 40/1000 | 31606,82 3826,08 |  | 27780.74 | 1264.27 | 153.04 |  | 1111.23 | 144 | 5.76
7 | ТЕР01-02-031-02 | Бурение ям глубиной до 2 м бурильно-крановыми машинами: на тракторе, группа грунтов 2 (100 ям) НР (119,04 руб.): 84% от ФОТ (141,71 руб.) СП (63,77 руб.): 45% от ФОТ (141,71 руб.) | 0.1 | 6755,62 557,36 | 6198,26 859,66 |  | 675.56 | 55.74 | 619,82 85,97 |  | 22.74 | 2.27
8 | ТЕР33-02-013-17 Применительно | Установка стальных стальных фундаментов под опоры (1 т конструкций) НР (250,69 руб.): 113% от ФОТ (221,85 руб.) СП (133,11 руб.): 60% от ФОТ (221,85 руб.) | 0.2125 | 13333,87 858,57 | 1273,64 185,41 | 11201.66 | 2833.45 | 182.45 | 270,65 39,40 | 2380.35 | 27.17 | 5.77
9 | ПРАЙС-ЛИСТ | Фундмаент под опоры ФМ-0,108-1,5 (шт) | 10 | 401,27 2055/1,18/4,34 |  | 401,27 2055/1,18/4,34 | 4012.7 |  |  | 4012.7
10 | ТСЦ-401-0006 | Бетон тяжелый (м3) | 4 | 812.08 |  | 812.08 | 3248.32 |  |  | 3248.32
11 | ТЕР33-02-013-01 Применительно | Установка стальных: сварных стоек порталов массой до 0,7 т (1 т конструкций) 1 779,54 = 18 645,79 - 1,03 x 16 375,00 НР (5553,79 руб.): 113% от ФОТ (4914,86 руб.) СП (2948,92 руб.): 60% от ФОТ (4914,86 руб.) | 6.235 | 1779,54 638,64 | 1026,4 149,63 | 114.5 | 11095.43 | 3981.92 | 6399,6 932,94 | 713.91 | 20.21 | 126.01
12 | ПРАЙС-ЛИСТ | Опора ОТ1ф-4,0-1,0 (шт) | 10 | 1460,6 7480/1,18/4,34 |  | 1460,6 7480/1,18/4,34 | 14606 |  |  | 14606
Монтажные работы
13 | ТЕРм08-02-412-02 | Затягивание провода в проложенные трубы и металлические рукава первого одножильного или многожильного в общей оплетке, суммарное сечение: до 6 мм2 (100 м) НР (79,99 руб.): 100% от ФОТ (79,99 руб.) СП (51,99 руб.): 65% от ФОТ (79,99 руб.) | 0,4 40/100 | 1183,81 199,17 | 9,2 0,81 | 975.44 | 473.52 | 79.67 | 3,68 0,32 | 390.17 | 6.74 | 2.7
14 | ТЕРм08-02-143-01 | Покрытие кабеля, проложенного в траншее сигнальной лентой (100 м кабеля) НР (1421,42 руб.): 100% от ФОТ (1421,42 руб.) СП (923,92 руб.): 65% от ФОТ (1421,42 руб.) | 3.85 | 2150,97 196,8 | 1950,23 172,4 | 3.94 | 8281.23 | 757.68 | 7508,39 663,74 | 15.16 | 6.51 | 25.06
15 | ТЕРм08-02-141-02 | Кабель до 35 кВ в готовых траншеях без покрытий, масса 1 м: до 2 кг (100 м кабеля) НР (2113,42 руб.): 100% от ФОТ (2113,42 руб.) СП (1373,72 руб.): 65% от ФОТ (2113,42 руб.) | 3.85 | 1616,46 414,15 | 1059,36 134,79 | 142.95 | 6223.37 | 1594.48 | 4078,54 518,94 | 550.35 | 13.7 | 52.75
16 | Прайс-лист | Кабель (1 м) | 420 | 20,95 107,27/1,18/4,34 |  | 20,95 107,27/1,18/4,34 | 8799 |  |  | 8799
17 | ТЕРм08-02-369-04 | Светильник, устанавливаемый вне зданий «Шар венчающий» (1 шт.) НР (1226,4 руб.): 100% от ФОТ (1226,4 руб.) СП (797,16 руб.): 65% от ФОТ (1226,4 руб.) | 20 | 253,78 42,21 | 123,62 19,11 | 87.95 | 5075.6 | 844.2 | 2472,4 382,20 | 1759 | 1.28 | 25.6
18 | ТСЦ-509-1352 | Светильник (шт) | 20 | 787.87 |  | 787.87 | 15757.4 |  |  | 15757.4
19 | ПРАЙС-ЛИСТ | Кронштейн металлический двухрожковый К2К (шт) | 10 | 790,83 4050/1,18/4,34 |  | 790,83 4050/1,18/4,34 | 7908.3 |  |  | 7908.3
20 | ТЕРм08-02-405-01 | Провод по установленным стальным конструкциям и панелям, сечение: до 16 мм2 (100 м) НР (2055,5 руб.): 100% от ФОТ (2055,5 руб.) СП (1336,08 руб.): 65% от ФОТ (2055,5 руб.) | 1.8 | 2946,83 1131,77 | 232,43 10,17 | 1582.63 | 5304.29 | 2037.19 | 418,37 18,31 | 2848.73 | 38.3 | 68.94
21 | ТСЦ-501-0627 | Кабели силовые переносные с гибкими медными жилами в резиновой оболочке марки: КГ, с числом жил - 3 и сечением 2,5 мм2 (1000 м) | 0.18 | 16865.84 |  | 16865.84 | 3035.85 |  |  | 3035.85
Итого прямые затраты по разделу в ценах 2001г. | [6 empty] | 101614.67 | 10899.38 | 23578,82 2993,06 | 67136.47 |  | 365.16
Накладные расходы | [6 empty] | 14358.62
Сметная прибыль | [6 empty] | 8451.97
Итого по разделу 1 Наружное освещение | [6 empty] | 124425.26 |  |  |  |  | 365.16
ИТОГИ ПО СМЕТЕ:
Итого прямые затраты по смете в ценах 2001г. | [6 empty] | 101614.67 | 10899.38 | 23578,82 2993,06 | 67136.47 |  | 365.16
Накладные расходы | [6 empty] | 14358.62
Сметная прибыль | [6 empty] | 8451.97
Итоги по смете:
Итого Строительные работы | [6 empty] | 87687.65 |  |  |  |  | 190.11
Итого Монтажные работы | [6 empty] | 36737.61 |  |  |  |  | 175.05
Итого в ценах 2001г. | [6 empty] | 124425.26 |  |  |  |  | 365.16
В том числе:
Материалы | [6 empty] | 67136.47
Машины и механизмы | [6 empty] | 23578.82
ФОТ | [6 empty] | 13892.44
Накладные расходы | [6 empty] | 14358.62
Сметная прибыль | [6 empty] | 8451.97
Индекс перевода в текущие цены
НДС 18%
ВСЕГО по смете в текущих ценах с НДС 18%