## ЛСР по форме №4 с материалами
Приложение 1
к техническому заданию
ЛОКАЛЬНЫЙ СМЕТНЫЙ РАСЧЕТ
ВЫПОЛНЕНИЕ РАБОТ ПО РЕМОНТУ АВТОМОБИЛЬНОЙ ДОРОГИ ПО УЛ. ТАЕЖНАЯ (ОТ УЛ. ГАСТЕЛЛО ДО УЛ. МИРА)
В ГОРОДЕ ЮГОРСКЕ
| Средства на оплату труда _______________________________________________________________________________________________ |  | ___________________________25,456 |  | тыс. руб.
| Сметная трудоемкость _______________________________________________________________________________________________ |  | _______________________________________________________________________________________________2275,05 |  | чел.час
Составлен(а) в ценах 2001 г.
№ пп | Шифр и номер позиции норматива | Наименование работ и затрат, единица измерения | Количество | Стоимость единицы, руб. |  |  | Общая стоимость, руб. |  |  |  | Затраты труда рабочих, чел.-ч, не занятых обслуживанием машин
|  |  |  | всего | эксплуата- ции машин | мате- риалы | Всего | оплаты труда | эксплуата- ции машин | мате- риалы
|  |  |  | оплаты труда | в т.ч. оплаты труда |  |  |  | в т.ч. оплаты труда |  | на единицу | всего
1 | 2 | 3 | 4 | 5 | 6 | 7 | 8 | 9 | 10 | 11 | 12 | 13
Раздел 1. Ремонтные работы
1 | ФЕРр68-12-7 Приказ Минстроя РФ от 30.01.14 №31/пр | Снятие деформированных асфальтобетонных покрытий самоходными холодными фрезами с шириной фрезерования 500-1000 мм и толщиной слоя: до 50 мм (1000 м2 покрытия) НР (964,99 руб.): 109% от ФОТ СП (531,19 руб.): 60% от ФОТ | 4,222 4222 / 1000 | 3990,79 56,16 | 3934,63 153,53 |  | 16849.12 | 237.11 | 16612,01 648,20 |  | 7.2 | 30.4
2 | ФЕР27-03-010-01 Приказ Минстроя РФ от 30.01.14 №31/пр | Разборка бортовых камней: на бетонном основании (100 м) (МДС35-IV п.4.7.При ремонте и реконструкции зданий и сооружений работы, аналогичные технологическим процессам в новом строительстве ОЗП=1,15; ЭМ=1,25 к расх.; ЗПМ=1,25; ТЗ=1,15; ТЗМ=1,25) НР (2329,39 руб.): 149% от ФОТ СП (1262,41 руб.): 95%*0.85 от ФОТ | 2,21 221 / 100 | 707,4 707,4 |  |  | 1563.35 | 1563.35 |  |  | 88.205 | 194.93
3 | ФЕР01-01-012-08 Приказ Минстроя России от 12.11.14 №703/пр | Разработка грунта с погрузкой на автомобили-самосвалы экскаваторами с ковшом вместимостью: 1,6 (1,25-1,6) м3, группа грунтов 2 (1000 м3 грунта) (МДС35-IV п.4.7.При ремонте и реконструкции зданий и сооружений работы, аналогичные технологическим процессам в новом строительстве ОЗП=1,15; ЭМ=1,25 к расх.; ЗПМ=1,25; ТЗ=1,15; ТЗМ=1,25) НР (137,72 руб.): 100% от ФОТ СП (58,53 руб.): 50%*0.85 от ФОТ | 0,25 250 / 1000 | 3608,25 54,08 | 3550,91 496,8 | 3.26 | 902.06 | 13.52 | 887,73 124,20 | 0.81 | 6.9345 | 1.73
4 | ФССЦпг-03-21-01-005 Приказ Минстроя РФ от 30.01.14 №31/пр | Перевозка грузов автомобилями-самосвалами грузоподъемностью 10 т, работающих вне карьера, на расстояние: до 5 км I класс груза (1 т груза) НР 0% от ФОТ СП 0% от ФОТ | 400 | 6.69 | 6.69 |  | 2676 |  | 2676
5 | ФЕР27-04-003-02 Приказ Минстроя РФ от 30.01.14 №31/пр | Устройство оснований и покрытий из песчано-гравийных или щебеночно-песчаных смесей (1000 м2 основания или покрытия) (МДС35-IV п.4.7.При ремонте и реконструкции зданий и сооружений работы, аналогичные технологическим процессам в новом строительстве ОЗП=1,15; ЭМ=1,25 к расх.; ЗПМ=1,25; ТЗ=1,15; ТЗМ=1,25) НР (718,25 руб.): 149% от ФОТ СП (389,26 руб.): 95%*0.85 от ФОТ | 0,86 860 / 1000 | 2897,24 243,92 | 2627,7 316,61 | 25.62 | 2491.63 | 209.77 | 2259,82 272,28 | 22.04 | 29.601 | 25.46
6 | ФССЦ-408-0261 Приказ Минстроя России от 12.11.14 №703/пр | Смеси готовые щебеночно-песчаные (ГОСТ 25607-2009) номер: С1, размер зерен 0-40 мм (м3) | 215 | 165.83 |  | 165.83 | 35653.45 |  |  | 35653.45
7 | ФЕР27-02-010-01 Приказ Минстроя РФ от 30.01.14 №31/пр | Установка бортовых камней бетонных: при цементобетонных покрытиях (100 м бортового камня) (МДС35-IV п.4.7.При ремонте и реконструкции зданий и сооружений работы, аналогичные технологическим процессам в новом строительстве ОЗП=1,15; ЭМ=1,25 к расх.; ЗПМ=1,25; ТЗ=1,15; ТЗМ=1,25) НР (9508,7 руб.): 149% от ФОТ СП (5153,21 руб.): 95%*0.85 от ФОТ | 8,49 849 / 100 | 3344,27 740,19 | 99,55 11,48 | 2504.53 | 28392.85 | 6284.21 | 845,18 97,47 | 21263.46 | 87.492 | 742.81
8 | ФССЦ-403-8021 Приказ Минстроя России от 12.11.14 №703/пр | Камни бортовые: БР 100.30.15 /бетон В30 , объем 0,043 м3/ (ГОСТ 6665-91) (шт.) | 849 | 63.12 |  | 63.12 | 53588.88 |  |  | 53588.88
Итого прямые затраты по разделу в ценах 2001г. | [6 empty] | 142117.34 | 8307.96 | 23280,74 1142,15 | 110528.64 |  | 995.33
Накладные расходы | [6 empty] | 13659.06
Сметная прибыль | [6 empty] | 7394.59
Итоги по разделу 1 Ремонтные работы :
Благоустройство | [6 empty] | 18345.3 |  |  |  |  | 30.4
Автомобильные дороги | [6 empty] | 51809.05 |  |  |  |  | 963.2
Земляные работы, выполняемые механизированным способом | [6 empty] | 1098.31 |  |  |  |  | 1.73
Перевозка грузов автотранспортом | [6 empty] | 2676
Материалы | [6 empty] | 89242.33
Итого | [6 empty] | 163170.99 |  |  |  |  | 995.33
В том числе:
Материалы | [6 empty] | 110528.64
Машины и механизмы | [6 empty] | 23280.74
ФОТ | [6 empty] | 9450.11
Накладные расходы | [6 empty] | 13659.06
Сметная прибыль | [6 empty] | 7394.59
Итого по разделу 1 Ремонтные работы | [6 empty] | 163170.99 |  |  |  |  | 995.33
Раздел 2. Ремонт проезжей части
9 | ФЕР27-06-026-01 Приказ Минстроя РФ от 30.01.14 №31/пр | Розлив вяжущих материалов (1 т) (МДС35-IV п.4.7.При ремонте и реконструкции зданий и сооружений работы, аналогичные технологическим процессам в новом строительстве ОЗП=1,15; ЭМ=1,25 к расх.; ЗПМ=1,25; ТЗ=1,15; ТЗМ=1,25) НР (20,28 руб.): 149% от ФОТ СП (10,99 руб.): 95%*0.85 от ФОТ | 1.5226 | 1581.11 | 48,88 8,94 | 1532.23 | 2407.46 |  | 74,43 13,61 | 2333.03
10 | ФЕР27-06-020-01 Приказ Минстроя РФ от 30.01.14 №31/пр | Устройство покрытия толщиной 4 см из горячих асфальтобетонных смесей плотных мелкозернистых типа АБВ, плотность каменных материалов: 2,5-2,9 т/м3 (1000 м2 покрытия) (МДС35-IV п.4.7.При ремонте и реконструкции зданий и сооружений работы, аналогичные технологическим процессам в новом строительстве ОЗП=1,15; ЭМ=1,25 к расх.; ЗПМ=1,25; ТЗ=1,15; ТЗМ=1,25) НР (4730,05 руб.): 149% от ФОТ СП (2563,43 руб.): 95%*0.85 от ФОТ | 4,222 4222 / 1000 | 47318,12 423,72 | 2982,78 328,18 | 43911.62 | 199777.1 | 1788.95 | 12593,3 1385,58 | 185394.85 | 44.045 | 185.96
11 | ФЕР27-06-021-01 Приказ Минстроя РФ от 30.01.14 №31/пр | На каждые 0,5 см изменения толщины покрытия добавлять или исключать: к расценке 27-06-020-01 (1000 м2 покрытия) (ПЗ=2 (ОЗП=2; ЭМ=2 к расх.; ЗПМ=2; МАТ=2 к расх.; ТЗ=2; ТЗМ=2); МДС35-IV п.4.7.При ремонте и реконструкции зданий и сооружений работы, аналогичные технологическим процессам в новом строительстве ОЗП=1,15; ЭМ=1,25 к расх.; ЗПМ=1,25; ТЗ=1,15; ТЗМ=1,25) НР (-12,58 руб.): 149% от ФОТ СП (-6,82 руб.): 95%*0.85 от ФОТ | -4,222 -4222 / 1000 | 10952,89 2 | 7.75 | 10943.14 | -46243.1 | -8.44 | -32.72 | -46201.94 | 0.207 | -0.87
12 | ФЕР27-06-026-01 Приказ Минстроя РФ от 30.01.14 №31/пр | Розлив вяжущих материалов (1 т) (МДС35-IV п.4.7.При ремонте и реконструкции зданий и сооружений работы, аналогичные технологическим процессам в новом строительстве ОЗП=1,15; ЭМ=1,25 к расх.; ЗПМ=1,25; ТЗ=1,15; ТЗМ=1,25) НР (20,25 руб.): 149% от ФОТ СП (10,97 руб.): 95%*0.85 от ФОТ | 1.52 | 1581.11 | 48,88 8,94 | 1532.23 | 2403.29 |  | 74,3 13,59 | 2328.99
13 | ФЕР27-06-020-03 Приказ Минстроя РФ от 30.01.14 №31/пр | Устройство покрытия толщиной 4 см из горячих асфальтобетонных смесей плотных крупнозернистых типа АБ, плотность каменных материалов: 2,5-2,9 т/м3 (1000 м2 покрытия) (МДС35-IV п.4.7.При ремонте и реконструкции зданий и сооружений работы, аналогичные технологическим процессам в новом строительстве ОЗП=1,15; ЭМ=1,25 к расх.; ЗПМ=1,25; ТЗ=1,15; ТЗМ=1,25) НР (1282,79 руб.): 149% от ФОТ СП (695,2 руб.): 95%*0.85 от ФОТ | 1,145 1145 / 1000 | 52742,84 423,72 | 2982,78 328,18 | 49336.34 | 60390.55 | 485.16 | 3415,28 375,77 | 56490.11 | 44.045 | 50.43
14 | ФЕР27-06-021-03 Приказ Минстроя РФ от 30.01.14 №31/пр | На каждые 0,5 см изменения толщины покрытия добавлять или исключать: к расценке 27-06-020-03 (1000 м2 покрытия) (ПЗ=6 (ОЗП=6; ЭМ=6 к расх.; ЗПМ=6; МАТ=6 к расх.; ТЗ=6; ТЗМ=6); МДС35-IV п.4.7.При ремонте и реконструкции зданий и сооружений работы, аналогичные технологическим процессам в новом строительстве ОЗП=1,15; ЭМ=1,25 к расх.; ЗПМ=1,25; ТЗ=1,15; ТЗМ=1,25) НР (10,24 руб.): 149% от ФОТ СП (5,55 руб.): 95%*0.85 от ФОТ | 1,145 1145 / 1000 | 36934,92 6 | 21.9 | 36907.02 | 42290.48 | 6.87 | 25.08 | 42258.53 | 0.621 | 0.71
15 | ФЕР27-06-026-01 Приказ Минстроя РФ от 30.01.14 №31/пр | Розлив вяжущих материалов (1 т) (МДС35-IV п.4.7.При ремонте и реконструкции зданий и сооружений работы, аналогичные технологическим процессам в новом строительстве ОЗП=1,15; ЭМ=1,25 к расх.; ЗПМ=1,25; ТЗ=1,15; ТЗМ=1,25) НР (45,3 руб.): 149% от ФОТ СП (24,55 руб.): 95%*0.85 от ФОТ | 3.4 | 1581.11 | 48,88 8,94 | 1532.23 | 5375.77 |  | 166,19 30,40 | 5209.58
16 | ФЕР27-06-020-01 Приказ Минстроя РФ от 30.01.14 №31/пр | Устройство покрытия толщиной 4 см из горячих асфальтобетонных смесей плотных мелкозернистых типа АБВ, плотность каменных материалов: 2,5-2,9 т/м3 (1000 м2 покрытия) (МДС35-IV п.4.7.При ремонте и реконструкции зданий и сооружений работы, аналогичные технологическим процессам в новом строительстве ОЗП=1,15; ЭМ=1,25 к расх.; ЗПМ=1,25; ТЗ=1,15; ТЗМ=1,25) НР (6012,82 руб.): 149% от ФОТ СП (3258,63 руб.): 95%*0.85 от ФОТ | 5,367 5367 / 1000 | 47318,12 423,72 | 2982,78 328,18 | 43911.62 | 253956.35 | 2274.11 | 16008,58 1761,34 | 235673.66 | 44.045 | 236.39
17 | ФЕР27-06-021-01 Приказ Минстроя РФ от 30.01.14 №31/пр | На каждые 0,5 см изменения толщины покрытия добавлять или исключать: к расценке 27-06-020-01 (1000 м2 покрытия) (ПЗ=2 (ОЗП=2; ЭМ=2 к расх.; ЗПМ=2; МАТ=2 к расх.; ТЗ=2; ТЗМ=2); МДС35-IV п.4.7.При ремонте и реконструкции зданий и сооружений работы, аналогичные технологическим процессам в новом строительстве ОЗП=1,15; ЭМ=1,25 к расх.; ЗПМ=1,25; ТЗ=1,15; ТЗМ=1,25) НР (15,99 руб.): 149% от ФОТ СП (8,66 руб.): 95%*0.85 от ФОТ | 5,367 5367 / 1000 | 10952,89 2 | 7.75 | 10943.14 | 58784.16 | 10.73 | 41.59 | 58731.84 | 0.207 | 1.11
18 | ФЕР27-09-016-06 Приказ Минстроя РФ от 30.01.14 №31/пр | Разметка проезжей части краской прерывистой линией шириной 0,1 м при соотношении штриха и промежутка: 3:1 (1 км линии) (МДС35-IV п.4.7.При ремонте и реконструкции зданий и сооружений работы, аналогичные технологическим процессам в новом строительстве ОЗП=1,15; ЭМ=1,25 к расх.; ЗПМ=1,25; ТЗ=1,15; ТЗМ=1,25) НР (67,08 руб.): 149% от ФОТ СП (36,35 руб.): 95%*0.85 от ФОТ | 0,7 700/1000 | 1072,75 32,33 | 221,98 31,98 | 818.44 | 750.93 | 22.63 | 155,39 22,39 | 572.91 | 4.209 | 2.95
Итого прямые затраты по разделу в ценах 2001г. | [6 empty] | 579892.99 | 4580.01 | 32521,42 3602,68 | 542791.56 |  | 476.68
Накладные расходы | [6 empty] | 12192.21
Сметная прибыль | [6 empty] | 6607.52
Итоги по разделу 2 Ремонт проезжей части :
Автомобильные дороги | [6 empty] | 598692.72 |  |  |  |  | 476.68
Итого | [6 empty] | 598692.72 |  |  |  |  | 476.68
В том числе:
Материалы | [6 empty] | 542791.56
Машины и механизмы | [6 empty] | 32521.42
ФОТ | [6 empty] | 8182.69
Накладные расходы | [6 empty] | 12192.21
Сметная прибыль | [6 empty] | 6607.52
Итого по разделу 2 Ремонт проезжей части | [6 empty] | 598692.72 |  |  |  |  | 476.68
Раздел 3. Устройство остановок маршрутного транспорта
19 | ФЕР27-06-026-01 Приказ Минстроя РФ от 30.01.14 №31/пр | Розлив вяжущих материалов (1 т) (МДС35-IV п.4.7.При ремонте и реконструкции зданий и сооружений работы, аналогичные технологическим процессам в новом строительстве ОЗП=1,15; ЭМ=1,25 к расх.; ЗПМ=1,25; ТЗ=1,15; ТЗМ=1,25) НР (2,26 руб.): 149% от ФОТ СП (1,23 руб.): 95%*0.85 от ФОТ | 0.17 | 1581.11 | 48,88 8,94 | 1532.23 | 268.79 |  | 8,31 1,52 | 260.48
20 | ФЕР27-06-020-06 Приказ Минстроя РФ от 30.01.14 №31/пр | Устройство покрытия толщиной 4 см из горячих асфальтобетонных смесей пористых крупнозернистых, плотность каменных материалов: 2,5-2,9 т/м3 (1000 м2 покрытия) (МДС35-IV п.4.7.При ремонте и реконструкции зданий и сооружений работы, аналогичные технологическим процессам в новом строительстве ОЗП=1,15; ЭМ=1,25 к расх.; ЗПМ=1,25; ТЗ=1,15; ТЗМ=1,25) НР (291,09 руб.): 149% от ФОТ СП (157,75 руб.): 95%*0.85 от ФОТ | 0,26 260 / 1000 | 45241,29 423,72 | 2975,31 327,66 | 41842.26 | 11762.74 | 110.17 | 773,58 85,19 | 10878.99 | 44.045 | 11.45
21 | ФЕР27-06-021-06 Приказ Минстроя РФ от 30.01.14 №31/пр | На каждые 0,5 см изменения толщины покрытия добавлять или исключать: к расценке 27-06-020-06 (1000 м2 покрытия) (ПЗ=6 (ОЗП=6; ЭМ=6 к расх.; ЗПМ=6; МАТ=6 к расх.; ТЗ=6; ТЗМ=6); МДС35-IV п.4.7.При ремонте и реконструкции зданий и сооружений работы, аналогичные технологическим процессам в новом строительстве ОЗП=1,15; ЭМ=1,25 к расх.; ЗПМ=1,25; ТЗ=1,15; ТЗМ=1,25) НР (2,32 руб.): 149% от ФОТ СП (1,26 руб.): 95%*0.85 от ФОТ | 0,26 260 / 1000 | 31483,92 6 | 21.9 | 31456.02 | 8185.82 | 1.56 | 5.69 | 8178.57 | 0.621 | 0.16
22 | ФЕР27-06-026-01 Приказ Минстроя РФ от 30.01.14 №31/пр | Розлив вяжущих материалов (1 т) (МДС35-IV п.4.7.При ремонте и реконструкции зданий и сооружений работы, аналогичные технологическим процессам в новом строительстве ОЗП=1,15; ЭМ=1,25 к расх.; ЗПМ=1,25; ТЗ=1,15; ТЗМ=1,25) НР (2,26 руб.): 149% от ФОТ СП (1,23 руб.): 95%*0.85 от ФОТ | 0.17 | 1581.11 | 48,88 8,94 | 1532.23 | 268.79 |  | 8,31 1,52 | 260.48
23 | ФЕР27-06-020-01 Приказ Минстроя РФ от 30.01.14 №31/пр | Устройство покрытия толщиной 4 см из горячих асфальтобетонных смесей плотных мелкозернистых типа АБВ, плотность каменных материалов: 2,5-2,9 т/м3 (1000 м2 покрытия) (МДС35-IV п.4.7.При ремонте и реконструкции зданий и сооружений работы, аналогичные технологическим процессам в новом строительстве ОЗП=1,15; ЭМ=1,25 к расх.; ЗПМ=1,25; ТЗ=1,15; ТЗМ=1,25) НР (291,3 руб.): 149% от ФОТ СП (157,87 руб.): 95%*0.85 от ФОТ | 0,26 260 / 1000 | 47318,12 423,72 | 2982,78 328,18 | 43911.62 | 12302.71 | 110.17 | 775,52 85,33 | 11417.02 | 44.045 | 11.45
24 | ФЕР27-06-021-01 Приказ Минстроя РФ от 30.01.14 №31/пр | На каждые 0,5 см изменения толщины покрытия добавлять или исключать: к расценке 27-06-020-01 (1000 м2 покрытия) (ПЗ=2 (ОЗП=2; ЭМ=2 к расх.; ЗПМ=2; МАТ=2 к расх.; ТЗ=2; ТЗМ=2); МДС35-IV п.4.7.При ремонте и реконструкции зданий и сооружений работы, аналогичные технологическим процессам в новом строительстве ОЗП=1,15; ЭМ=1,25 к расх.; ЗПМ=1,25; ТЗ=1,15; ТЗМ=1,25) НР (0,77 руб.): 149% от ФОТ СП (0,42 руб.): 95%*0.85 от ФОТ | 0,26 260 / 1000 | 10952,89 2 | 7.75 | 10943.14 | 2847.75 | 0.52 | 2.02 | 2845.21 | 0.207 | 0.05
Итого прямые затраты по разделу в ценах 2001г. | [6 empty] | 35636.6 | 222.42 | 1573,43 173,56 | 33840.75 |  | 23.11
Накладные расходы | [6 empty] | 590.01
Сметная прибыль | [6 empty] | 319.75
Итоги по разделу 3 Устройство остановок маршрутного транспорта :
Автомобильные дороги | [6 empty] | 36546.36 |  |  |  |  | 23.11
Итого | [6 empty] | 36546.36 |  |  |  |  | 23.11
В том числе:
Материалы | [6 empty] | 33840.75
Машины и механизмы | [6 empty] | 1573.43
ФОТ | [6 empty] | 395.98
Накладные расходы | [6 empty] | 590.01
Сметная прибыль | [6 empty] | 319.75
Итого по разделу 3 Устройство остановок маршрутного транспорта | [6 empty] | 36546.36 |  |  |  |  | 23.11
Раздел 4. Устройство обочин и озеленение
25 | ФЕР01-01-011-01 Приказ Минстроя РФ от 30.01.14 №31/пр | Разработка грунта с погрузкой на автомобили-самосвалы экскаваторами одноковшовыми электрическими карьерными при работе на гидроэнергетическом строительстве с ковшом вместимостью: 8 (6,3-10) м3, группа грунтов 1 (1000 м3 грунта) (МДС35-IV п.4.7.При ремонте и реконструкции зданий и сооружений работы, аналогичные технологическим процессам в новом строительстве ОЗП=1,15; ЭМ=1,25 к расх.; ЗПМ=1,25; ТЗ=1,15; ТЗМ=1,25) НР (3,99 руб.): 100% от ФОТ СП (1,7 руб.): 50%*0.85 от ФОТ | 0,025 25 / 1000 | 2753,81 25,84 | 2725,8 133,51 | 2.17 | 68.85 | 0.65 | 68,15 3,34 | 0.05 | 2.7485 | 0.07
26 | ФЕР01-02-027-14 Приказ Минстроя РФ от 30.01.14 №31/пр | Планировка откосов: выемок экскаватором-планировщиком, группа грунтов 1 (1000 м2 спланированной площади) (МДС35-IV п.4.7.При ремонте и реконструкции зданий и сооружений работы, аналогичные технологическим процессам в новом строительстве ОЗП=1,15; ЭМ=1,25 к расх.; ЗПМ=1,25; ТЗ=1,15; ТЗМ=1,25) НР (499,46 руб.): 84% от ФОТ СП (227,43 руб.): 45%*0.85 от ФОТ | 0,5 500 / 1000 | 1704,57 1033,34 | 671,23 155,83 |  | 852.29 | 516.67 | 335,62 77,92 |  | 134.55 | 67.28
27 | ФССЦпг-03-21-01-005 Приказ Минстроя РФ от 30.01.14 №31/пр | Перевозка грузов автомобилями-самосвалами грузоподъемностью 10 т, работающих вне карьера, на расстояние: до 5 км I класс груза (1 т груза) НР 0% от ФОТ СП 0% от ФОТ | 40 | 6.69 | 6.69 |  | 267.6 |  | 267.6
28 | ФЕР27-08-001-11 Приказ Минстроя РФ от 30.01.14 №31/пр | Укрепление обочин щебнем толщиной 15 см (1000 м2 покрытия полосы и обочин) (ПЗ=1,5 (ОЗП=1,5; ЭМ=1,5 к расх.; ЗПМ=1,5; МАТ=1,5 к расх.; ТЗ=1,5; ТЗМ=1,5); МДС35-IV п.4.7.При ремонте и реконструкции зданий и сооружений работы, аналогичные технологическим процессам в новом строительстве ОЗП=1,15; ЭМ=1,25 к расх.; ЗПМ=1,25; ТЗ=1,15; ТЗМ=1,25) НР (1736,57 руб.): 149% от ФОТ СП (941,13 руб.): 95%*0.85 от ФОТ | 0,9 900 / 1000 | 5303,04 680,56 | 4549,28 614,42 | 73.2 | 4772.74 | 612.5 | 4094,35 552,98 | 65.89 | 83.3002 | 74.97
29 | ФССЦ-408-0011 Приказ Минстроя России от 12.11.14 №703/пр | Щебень из природного камня для строительных работ, фракция 20-40 мм (м3) | 135 | 118.6 |  | 118.6 | 16011 |  |  | 16011
30 | ФЕР47-01-046-03 Приказ Минстроя РФ от 30.01.14 №31/пр | Подготовка почвы для устройства партерного и обыкновенного газона с внесением растительной земли слоем 15 см: механизированным способом (100 м2) (МДС35-IV п.4.7.При ремонте и реконструкции зданий и сооружений работы, аналогичные технологическим процессам в новом строительстве ОЗП=1,15; ЭМ=1,25 к расх.; ЗПМ=1,25; ТЗ=1,15; ТЗМ=1,25) НР (5251,87 руб.): 121% от ФОТ СП (3320,4 руб.): 90%*0.85 от ФОТ | 13,5 1350 / 100 | 2307,03 320,32 | 8,21 1,19 | 1978.5 | 31144.91 | 4324.32 | 110,84 16,07 | 26709.75 | 40.342 | 544.62
31 | ФЕР47-01-046-06 Приказ Минстроя РФ от 30.01.14 №31/пр | Посев газонов партерных, мавританских и обыкновенных вручную (100 м2) (МДС35-IV п.4.7.При ремонте и реконструкции зданий и сооружений работы, аналогичные технологическим процессам в новом строительстве ОЗП=1,15; ЭМ=1,25 к расх.; ЗПМ=1,25; ТЗ=1,15; ТЗМ=1,25) НР (1601 руб.): 121% от ФОТ СП (1012,2 руб.): 90%*0.85 от ФОТ | 13,5 1350 / 100 | 751,93 58,28 | 376,75 39,73 | 316.9 | 10151.06 | 786.78 | 5086,13 536,36 | 4278.15 | 6.8885 | 92.99
Итого прямые затраты по разделу в ценах 2001г. | [6 empty] | 63268.45 | 6240.92 | 9962,69 1186,67 | 47064.84 |  | 779.93
Накладные расходы | [6 empty] | 9092.89
Сметная прибыль | [6 empty] | 5502.86
Итоги по разделу 4 Устройство обочин и озеленение :
Земляные работы, выполняемые механизированным способом | [6 empty] | 74.54 |  |  |  |  | 0.07
Земляные работы, выполняемые по другим видам работ (подготовительным, сопутствующим, укрепительным) | [6 empty] | 1579.18 |  |  |  |  | 67.28
Перевозка грузов автотранспортом | [6 empty] | 267.6
Автомобильные дороги | [6 empty] | 7450.44 |  |  |  |  | 74.97
Материалы | [6 empty] | 16011
Озеленение. Защитные лесонасаждения | [6 empty] | 52481.44 |  |  |  |  | 637.61
Итого | [6 empty] | 77864.2 |  |  |  |  | 779.93
В том числе:
Материалы | [6 empty] | 47064.84
Машины и механизмы | [6 empty] | 9962.69
ФОТ | [6 empty] | 7427.59
Накладные расходы | [6 empty] | 9092.89
Сметная прибыль | [6 empty] | 5502.86
Итого по разделу 4 Устройство обочин и озеленение | [6 empty] | 77864.2 |  |  |  |  | 779.93
Раздел 5. Вывоз строительного мусора
32 | ФССЦпг-01-01-01-042 Приказ Минстроя России от 12.11.14 №703/пр | Погрузочные работы при автомобильных перевозках: мусора строительного с погрузкой транспортерами (1 т груза) НР 100% от ФОТ СП 60% от ФОТ | 884 | 7.96 | 7.96 |  | 7036.64 |  | 7036.64
33 | ФССЦпг-03-21-01-009 Приказ Минстроя РФ от 30.01.14 №31/пр | Перевозка грузов автомобилями-самосвалами грузоподъемностью 10 т, работающих вне карьера, на расстояние: до 9 км I класс груза (1 т груза) НР 0% от ФОТ СП 0% от ФОТ | 884 | 10.47 | 10.47 |  | 9255.48 |  | 9255.48
34 | Калькуляция | Утилизация строительного мусора (м3) | 469 | 14,79 |  | 14.79 | 6936.51 |  |  | 6936.51
Итого прямые затраты по разделу в ценах 2001г. | [6 empty] | 23228.63 |  | 16292.12 | 6936.51
Итоги по разделу 5 Вывоз строительного мусора :
Погрузо-разгрузочные работы при автоперевозках | [6 empty] | 7036.64
Перевозка грузов автотранспортом | [6 empty] | 9255.48
Строительные работы | [6 empty] | 6936.51
Итого | [6 empty] | 23228.63
В том числе:
Материалы | [6 empty] | 6936.51
Машины и механизмы | [6 empty] | 16292.12
Итого по разделу 5 Вывоз строительного мусора | [6 empty] | 23228.63
ИТОГИ ПО СМЕТЕ:
Итого прямые затраты по смете в ценах 2001г. | [6 empty] | 844144.01 | 19351.31 | 83630,40 6105,06 | 741162.3 |  | 2275.05
Накладные расходы | [6 empty] | 35534.16
Сметная прибыль | [6 empty] | 19824.72
Итоги по смете:
Благоустройство | [6 empty] | 18345.3 |  |  |  |  | 30.4
Автомобильные дороги | [6 empty] | 694498.56 |  |  |  |  | 1537.96
Земляные работы, выполняемые механизированным способом | [6 empty] | 1172.85 |  |  |  |  | 1.8
Перевозка грузов автотранспортом | [6 empty] | 12199.08
Материалы | [6 empty] | 105253.33
Земляные работы, выполняемые по другим видам работ (подготовительным, сопутствующим, укрепительным) | [6 empty] | 1579.18 |  |  |  |  | 67.28
Озеленение. Защитные лесонасаждения | [6 empty] | 52481.44 |  |  |  |  | 637.61
Погрузо-разгрузочные работы при автоперевозках | [6 empty] | 7036.64
Строительные работы | [6 empty] | 6936.51
Итого в ценах 2001 г. | [6 empty] | 899502.89 |  |  |  |  | 2275.05
В том числе:
Материалы
Машины и механизмы
ФОТ
Накладные расходы
Сметная прибыль
Индекс перевода в текущие цены
НДС 18%
ВСЕГО по смете в текущих ценах с НДС 18%