## Локальная смета
Приложение №1
к техническому заданию
РАСШИРЕНИЕ ГОРОДСКОГО КЛАДБИЩА
(наименование стройки)
ЛОКАЛЬНЫЙ СМЕТНЫЙ РАСЧЕТ №1
ПОДГОТОВИТЕЛЬНЫЕ РАБОТЫ
(наименование работ и затрат, наименование объекта)
Основание: 11-12-2006
Составлен в ценах 2001г.
№ пп | Шифр и номер позиции норматива | Наименование работ и затрат, единица измерения | Количество | Стоимость единицы, руб. |  |  | Общая стоимость, руб. |  |  |  | Затраты труда рабочих, чел.-ч, не занятых обслуживанием машин
|  |  |  | всего | эксплуата- ции машин | мате- риалы | Всего | оплаты труда | эксплуата- ции машин | мате- риалы
|  |  |  | оплаты труда | в т.ч. оплаты труда |  |  |  | в т.ч. оплаты труда |  | на единицу | всего
1 | 2 | 3 | 4 | 5 | 6 | 7 | 8 | 9 | 10 | 11 | 12 | 13
Раздел 1. Подготовка территории
1 | ТЕР01-02-099-03 Пр.рег.службы по тарифам ХМАО №44-нп от 08.07.2011 | Валка деревьев мягких пород с корня, диаметр стволов: до 24 см (100 деревьев) НР (5249,79 руб.): 84% от ФОТ (6249,75 руб.) СП (2812,39 руб.): 45% от ФОТ (6249,75 руб.) | 25 | 276,19 249,99 | 26,2 |  | 6904,75 | 6249,75 | 655,00 |  | 8,46 | 211,5
2 | ТЕР01-02-100-01 Пр.рег.службы по тарифам ХМАО №44-нп от 08.07.2011 | Трелевка древесины на расстояние до 300 м тракторами мощностью: 59 кВт (80 л.с.), диаметр стволов до 20 см (100 хлыстов) НР (16354,38 руб.): 84% от ФОТ (19469,5 руб.) СП (8761,28 руб.): 45% от ФОТ (19469,5 руб.) | 25 | 2191,83 399,02 | 1792,81 379,76 |  | 54795,75 | 9975,50 | 44820,25 9494,00 |  | 16,28 | 407
3 | ТЕР01-02-101-04 Пр.рег.службы по тарифам ХМАО №44-нп от 08.07.2011 | Разделка древесины мягких пород, полученной от валки леса, диаметр стволов: до 24 см (100 деревьев) НР (15930,39 руб.): 84% от ФОТ (18964,75 руб.) СП (8534,14 руб.): 45% от ФОТ (18964,75 руб.) | 25 | 847,77 758,59 | 89,18 |  | 21194,25 | 18964,75 | 2229,50 |  | 28,8 | 720
4 | ТЕР01-02-105-02 Пр.рег.службы по тарифам ХМАО №44-нп от 08.07.2011 | Корчевка пней в грунтах естественного залегания корчевателями-собирателями на тракторе мощностью 79 кВт (108 л.с.) с перемещением пней до 5 м, диаметр пней: до 32 см (100 пней) НР (3761,1 руб.): 84% от ФОТ (4477,5 руб.) СП (2014,88 руб.): 45% от ФОТ (4477,5 руб.) | 25 | 532,32 | 532,32 179,1 |  | 13308,00 |  | 13308,00 4477,50
5 | ТЕР01-02-105-05 Пр.рег.службы по тарифам ХМАО №44-нп от 08.07.2011 | При перемещении пней на каждые последующие 10 м добавлять: к расценке 01-02-105-02 (100 пней) НР (563,22 руб.): 84% от ФОТ (670,5 руб.) СП (301,73 руб.): 45% от ФОТ (670,5 руб.) | 25 | 79,72 | 79,72 26,82 |  | 1993,00 |  | 1993,00 670,50
6 | ТЕР01-02-108-02 Пр.рег.службы по тарифам ХМАО №44-нп от 08.07.2011 | Обивка земли с выкорчеванных пней корчевателями-собирателями на тракторе мощностью 79 кВт (108 л.с.), диаметр пней: свыше до 24 см (100 пней) НР (1399,02 руб.): 84% от ФОТ (1665,5 руб.) СП (749,48 руб.): 45% от ФОТ (1665,5 руб.) | 25 | 198,01 | 198,01 66,62 |  | 4950,25 |  | 4950,25 1665,50
7 | ТЕР01-02-107-01 Пр.рег.службы по тарифам ХМАО №44-нп от 08.07.2011 | Засыпка ям подкоренных бульдозерами мощностью: 79 кВт (108 л.с.) (100 ям) НР (2116,8 руб.): 84% от ФОТ (2520 руб.) СП (1134 руб.): 45% от ФОТ (2520 руб.) | 25 | 506,4 | 506,4 100,8 |  | 12660,00 |  | 12660,00 2520,00
8 | ТЕР01-02-116-02 Пр.рег.службы по тарифам ХМАО №44-нп от 08.07.2011 | Сгребание срезанного или выкорчеванного кустарника и мелколесья кустарниковыми граблями на тракторе мощностью 79 кВт (108 л.с.) с перемещением до 20 м, кустарник и мелколесье: средние (1 га) НР (383,6 руб.): 84% от ФОТ (456,67 руб.) СП (205,5 руб.): 45% от ФОТ (456,67 руб.) | 4,06 | 581,26 | 581,26 112,48 |  | 2359,92 |  | 2359,92 456,67
9 | ТЕР01-02-116-05 Пр.рег.службы по тарифам ХМАО №44-нп от 08.07.2011 | При перемещении на каждые последующие 10 м добавлять: к расценке 01-02-116-02 (1 га) НР (51,63 руб.): 84% от ФОТ (61,47 руб.) СП (27,66 руб.): 45% от ФОТ (61,47 руб.) | 4,06 | 78,25 | 78,25 15,14 |  | 317,70 |  | 317,70 61,47
10 | ТЕР01-02-120-05 Пр.рег.службы по тарифам ХМАО №44-нп от 08.07.2011 | Сжигание с перетряхиванием валов из кустарников, мелколесья и корней корчевателями-собирателями на тракторе мощностью: 79 кВт (108 л.с.), кустарник и мелколесье средние (1 га) НР (3416,57 руб.): 84% от ФОТ (4067,35 руб.) СП (1830,31 руб.): 45% от ФОТ (4067,35 руб.) | 4,06 | 1587,05 942,11 | 177,44 59,7 | 467,5 | 6443,42 | 3824,97 | 720,41 242,38 | 1898,05 | 37,4 | 151,84
Итого прямые затраты по смете в ценах 2001г. | [6 empty] | 124927,04 | 39014,97 | 84014,03 19588,02 | 1898,05 |  | 1490,34
Накладные расходы | [6 empty] | 49226,50
Сметная прибыль | [6 empty] | 26371,37
Итого | [6 empty] | 200524,91 |  |  |  |  | 1490,34
Индекс перевода в текущие цены
НДС 18%
Всего по смете в текущих ценах с НДС 18%
ЛОКАЛЬНЫЙ СМЕТНЫЙ РАСЧЕТ №2
ОТСЫПКА ТЕРРИТОРИИ И ВЕРТИКАЛЬНАЯ ПЛАНИРОВКА
(наименование работ и затрат, наименование объекта)
Основание: 11-12-2006 ГП
Составлен в ценах 2011г.
№ пп | Шифр и номер позиции норматива | Наименование работ и затрат, единица измерения | Количество | Стоимость единицы, руб. |  |  | Общая стоимость, руб. |  |  |  | Затраты труда рабочих, чел.-ч, не занятых обслуживанием машин
|  |  |  | всего | эксплуата- ции машин | мате- риалы | Всего | оплаты труда | эксплуата- ции машин | мате- риалы
|  |  |  | оплаты труда | в т.ч. оплаты труда |  |  |  | в т.ч. оплаты труда |  | на единицу | всего
1 | 2 | 3 | 4 | 5 | 6 | 7 | 8 | 9 | 10 | 11 | 12 | 13
Раздел 1. Земляные работы
1 | ТЕР01-01-013-02 Пр.рег.службы по тарифам ХМАО №44-нп от 08.07.2011 | Разработка грунта с погрузкой на автомобили-самосвалы экскаваторами с ковшом вместимостью: 1 (1-1,2) м3, группа грунтов 2 (1000 м3 грунта) НР (12685,78 руб.): 95% от ФОТ (13353,45 руб.) СП (6676,73 руб.): 50% от ФОТ (13353,45 руб.) | 7,12796 | 7897,94 196,08 | 7694,1 1677,31 | 7,76 | 56296,20 | 1397,65 | 54843,24 11955,80 | 55,31 | 8 | 57,02
2 | ТЕР01-01-016-02 Пр.рег.службы по тарифам ХМАО №44-нп от 08.07.2011 | Работа на отвале, группа грунтов: 2-3 (1000 м3 грунта) НР (1768,74 руб.): 95% от ФОТ (1861,83 руб.) СП (930,92 руб.): 50% от ФОТ (1861,83 руб.) | 7,12796 | 974,94 89,46 | 877,72 171,74 | 7,76 | 6949,33 | 637,67 | 6256,35 1224,16 | 55,31 | 3,65 | 26,02
3 | 310-8009-1 | Перевозка грузов автомобилями-самосвалами, грузоподъемностью 10 т, работающих вне карьера (Код 400052), 1 класс дорог : расстояние превозки 9 км; нормативное время пробега 0.72; класс груза 1 (1 т) НР 0% от ФОТ СП 0% от ФОТ | 12117,532 7127,96*1,7 | 12,51 | 12,51 |  | 151590,33 |  | 151590,33
4 | ТСЦ-408-0122 Пр.рег.службы по тарифам ХМАО №44-нп от 08.07.2011 | Песок природный для строительных: работ средний (м3) | 7127,96 | 78,47 |  | 78,47 | 559331,02 |  |  | 559331,02
5 | ТЕР01-01-031-05 Пр.рег.службы по тарифам ХМАО №44-нп от 08.07.2011 | Разработка грунта с перемещением до 10 м бульдозерами мощностью: 121 кВт (165 л.с.), группа грунтов 1 (1000 м3 грунта) НР (1060,02 руб.): 95% от ФОТ (1115,81 руб.) СП (557,91 руб.): 50% от ФОТ (1115,81 руб.) | 7,12796 | 1141,41 | 1141,41 156,54 |  | 8135,92 |  | 8135,92 1115,81
6 | ТЕР01-01-031-13 Пр.рег.службы по тарифам ХМАО №44-нп от 08.07.2011 | При перемещении грунта на каждые последующие 10 м добавлять: к расценке 01-01-031-05 (1000 м3 грунта) НР (908,61 руб.): 95% от ФОТ (956,43 руб.) СП (478,22 руб.): 50% от ФОТ (956,43 руб.) | 7,12796 | 978,35 | 978,35 134,18 |  | 6973,64 |  | 6973,64 956,43
7 | ТЕР01-01-031-06 Пр.рег.службы по тарифам ХМАО №44-нп от 08.07.2011 | Разработка грунта с перемещением до 10 м бульдозерами мощностью: 121 кВт (165 л.с.), группа грунтов 2 (1000 м3 грунта) НР (215,8 руб.): 95% от ФОТ (227,16 руб.) СП (113,58 руб.): 50% от ФОТ (227,16 руб.) | 1,23872 | 1337,08 | 1337,08 183,38 |  | 1656,27 |  | 1656,27 227,16
8 | ТЕР01-01-031-14 Пр.рег.службы по тарифам ХМАО №44-нп от 08.07.2011 | При перемещении грунта на каждые последующие 10 м добавлять: к расценке 01-01-031-06 (1000 м3 грунта) НР (173,7 руб.): 95% от ФОТ (182,84 руб.) СП (91,42 руб.): 50% от ФОТ (182,84 руб.) | 1,23872 | 1076,19 | 1076,19 147,6 |  | 1333,10 |  | 1333,10 182,84
9 | ТЕР01-01-013-14 Пр.рег.службы по тарифам ХМАО №44-нп от 08.07.2011 | Погрузка на автомобили-самосвалы экскаваторами с ковшом вместимостью: 0,5 (0,5-0,63) м3, группа грунтов 2 (1000 м3 грунта) НР (2553,9 руб.): 95% от ФОТ (2688,32 руб.) СП (1344,16 руб.): 50% от ФОТ (2688,32 руб.) | 1,23872 | 11107,4 369,61 | 10730,03 1800,63 | 7,76 | 13758,96 | 457,84 | 13291,50 2230,48 | 9,62 | 15,08 | 18,68
10 | 310-8009-1 | Перевозка грузов автомобилями-самосвалами, грузоподъемностью 10 т, работающих вне карьера (Код 400052), 1 класс дорог : расстояние превозки 9 км; нормативное время пробега 0.72; класс груза 1 (1 т) НР 0% от ФОТ СП 0% от ФОТ | 2105,824 1238,72*1,7 | 12,51 | 12,51 |  | 26343,86 |  | 26343,86
11 | ТЕР01-01-036-03 Пр.рег.службы по тарифам ХМАО №44-нп от 08.07.2011 | Планировка площадей бульдозерами мощностью: 132 кВт (180 л.с.) (1000 м2 спланированной поверхности за 1 проход бульдозера) НР (315,95 руб.): 95% от ФОТ (332,58 руб.) СП (166,29 руб.): 50% от ФОТ (332,58 руб.) | 40,46 | 60,86 | 60,86 8,22 |  | 2462,40 |  | 2462,40 332,58
Итого прямые затраты по смете в ценах 2001г. | [6 empty] | 834831,03 | 2493,16 | 272886,61 18225,26 | 559451,26 |  | 101,72
Накладные расходы | [6 empty] | 19682,50
Сметная прибыль | [6 empty] | 10359,21
Итого | [6 empty] | 864872,74 |  |  |  |  | 101,72
Индекс перевода в текущие цены
НДС 18%
Всего по смете в текущих ценах с НДС 18%
ЛОКАЛЬНЫЙ СМЕТНЫЙ РАСЧЕТ №3
ЭЛЕКТРОСНАБЖЕНИЕ
(наименование работ и затрат, наименование объекта)
Основание: 01-12-2006-ЭС
Составлен в ценах 2001г.
№ пп | Шифр и номер позиции норматива | Наименование работ и затрат, единица измерения | Количество | Стоимость единицы, руб. |  |  | Общая стоимость, руб. |  |  |  |  | Затраты труда рабочих, чел.-ч, не занятых обслуживанием машин |  | Общая масса обору-дования, т
|  |  |  | всего | эксплуатации машин | мате-риалы | обору-дования | Всего | оплаты труда | эксплуатации машин | мате-риалы
|  |  |  | оплаты труда | в т.ч. оплаты труда |  |  |  |  | в т.ч. оплаты труда |  | на единицу | всего
1 | 2 | 3 | 4 | 5 | 6 | 7 | 8 | 9 | 10 | 11 | 12 | 13 | 14 | 15
Раздел. Земляные работы
1 | ТЕР01-01-004-05 Пр.рег.службы по тарифам ХМАО №44-нп от 08.07.2011 | Разработка грунта в отвал экскаваторами «драглайн» или «обратная лопата» с ковшом вместимостью: 0,25 м3, группа грунтов 2 (1000 м3 грунта) НР (63,43 руб.): 95% от ФОТ (66,77 руб.) СП (33,39 руб.): 50% от ФОТ (66,77 руб.) | 0,0283 | 10394,89 315,2 | 10079,69 2044,26 |  |  | 294,18 | 8,92 | 285,26 57,85 |  | 12,86 | 0,36
2 | ТЕР01-02-057-02 Пр.рег.службы по тарифам ХМАО №44-нп от 08.07.2011 | Разработка грунта вручную в траншеях глубиной до 2 м без креплений с откосами, группа грунтов: 2 (100 м3 грунта) НР (109,91 руб.): 80% от ФОТ (137,39 руб.) СП (61,83 руб.): 45% от ФОТ (137,39 руб.) | 0,0364 | 3774,54 3774,54 |  |  |  | 137,39 | 137,39 |  |  | 154 | 5,61
3 | ТЕР01-01-013-08 Пр.рег.службы по тарифам ХМАО №44-нп от 08.07.2011 | Разработка грунта с погрузкой на автомобили-самосвалы экскаваторами с ковшом вместимостью: 0,65 (0,5-1) м3, группа грунтов 2 (1000 м3 грунта) НР (5,69 руб.): 95% от ФОТ (5,99 руб.) СП (3 руб.): 50% от ФОТ (5,99 руб.) | 0,00364 3,64/1000 | 8562,82 279,66 | 8275,48 1365,96 | 7,68 |  | 31,17 | 1,02 | 30,12 4,97 | 0,03 | 11,41 | 0,04
4 | 310-8009-1 | Перевозка грузов автомобилями-самосвалами, грузоподъемностью 10 т, работающих вне карьера (Код 400052), 1 класс дорог : расстояние превозки 9 км; нормативное время пробега 0.72; класс груза 1 (1 т) НР 0% от ФОТ СП 0% от ФОТ | 6,188 | 12,51 | 12,51 |  |  | 77,41 |  | 77,41
5 | ТЕР01-02-061-02 Пр.рег.службы по тарифам ХМАО №44-нп от 08.07.2011 | Засыпка вручную траншей, пазух котлованов и ям, группа грунтов: 2 (100 м3 грунта) НР (142,9 руб.): 80% от ФОТ (178,62 руб.) СП (80,38 руб.): 45% от ФОТ (178,62 руб.) | 0,078 | 2290,03 2290,03 |  |  |  | 178,62 | 178,62 |  |  | 97,2 | 7,58
6 | ТЕР01-01-033-01 Пр.рег.службы по тарифам ХМАО №44-нп от 08.07.2011 | Засыпка траншей и котлованов с перемещением грунта до 5 м бульдозерами мощностью: 59 кВт (80 л.с.), группа грунтов 1 (1000 м3 грунта) НР (6 руб.): 95% от ФОТ (6,32 руб.) СП (3,16 руб.): 50% от ФОТ (6,32 руб.) | 0,02044 | 1367,32 | 1367,32 309,02 |  |  | 27,95 |  | 27,95 6,32
7 | ТЕР01-01-033-08 Пр.рег.службы по тарифам ХМАО №44-нп от 08.07.2011 | При перемещении грунта на каждые последующие 5 м добавлять: к расценке 01-01-033-02 (1000 м3 грунта) НР (3,46 руб.): 95% от ФОТ (3,64 руб.) СП (1,82 руб.): 50% от ФОТ (3,64 руб.) | 0,02044 | 788,01 | 788,01 178,09 |  |  | 16,11 |  | 16,11 3,64
8 | ТЕР01-02-005-01 Пр.рег.службы по тарифам ХМАО №44-нп от 08.07.2011 | Уплотнение грунта пневматическими трамбовками, группа грунтов: 1-2 (100 м3 уплотненного грунта) НР (114,99 руб.): 95% от ФОТ (121,04 руб.) СП (60,52 руб.): 50% от ФОТ (121,04 руб.) | 0,283 | 830,64 335,68 | 494,96 92,02 |  |  | 235,07 | 95,00 | 140,07 26,04 |  | 12,53 | 3,55
9 | ТЕР01-02-031-02 Пр.рег.службы по тарифам ХМАО №44-нп от 08.07.2011 | Бурение ям глубиной до 2 м бурильно-крановыми машинами: на тракторе, группа грунтов 2 (100 ям) НР (170,04 руб.): 80% от ФОТ (212,55 руб.) СП (95,65 руб.): 45% от ФОТ (212,55 руб.) | 0,15 | 6579,19 557,36 | 6021,83 859,66 |  |  | 986,88 | 83,60 | 903,27 128,95 |  | 22,74 | 3,41
10 | ТЕР06-01-001-01 Пр.рег.службы по тарифам ХМАО №44-нп от 08.07.2011 | Устройство бетонной подготовки (100 м3 бетона, бутобетона и железобетона в деле) НР (81,02 руб.): 105% от ФОТ (77,16 руб.) СП (50,15 руб.): 65% от ФОТ (77,16 руб.) | 0,015 | 91222,71 4411,8 | 3135,18 731,88 | 83675,73 |  | 1368,34 | 66,18 | 47,03 10,98 | 1255,14 | 180 | 2,7
Раздел. Общестроительные работы
11 | ТЕР08-01-002-02 Пр.рег.службы по тарифам ХМАО №44-нп от 08.07.2011 | Устройство основания под фундаменты: щебеночного (1 м3 основания) НР (57,32 руб.): 122% от ФОТ (46,98 руб.) СП (37,58 руб.): 80% от ФОТ (46,98 руб.) | 0,6 | 460,21 61,58 | 96,26 16,71 | 302,37 |  | 276,13 | 36,95 | 57,76 10,03 | 181,42 | 2,4 | 1,44
12 | ТЕР07-05-001-01 Пр.рег.службы по тарифам ХМАО №44-нп от 08.07.2011 | Установка блоков стен подвалов массой: до 0,5 т (100 шт. сборных конструкций) НР (201,28 руб.): 155% от ФОТ (129,86 руб.) СП (129,86 руб.): 100% от ФОТ (129,86 руб.) | 0,06 | 6870,81 1451,51 | 4074,61 712,77 | 1344,69 |  | 412,25 | 87,09 | 244,48 42,77 | 80,68 | 52,84 | 3,17
13 | ТСЦ-403-8005 Пр.рег.службы по тарифам ХМАО №44-нп от 08.07.2011 | Блоки бетонные стен подвалов сплошные (ГОСТ13579-78): /бетон В7,5 (М100), объем 0,127 м3, расход арматуры 0,74 кг/ (шт.) | 6 | 111,48 |  | 111,48 |  | 668,88 |  |  | 668,88
14 | ТЕР09-06-001-02 Пр.рег.службы по тарифам ХМАО №44-нп от 08.07.2011 | Монтаж рамы из полосовой и тонколистовой стали (1 т конструкций) НР (24,58 руб.): 90% от ФОТ (27,31 руб.) СП (23,21 руб.): 85% от ФОТ (27,31 руб.) | 0,02 | 1671,04 1360,66 | 202,78 4,88 | 107,6 |  | 33,42 | 27,21 | 4,06 0,10 | 2,15 | 50,79 | 1,02
15 | ТСЦ-101-3721 Пр.рег.службы по тарифам ХМАО №44-нп от 08.07.2011 | Сталь полосовая: 50х4 мм (т) | 0,02 | 9593,13 |  | 9593,13 |  | 191,86 |  |  | 191,86
Раздел. Монтажные работы
16 | ТЕРм08-01-001-02 Пр.рег.службы по тарифам ХМАО №44-нп от 08.07.2011 Применительно | Трансформатор трехфазный: 35 кВ мощностью 400 кВ·А (1 шт.) НР (884,11 руб.): 95% от ФОТ (930,64 руб.) СП (604,92 руб.): 65% от ФОТ (930,64 руб.) | 1 | 2237,37 749,7 | 1427,78 180,94 | 59,89 |  | 2237,37 | 749,70 | 1427,78 180,94 | 59,89 | 24,8 | 24,8
17 | ПРАЙС-ЛИСТ | КТП наружной установки напряжением 10/0,4 кВ, мощностью 100кВА (комплект) | 1 | 58980,4 279779,44/1,18/4,02 |  | 58980,4 279779,44/1,18/4,02 |  | 58980,40 |  |  | 58980,40
18 | ТЕР33-04-030-03 Пр.рег.службы по тарифам ХМАО №44-нп от 08.07.2011 | Установка разъединителей: с помощью механизмов (1 компл.) НР (5,93 руб.): 105% от ФОТ (5,65 руб.) СП (3,39 руб.): 60% от ФОТ (5,65 руб.) | 0,02 | 478,02 255,64 | 218,81 26,84 | 3,57 |  | 9,56 | 5,11 | 4,38 0,54 | 0,07 | 8,09 | 0,16
19 | ТСЦ-502-0319 Пр.рег.службы по тарифам ХМАО №44-нп от 08.07.2011 | Провода неизолированные для воздушных линий электропередачи из стальных оцинкованных проволок 1 группы и алюминиевых проволок, сечением 50/8 мм2 (т) | 0,713 | 115094,24 |  | 115094,24 |  | 82062,19 |  |  | 82062,19
20 | ТСЦ-110-0263 Пр.рег.службы по тарифам ХМАО №44-нп от 08.07.2011 | Изоляторы штыревые (100 шт.) | 0,96 (12+84)/100 | 7497,94 |  | 7497,94 |  | 7198,02 |  |  | 7198,02
21 | ТСЦ-201-0856 Пр.рег.службы по тарифам ХМАО №44-нп от 08.07.2011 | Хомуты стальные (кг) | 2 | 14,39 |  | 14,39 |  | 28,78 |  |  | 28,78
22 | ТСЦ-101-1616 Пр.рег.службы по тарифам ХМАО №44-нп от 08.07.2011 | Сталь круглая углеродистая обыкновенного качества диаметром: 10 мм (т) | 0,744 | 6524,57 |  | 6524,57 |  | 4854,28 |  |  | 4854,28
23 | ТСЦ-101-1714 Пр.рег.службы по тарифам ХМАО №44-нп от 08.07.2011 | Болты с гайками и шайбами строительные (т) | 0,2 | 9935,05 |  | 9935,05 |  | 1987,01 |  |  | 1987,01
24 | ТЕР33-04-030-01 Пр.рег.службы по тарифам ХМАО №44-нп от 08.07.2011 | Установка разрядников: с помощью механизмов (1 компл.) НР (321,59 руб.): 105% от ФОТ (306,28 руб.) СП (183,77 руб.): 60% от ФОТ (306,28 руб.) | 2 | 314,92 119,39 | 190,85 33,75 | 4,68 |  | 629,84 | 238,78 | 381,70 67,50 | 9,36 | 4,29 | 8,58
25 | ТСЦ-509-1410 Пр.рег.службы по тарифам ХМАО №44-нп от 08.07.2011 | Разрядники, на напряжение 10 кВ (шт.) | 2 | 16148,14 |  | 16148,14 |  | 32296,28 |  |  | 32296,28
26 | ТЕРм08-02-165-01 Пр.рег.службы по тарифам ХМАО №44-нп от 08.07.2011 Применительно | Муфта концевая эпоксидная для 3-жильного кабеля напряжением: 1 кВ, сечение одной жилы до 35 мм2 (1 шт.) НР (576,67 руб.): 95% от ФОТ (607,02 руб.) СП (394,56 руб.): 65% от ФОТ (607,02 руб.) | 2 | 1093,34 152,66 | 931,95 150,85 | 8,73 |  | 2186,68 | 305,32 | 1863,90 301,70 | 17,46 | 5,05 | 10,1
27 | ТСЦ-502-0751 Пр.рег.службы по тарифам ХМАО №44-нп от 08.07.2011 | Муфта кабельные концевые термоусаживаемые (компл.) | 2 | 331,65 |  | 331,65 |  | 663,30 |  |  | 663,30
28 | ТСЦ-201-8113 Пр.рег.службы по тарифам ХМАО №44-нп от 08.07.2011 | Траверсы стальные (т) | 0,836 | 15840,1 |  | 15840,1 |  | 13242,32 |  |  | 13242,32
29 | ТСЦ-501-0542 Пр.рег.службы по тарифам ХМАО №44-нп от 08.07.2011 | Кабели силовые на напряжение 1000 В для прокладки в земле и на воздухе с алюминиевыми жилами , с числом жил - 3 и сечением 35 мм2 (1000 м) | 0,16 | 54046,3 |  | 54046,3 |  | 8647,41 |  |  | 8647,41
30 | ТЕРм08-02-472-02 Пр.рег.службы по тарифам ХМАО №44-нп от 08.07.2011 Применительно | Заземлитель горизонтальный из стали: полосовой сечением 160 мм2 (100 м) НР (237,26 руб.): 95% от ФОТ (249,75 руб.) СП (162,34 руб.): 65% от ФОТ (249,75 руб.) | 0,5 | 1748,82 490,53 | 142,23 8,95 | 1116,06 |  | 874,41 | 245,27 | 71,12 4,48 | 558,03 | 16,6 | 8,3
31 | ТЕРм08-02-471-01 Пр.рег.службы по тарифам ХМАО №44-нп от 08.07.2011 Применительно | Заземлитель вертикальный из угловой стали размером: 50х50х5 мм (10 шт.) НР (707,77 руб.): 95% от ФОТ (745,02 руб.) СП (484,26 руб.): 65% от ФОТ (745,02 руб.) | 2,3 | 1254,52 316,19 | 109,57 7,73 | 828,76 |  | 2885,40 | 727,24 | 252,01 17,78 | 1906,15 | 10,7 | 24,61
32 | ТЕРм08-02-148-03 Пр.рег.службы по тарифам ХМАО №44-нп от 08.07.2011 Применительно | Кабель до 35 кВ в проложенных трубах, блоках и коробах, масса 1 м кабеля: до 3 кг (100 м кабеля) НР (106,51 руб.): 95% от ФОТ (112,12 руб.) СП (72,88 руб.): 65% от ФОТ (112,12 руб.) | 0,12 | 2664,13 701,34 | 1849,49 232,96 | 113,3 |  | 319,70 | 84,16 | 221,94 27,96 | 13,60 | 23,2 | 2,78
33 | ТЕР34-02-001-01 Пр.рег.службы по тарифам ХМАО №44-нп от 08.07.2011 Применительно | Устройство трубопроводов из асбестоцементных труб с соединением: стальными манжетами до 2 отверстий (1 канало-километр трубопровода) НР (557,97 руб.): 100% от ФОТ (557,97 руб.) СП (362,68 руб.): 65% от ФОТ (557,97 руб.) | 0,12 | 31783,91 4649,75 |  | 27134,16 |  | 3814,07 | 557,97 |  | 3256,10 | 175 | 21
34 | ТЕРм08-02-141-03 Пр.рег.службы по тарифам ХМАО №44-нп от 08.07.2011 Применительно | Кабель до 35 кВ в готовых траншеях без покрытий, масса 1 м: до 3 кг (100 м кабеля) НР (827,93 руб.): 95% от ФОТ (871,5 руб.) СП (566,48 руб.): 65% от ФОТ (871,5 руб.) | 1,48 | 1897,56 429,27 | 1326,31 159,58 | 141,98 |  | 2808,39 | 635,32 | 1962,94 236,18 | 210,13 | 14,2 | 21,02
35 | ТЕРм08-02-369-04 Пр.рег.службы по тарифам ХМАО №44-нп от 08.07.2011 Применительно | Светильник, устанавливаемый вне зданий «Шар венчающий» (1 шт.) НР (990,32 руб.): 95% от ФОТ (1042,44 руб.) СП (677,59 руб.): 65% от ФОТ (1042,44 руб.) | 17 | 251,67 42,21 | 122,01 19,11 | 87,45 |  | 4278,39 | 717,57 | 2074,17 324,87 | 1486,65 | 1,28 | 21,76
36 | ПРАЙС-ЛИСТ | Светильник наружного освещения торшерного типа (комплект) | 17 | 1958,3 9289,40/1,18/4,02 |  | 1958,3 9289,40/1,18/4,02 |  | 33291,10 |  |  | 33291,10
37 | ТСЦ-509-0731 Пр.рег.службы по тарифам ХМАО №44-нп от 08.07.2011 | Лампы газопольные в зеркальной колбе (10 шт.) | 3,4 34/10 | 162,66 |  | 162,66 |  | 553,04 |  |  | 553,04
38 | ТЕРм08-02-142-01 Пр.рег.службы по тарифам ХМАО №44-нп от 08.07.2011 Применительно | Устройство постели при одном кабеле в траншее (100 м кабеля) НР (45,98 руб.): 95% от ФОТ (48,4 руб.) СП (31,46 руб.): 65% от ФОТ (48,4 руб.) | 0,12 | 2442,89 200,42 | 2238,46 202,89 | 4,01 |  | 293,15 | 24,05 | 268,62 24,35 | 0,48 | 6,63 | 0,8
39 | ТЕР33-04-008-01 Пр.рег.службы по тарифам ХМАО №44-нп от 08.07.2011 | Подвеска неизолированных проводов 0,38 кВ: с помощью механизмов (1 км неизолированного провода при 20 опорах) НР (2441,96 руб.): 105% от ФОТ (2325,68 руб.) СП (1395,41 руб.): 60% от ФОТ (2325,68 руб.) | 3,48 | 1614,21 515,55 | 753,7 152,75 | 344,96 |  | 5617,45 | 1794,11 | 2622,88 531,57 | 1200,46 | 17,87 | 62,19
40 | ТЕР33-04-003-02 Пр.рег.службы по тарифам ХМАО №44-нп от 08.07.2011 | Установка железобетонных опор 0,38; 6-10 кВ с траверсами без приставок: одностоечных с одним подкосом (1 опора) НР (5079,57 руб.): 105% от ФОТ (4837,69 руб.) СП (2902,61 руб.): 60% от ФОТ (4837,69 руб.) | 17 | 883,87 219,86 | 588,47 64,71 | 75,54 |  | 15025,79 | 3737,62 | 10003,99 1100,07 | 1284,18 | 7,9 | 134,3
41 | ТСЦ-403-1193 Пр.рег.службы по тарифам ХМАО №44-нп от 08.07.2011 | Стойка опоры: 3,5 /бетон В30 (М400), объем 0,45 м3, расход ар-ры 60,8 кг/ (серия 3.407.1-143; 3.407.1-136) (шт.) | 17 | 2478,95 |  | 2478,95 |  | 42142,15 |  |  | 42142,15
42 | ТСЦ-403-0942 Пр.рег.службы по тарифам ХМАО №44-нп от 08.07.2011 | Приставки сборные железобетонные: из бетона с расходом арматуры 240 кг/м3 (м3) | 12,15 | 3218,67 |  | 3218,67 |  | 39106,84 |  |  | 39106,84
43 | ТСЦ-501-8240 Пр.рег.службы по тарифам ХМАО №44-нп от 08.07.2011 | Кабель силовой с медными жилами с поливинилхлоридной изоляцией в поливинилхлоридной оболочке без защитного покрова: ВВГ, напряжением 1,00 Кв, число жил – 3 и сечением 6,0 мм2 (1000 м) | 0,582 | 15441,39 |  | 15441,39 |  | 8986,89 |  |  | 8986,89
44 | ТСЦ-502-0497 Пр.рег.службы по тарифам ХМАО №44-нп от 08.07.2011 | Провода силовые для электрических установок на напряжение до 450 В с медной жилой , сечением 2,5 мм2 (1000 м) | 0,061 | 3618,72 |  | 3618,72 |  | 220,74 |  |  | 220,74
Итого прямые затраты по смете в ценах 2001г. | [7 empty] | 380176,61 | 10544,20 | 22988,95 3109,59 | 346643,47 |  | 369,28
Накладные расходы | [7 empty] | 13764,19
Сметная прибыль | [7 empty] | 8422,90
Итого | [7 empty] | 402363,70 |  |  |  |  | 369,28
Индекс перевода в текущие цены
НДС 18%
Всего по смете в текущих ценах с НДС 18%
ЛОКАЛЬНЫЙ СМЕТНЫЙ РАСЧЕТ №4
БЛАГОУСТРОЙСТВО И ОЗЕЛЕНЕНИЕ
(наименование работ и затрат, наименование объекта)
Основание: 01-12-2006-ГП
Составлен в ценах 2001г.
№ пп | Шифр и номер позиции норматива | Наименование работ и затрат, единица измерения | Количество | Стоимость единицы, руб. |  |  | Общая стоимость, руб. |  |  |  | Затраты труда рабочих, чел.-ч, не занятых обслуживанием машин
|  |  |  | всего | эксплуата- ции машин | мате- риалы | Всего | оплаты труда | эксплуата- ции машин | мате- риалы
|  |  |  | оплаты труда | в т.ч. оплаты труда |  |  |  | в т.ч. оплаты труда |  | на единицу | всего
1 | 2 | 3 | 4 | 5 | 6 | 7 | 8 | 9 | 10 | 11 | 12 | 13
Раздел 1. Благоустройство
1 | ТЕР01-02-002-03 Пр.рег.службы по тарифам ХМАО №44-нп от 08.07.2011 | Уплотнение грунта прицепными кулачковыми катками 8 т на первый проход по одному следу при толщине слоя: 20 см (1000 м3 уплотненного грунта) НР (655,03 руб.): 95% от ФОТ (689,5 руб.) СП (344,75 руб.): 50% от ФОТ (689,5 руб.) | 0,70028 2501*0,28/1000 | 4984,5 | 4984,5 984,6 |  | 3490,55 |  | 3490,55 689,50
2 | ТЕР01-02-002-06 Пр.рег.службы по тарифам ХМАО №44-нп от 08.07.2011 | На каждый последующий проход по одному следу добавлять: к расценке 01-02-002-03 (1000 м3 уплотненного грунта) НР (19,28 руб.): 95% от ФОТ (20,29 руб.) СП (10,15 руб.): 50% от ФОТ (20,29 руб.) | 0,70028 | 153,14 | 153,14 28,98 |  | 107,24 |  | 107,24 20,29
3 | ТЕР27-04-005-01 Пр.рег.службы по тарифам ХМАО №44-нп от 08.07.2011 | Устройство оснований толщиной 15 см из щебня фракции 40-70 мм при укатке каменных материалов с пределом прочности на сжатие свыше 98,1 МПа (1000 кгс/см2): однослойных (1000 м2 основания) НР (10540,13 руб.): 142% от ФОТ (7422,63 руб.) СП (7051,5 руб.): 95% от ФОТ (7422,63 руб.) | 2,52798 2527,98/1000 | 48963,78 956,86 | 9593,9 1979,33 | 38413,02 | 123779,46 | 2418,92 | 24253,19 5003,71 | 97107,35 | 37,29 | 94,27
4 | ТЕР27-06-020-01 Пр.рег.службы по тарифам ХМАО №44-нп от 08.07.2011 | Устройство покрытия толщиной 4 см из горячих асфальтобетонных смесей плотных мелкозернистых типа АБВ, плотность каменных материалов: 2,5-2,9 т/м3 (1000 м2 покрытия) НР (6988,39 руб.): 142% от ФОТ (4921,4 руб.) СП (4675,33 руб.): 95% от ФОТ (4921,4 руб.) | 2,52798 2527,98/1000 | 86168,36 1157,81 | 3998,8 788,96 | 81011,75 | 217831,89 | 2926,92 | 10108,89 1994,48 | 204796,08 | 38,3 | 96,82
5 | ТЕР27-06-021-01 Пр.рег.службы по тарифам ХМАО №44-нп от 08.07.2011 | На каждые 0,5 см изменения толщины покрытия добавлять или исключать: к расценке 27-06-020-01 (1000 м2 покрытия) КОЭФ. К ПОЗИЦИИ: ПЗ=2 (ОЗП=2; ЭМ=2 к расх.; ЗПМ=2; МАТ=2 к расх.; ТЗ=2; ТЗМ=2) НР (19,53 руб.): 142% от ФОТ (13,75 руб.) СП (13,06 руб.): 95% от ФОТ (13,75 руб.) | 2,52798 2527,98/1000 | 20238,56 5,44 | 9,44 | 20223,68 | 51162,67 | 13,75 | 23,86 | 51125,06 | 0,18 | 0,46
6 | ТЕР27-04-007-01 Пр.рег.службы по тарифам ХМАО №44-нп от 08.07.2011 | Устройство оснований толщиной 15 см из щебня фракции 40-70 мм при укатке каменных материалов с пределом прочности на сжатие до 68,6 МПа (700 кгс/см2): однослойных (1000 м2 основания) НР (1623,22 руб.): 142% от ФОТ (1143,11 руб.) СП (1085,95 руб.): 95% от ФОТ (1143,11 руб.) | 0,48216 1722*0,28/1000 | 44599,6 948,39 | 7035,55 1422,42 | 36615,66 | 21504,14 | 457,28 | 3392,26 685,83 | 17654,61 | 36,96 | 17,82
7 | ТЕР27-04-001-01 Пр.рег.службы по тарифам ХМАО №44-нп от 08.07.2011 | Устройство подстилающих и выравнивающих слоев оснований: из песка (100 м3 материала основания (в плотном теле)) НР (318,31 руб.): 142% от ФОТ (224,16 руб.) СП (212,95 руб.): 95% от ФОТ (224,16 руб.) | 0,24108 86,1*0,28/100 | 3887,47 395,99 | 3479,03 533,82 | 12,45 | 937,19 | 95,47 | 838,72 128,69 | 3,00 | 15,72 | 3,79
8 | ТСЦ-408-0122 Пр.рег.службы по тарифам ХМАО №44-нп от 08.07.2011 | Песок природный для строительных: работ средний (м3) | 24,108 | 78,47 |  | 78,47 | 1891,75 |  |  | 1891,75
9 | ТЕР27-02-010-02 Пр.рег.службы по тарифам ХМАО №44-нп от 08.07.2011 | Установка бортовых камней бетонных при других видах покрытий (100 м бортового камня) НР (8438,21 руб.): 142% от ФОТ (5942,4 руб.) СП (5645,28 руб.): 95% от ФОТ (5942,4 руб.) | 2,9 290/100 | 7240,58 2021,45 | 177,1 27,65 | 5042,03 | 20997,68 | 5862,21 | 513,59 80,19 | 14621,89 | 76,08 | 220,63
10 | ТСЦ-403-8024 Пр.рег.службы по тарифам ХМАО №44-нп от 08.07.2011 | Камни бортовые: / бетон В30 (М400), объем 0,042 м3/ (ГОСТ 6665-91) (шт.) | 290 | 99,98 |  | 99,98 | 28994,20 |  |  | 28994,20
11 | ТЕР07-01-054-07 Пр.рег.службы по тарифам ХМАО №44-нп от 08.07.2011 Применительно | Установка металлических оград по металлическим столбам (100 м ограды) 12 268,07 = 15 521,79 - 0,001 x 11 220,00 - 100 x 20,76 - 0,145 x 7 762,50 - 0,016 x 2 558,80 НР (19106,53 руб.): 130% от ФОТ (14697,33 руб.) СП (12492,73 руб.): 85% от ФОТ (14697,33 руб.) | 2,3 230/100 | 12268,07 5567,99 | 5456,28 822,15 | 1243,8 | 28216,56 | 12806,38 | 12549,44 1890,95 | 2860,74 | 190,75 | 438,73
12 | ТСЦ-204-0073 Пр.рег.службы по тарифам ХМАО №44-нп от 08.07.2011 | Каркасы арматурные диаметром: 12 мм (т) | 0,146 | 8412,8 |  | 8412,8 | 1228,27 |  |  | 1228,27
13 | ТСЦ-101-1896 Пр.рег.службы по тарифам ХМАО №44-нп от 08.07.2011 | Сталь угловая равнополочная, шириной полок 75-90 мм (т) | 2,387 | 6212,51 |  | 6212,51 | 14829,26 |  |  | 14829,26
14 | ТСЦ-103-0174 Пр.рег.службы по тарифам ХМАО №44-нп от 08.07.2011 | Трубы стальные электросварные прямошовные со снятой фаской из стали наружный диаметр: 159 мм, толщина стенки 3,5 мм (м) | 156 | 115,44 |  | 115,44 | 18008,64 |  |  | 18008,64
15 | ТСЦ-103-0139 Пр.рег.службы по тарифам ХМАО №44-нп от 08.07.2011 | Трубы стальные электросварные прямошовные со снятой фаской из стали наружный диаметр: 57 мм, толщина стенки 3,5 мм (м) | 480 | 42,48 |  | 42,48 | 20390,40 |  |  | 20390,40
16 | ТЕР15-04-030-04 Пр.рег.службы по тарифам ХМАО №44-нп от 08.07.2011 | Масляная окраска металлических поверхностей: решеток, переплетов, труб диаметром менее 50 мм и т.п., количество окрасок 2 (100 м2 окрашиваемой поверхности) НР (5726,91 руб.): 105% от ФОТ (5454,2 руб.) СП (2999,81 руб.): 55% от ФОТ (5454,2 руб.) | 2,7575 275,75/100 | 2579,88 1977,6 | 4,98 0,35 | 597,3 | 7114,02 | 5453,23 | 13,73 0,97 | 1647,05 | 71,06 | 195,95
Итого прямые затраты по смете в ценах 2001г. | [6 empty] | 560483,92 | 30034,16 | 55291,47 10494,61 | 475158,30 |  | 1068,47
Накладные расходы | [6 empty] | 53435,54
Сметная прибыль | [6 empty] | 34531,51
Итого | [6 empty] | 648450,97 |  |  |  |  | 1068,47
Индекс перевода в текущие цены
НДС 18%
Всего по смете в текущих ценах с НДС 18%