## Sheet1
ЛОКАЛЬНЫЙ СМЕТНЫЙ РАСЧЕТ №9
Наружные сети канализации. КНС производительностью 30 м3/час. Генеральный план
[8 empty] | Сметная стоимость |  |  | 141.865 | тыс.руб.
Основание: | [7 empty] | Норм. трудоемкость |  |  | 71.42 | чел/час
Составлена в ценах 2001 г. | [7 empty] | Сметная зар. плата |  |  | 2.441 | тыс.руб.
|  |  |  | Стоим.единицы, руб. |  |  | Общая стоимость, руб. |  |  |  | Затраты труда ра-
№ / № | Обоснование | Н а и м е н о в а н и е р а б о т | Кол - во | Всего | Экспл. |  |  | Основной | Экспл. |  | бочих, не занятых
| сметной | и з а т р а т |  |  | машин | Стоимость |  | заработ- | машин | Стоимость | обслуживанием ме-
п / п | стоимости |  |  | Основная | в т.ч. | мате- | Всего | ной | в т.ч. | мате- | ханизмов, чел - час
|  |  | [ед. изм.] | заработн. | заработн. | риалов |  | платы | заработн. | риалов | Обслуживающих мех
|  |  |  | плата | плата |  |  |  | платы |  | на един | всего
1 | 2 | 3 | 4 | 5 | 6 | 7 | 8 | 9 | 10 | 11 | 12 | 13
Раздел 1. Строительные работы
1 | 01-02-118-01 | Расчистка площадей от кустарника и мелколесья машинами глубинной подготовки полей на тракторе мощностью 79 кВт (108 л.с.) НР=84%,СП=45% | 0.15 [га] | 6884.9 | 6884,90 1189,65 |  | 1032.74 |  | 1 032,74 178,45 |  | 27,50 | 4,13
2 | 01-02-120-02 | Сжигание с перетряхиванием валов из кустарников, мелколесья и корней корчевателями-собирателями на тракторе мощностью 59 кВт (80 л.с.), кустарник и мелколесье средние НР=84%,СП=45% | 0.15 [га] | 1602,37 942,11 | 192,76 57,23 | 467.5 | 240.36 | 141.32 | 28,91 8,58 | 70.13 | 37,40 1,89 | 5,61 0,28
3 | 01-01-030-02 | Разработка грунта с перемещением до 10 м бульдозерами мощностью 59 кВт (80 л.с.), группа грунтов 2 НР=100%,СП=50% | 0.081 [1000 м3] | 2353.53 | 2353,53 514,35 |  | 190.64 |  | 190,64 41,66 |  | 12,65 | 1,02
4 | 01-01-030-10 | При перемещении грунта на каждые последующие 10 м добавлять к расценке 01-01-030-02 НР=100%,СП=50% | 0.81 [1000 м3] | 2013.06 | 2013,06 439,94 |  | 1630.58 |  | 1 630,58 356,35 |  | 10,82 | 8,76
5 | 27-04-001-04 | Устройство подстилающих и выравнивающих слоев оснований из щебня НР=149%,СП=95% | 0.712 [100 м3] | 6002,13 614,67 | 5370,03 844,39 | 17.43 | 4273.52 | 437.65 | 3 823,46 601,21 | 12.41 | 24,19 20,60 | 17,22 14,67
6 | 408-0006 | Щебень из природного камня для строительных работ марка 1200, фракция 10-20 мм | 71.912 [м3] | 232.7 |  | 232.7 | 16733.92 |  |  | 16733.92
7 | 27-10-001-02 | Приготовление битума без введения добавок в котлах емкостью 15000 л жидкого НР=66%,СП=65% | 0.28 [т] | 2780,58 7,64 | 49,34 5,22 | 2723.6 | 778.57 | 2.14 | 13,82 1,46 | 762.61 | 0,29 0,15 | 0,08 0,04
8 | 27-06-026-01 | Розлив вяжущих материалов НР=149%,СП=95% | 0.28 [т] | 2504.43 | 83,51 22,96 | 2420.92 | 701.24 |  | 23,38 6,43 | 677.86 | 0,66 | 0,18
9 | 27-06-020-01 | Устройство покрытия толщиной 4 см из горячих асфальтобетонных смесей плотных мелкозернистых типа АБВ, плотность каменных материалов 2,5-2,9 т/м3 НР=149%,СП=95% | 0.338 [1000 м2] | 86168,36 1157,81 | 3998,80 788,96 | 81011.75 | 29124.9 | 391.34 | 1 351,59 266,67 | 27381.97 | 38,30 19,08 | 12,95 6,45
10 | 410-0001 | Асфальтобетонные смеси дорожные, аэродромные и асфальтобетон (горячие и теплые для плотного асфальтобетона мелко и крупнозернистые, песчаные), марка I, тип А | 32.6508 [т] | 835.38 |  | 835.38 | 27275.83 |  |  | 27275.83
11 | 27-06-021-01 | На каждые 0,5 см изменения толщины покрытия добавлять или исключать к расценке 27-06-020-01 По тех.частям: К2=8, К5=8 НР=149%,СП=95% | 0.338 [1000 м2] | 10119,28 2,72 | 4.72 | 10111.84 | 27351.37 | 7.35 | 1.6 | 27342.42 | 0.09 | 0.03
12 | 410-0001 | Асфальтобетонные смеси дорожные, аэродромные и асфальтобетон (горячие и теплые для плотного асфальтобетона мелко и крупнозернистые, песчаные), марка I, тип А По тех.частям: К1=8, К5=8 | 4.0898 [т] | 835.38 |  | 835.38 | 27332.3 |  |  | 27332.3
Итого по разделу | [6 empty] | 136665.97 | 979.8 | 8 096,72 1 460,81 | 127589.45 |  | 35,89 35,53
Накладные расходы [Н43=84% по поз.1-2, Н43=100% по поз.3-4, Н43=149% по поз.5,8-9,11, Н43=66% по поз.7] | [6 empty] | 3225.07
Итого с учетом накладных расходов | [6 empty] | 139891.04 | 979.8 | 8 096,72 1 460,81 | 127589.45 |  | 35,89 35,53
Сметная прибыль [Н49=45% по поз.1-2, Н49=50% по поз.3-4, Н49=95% по поз.5,8-9,11, Н49=65% по поз.7] | [6 empty] | 1974.23
Всего по разделу | [6 empty] | 141865.27 | 979.8 | 8 096,72 1 460,81 | 127589.45 |  | 35,89 35,53
Нормативная трудоемкость по разделу | [11 empty] | 71.42
Сметная зарплата по разделу | [7 empty] | 2440.61
Итого | [6 empty] | 136665.97 | 979.8 | 8 096,72 1 460,81 | 127589.45 |  | 35,89 35,53
Накладные расходы | [6 empty] | 3225.07
Сметная прибыль | [6 empty] | 1974.23
Всего | [6 empty] | 141865.27 | 979.8 | 8 096,72 1 460,81 | 127589.45 |  | 35,89 35,53
Нормативная трудоемкость | [11 empty] | 71.42
Сметная зарплата | [7 empty] | 2440.61
Составил: Ведущий специалист ОПС _____________________ М. М. Завьялова
Объемы проверил: Начальник ОТН _________________________ К. В. Подпалый