## Sheet1
ЛОКАЛЬНЫЙ СМЕТНЫЙ РАСЧЕТ № 2
Напорный канализационный коллектор от КНС до КГ (ул. Вавилова)
[8 empty] | Сметная стоимость |  |  | 343.278 | тыс.руб.
Основание: | [7 empty] | Норм. трудоемкость |  |  | 593.85 | чел/час
Составлена в ценах 2001 г. | [7 empty] | Сметная зар. плата |  |  | 19.791 | тыс.руб.
|  |  |  | Стоим.единицы, руб. |  |  | Общая стоимость, руб. |  |  |  | Затраты труда ра-
№ / № | Обоснование | Н а и м е н о в а н и е р а б о т | Кол - во | Всего | Экспл. |  |  | Основной | Экспл. |  | бочих, не занятых
| сметной | и з а т р а т |  |  | машин | Стоимость |  | заработ- | машин | Стоимость | обслуживанием ме-
п / п | стоимости |  |  | Основная | в т.ч. | мате- | Всего | ной | в т.ч. | мате- | ханизмов, чел - час
|  |  | [ед. изм.] | заработн. | заработн. | риалов |  | платы | заработн. | риалов | Обслуживающих мех
|  |  |  | плата | плата |  |  |  | платы |  | на един | всего
1 | 2 | 3 | 4 | 5 | 6 | 7 | 8 | 9 | 10 | 11 | 12 | 13
Раздел 1. Канализация
1 | 04-01-078-09 | Бурение с расширением до проектных размеров скважины длиной 50 м машиной горизонтального бурения НР=118%,СП=51% | 0.874 [100 м] | 105625,64 4559,25 | 99032,29 5698,03 | 2034.1 | 92316.8 | 3984.78 | 86 554,22 4 980,08 | 1777.8 | 144,28 144,62 | 126,10 126,40
2 | 507-0545 | Трубы полиэтиленовые | 108.36 [м] | 53.55 |  | 53.55 | 5802.68 |  |  | 5802.68
3 | 22-01-012-05 | Укладка стальных водопроводных труб с пневматическим испытанием диаметром 150 мм НР=137%,СП=89% | 0.022 [км] | 175843,84 18509,57 | 21045,31 3910,68 | 136288.96 | 3868.57 | 407.21 | 463,00 86,03 | 2998.36 | 569,00 112,57 | 12,52 2,48
4 | 103-0178 | Трубы стальные энаружный диаметр 159 мм, толщина стенки 6 мм | 22.088 [м] | 188.77 |  | 188.77 | 4169.55 |  |  | 4169.55
5 | 22-01-012-10 | Укладка стальных водопроводных труб с пневматическим испытанием диаметром 400 мм НР=137%,СП=89% | 0.068 [км] | 742317,18 28593,87 | 62010,55 11105,70 | 651712.76 | 50477.57 | 1944.38 | 4 216,72 755,19 | 44316.47 | 879,00 298,38 | 59,77 20,29
6 | 103-0216 | Трубы стальные наружный диаметр 426 мм, толщина стенки 5 мм | 68.071 [м] | 527.76 |  | 527.76 | 35925.15 |  |  | 35925.15
7 | 13-03-002-04 | Огрунтовка металлических поверхностей за один раз грунтовкой ГФ-021 НР=95%,СП=70% | 1.02 [100 м2] | 465,28 177,67 | 14,81 0,30 | 272.8 | 474.59 | 181.22 | 15,11 0,31 | 278.26 | 5,31 0,01 | 5,42 0,01
8 | 13-03-004-23 | Окраска металлических огрунтованных поверхностей краской БТ-177 серебристой НР=95%,СП=70% | 1.02 [100 м2] | 334,22 82,11 | 19,11 0,30 | 233 | 340.9 | 83.75 | 19,49 0,31 | 237.66 | 2,88 0,01 | 2,94 0,01
9 | 22-03-002-01 | Установка неразъемного соединения полиэтилен-сталь НР=137%,СП=89% | 1.4 [10 частей] | 814,58 136,85 | 533,26 106,12 | 144.47 | 1140.41 | 191.59 | 746,56 148,57 | 202.26 | 4,80 2,61 | 6,72 3,65
10 | 103-1009 | Фасонные стальные сварные части | 0.21 [т] | 6545 |  | 6545 | 1374.45 |  |  | 1374.45
11 | 22-03-002-02 | Установка полиэтиленовых фасонных частей тройников НР=137%,СП=89% | 0.6 [10 частей] | 1642,45 202,14 | 785,10 156,13 | 655.21 | 985.47 | 121.28 | 471,06 93,68 | 393.13 | 7,09 3,84 | 4,25 2,30
12 | 103-1009 | Фасонные стальные сварные части | 0.09 [т] | 6545 |  | 6545 | 589.05 |  |  | 589.05
13 | 22-03-002-01 | Установка полиэтиленовых фасонных частей отводов, колен, патрубков, переходов НР=137%,СП=89% | 1.2 [10 частей] | 814,58 136,85 | 533,26 106,12 | 144.47 | 977.49 | 164.22 | 639,91 127,34 | 173.36 | 4,80 2,61 | 5,76 3,13
14 | 103-1009 | Фасонные стальные сварные части | 0.18 [т] | 6545 |  | 6545 | 1178.1 |  |  | 1178.1
15 | 22-03-001-05 | Установка фасонных частей стальных сварных диаметром 100-250 мм НР=137%,СП=89% | 0.085 [т] | 46377,07 12322,85 | 26567,76 4194,49 | 7486.46 | 3942.05 | 1047.44 | 2 258,26 356,53 | 636.35 | 353,80 103,16 | 30,07 8,77
16 | 507-1117 | Фланцы из стали диаметром условного прохода 150 мм | 5 [шт] | 301.04 |  | 301.04 | 1505.2 |  |  | 1505.2
17 | 24-01-032-04 | Установка задвижек или клапанов стальных для горячей воды и пара диаметром 150 мм НР=137%,СП=89% | 6 [комплект] | 8221,96 177,28 | 318,03 45,16 | 7726.65 | 49331.76 | 1063.68 | 1 908,18 270,96 | 46359.9 | 5,61 1,09 | 33,66 6,54
18 | 302-1284 | Задвижки стальные 30с41нж (ЗКЛ2-16) диаметром 150 мм | 6 [шт] | 4094.9 |  | 4094.9 | 24569.4 |  |  | 24569.4
Итого по разделу | [6 empty] | 278969.19 | 9189.55 | 97 292,51 6 819,00 | 172487.13 |  | 287,21 173,58
Накладные расходы [Н43=118% по поз.1, Н43=137% по поз.3,5,9,11,13,15,17, Н43=95% по поз.7-8] | [6 empty] | 20116.85
Итого с учетом накладных расходов | [6 empty] | 299086.04 | 9189.55 | 97 292,51 6 819,00 | 172487.13 |  | 287,21 173,58
Сметная прибыль [Н49=51% по поз.1, Н49=89% по поз.3,5,9,11,13,15,17, Н49=70% по поз.7-8] | [6 empty] | 10790.49
Всего по разделу | [6 empty] | 309876.53 | 9189.55 | 97 292,51 6 819,00 | 172487.13 |  | 287,21 173,58
Нормативная трудоемкость по разделу | [11 empty] | 460.79
Сметная зарплата по разделу | [7 empty] | 16008.55
Раздел 2. Колодцы
19 | 01-02-068-01 | Водоотлив из траншей НР=84%,СП=45% | 0.06 [100 м3] | 4716.23 | 4716,23 2942,55 |  | 282.97 |  | 282,97 176,55 |  | 97,21 | 5,83
20 | 01-02-061-02 | Засыпка вручную траншей, пазух котлованов и ям, группа грунтов 2 НР=84%,СП=45% | 0.18 [100 м3] | 2290,03 2290,03 |  |  | 412.21 | 412.21 |  |  | 97.2 | 17.5
21 | 01-01-036-01 | Планировка площадей бульдозерами мощностью 59 кВт (80л.с.) НР=100%,СП=50% | 0.26 [1000 м2] | 70.7 | 70,70 15,45 |  | 18.38 |  | 18,38 4,02 |  | 0,38 | 0,10
22 | 07-06-002-07 | Устройство плит перекрытий каналов площадью до 5 м2 НР=137%,СП=85% | 0.08 [100 шт] | 15394,15 3541,27 | 11463,82 2368,85 | 389.06 | 1231.53 | 283.3 | 917,11 189,51 | 31.12 | 119,84 58,26 | 9,59 4,66
23 | 403-8547 | Плита перекрытия | 8 [шт] | 1558.66 |  | 1558.66 | 12469.28 |  |  | 12469.28
24 | 23-04-011-01 | Установка люка НР=137%,СП=89% | 4 [шт] | 1042,94 35,54 | 10.02 | 997.38 | 4171.76 | 142.16 | 40.08 | 3989.52 | 1.31 | 5.24
25 | 101-2535 | Люки чугунные легкий | 4 [шт] | 656.26 |  | 656.26 | 2625.04 |  |  | 2625.04
26 | 23-04-008-02 | Присоединение канализационных трубопроводов к существующей сети в грунтах мокрых НР=137%,СП=89% | 4 [врезка] | 588,81 484,96 |  | 103.85 | 2355.24 | 1939.84 |  | 415.4 | 17.01 | 68.04
27 | 08-01-003-07 | Гидроизоляция боковая обмазочная битумная в 2 слоя по выровненной поверхности бутовой кладки, кирпичу, бетону НР=128%,СП=80% | 0.32 [100 м2] | 2208,98 633,67 | 139.45 | 1435.86 | 706.87 | 202.77 | 44.62 | 459.48 | 21.2 | 6.78
28 | 09-06-024-10 | Монтаж лестниц, площадок, ограждений, панелей и дверок с теплоизоляционной обшивкой НР=95%,СП=85% | 0.06 [т] | 1813,22 1156,60 | 524,69 18,30 | 131.93 | 108.8 | 69.4 | 31,48 1,10 | 7.92 | 38,26 0,45 | 2,30 0,03
29 | 201-0783 | Конструкции стальные | 0.06 [т] | 13319.39 |  | 13319.39 | 799.16 |  |  | 799.16
30 | 15-04-030-03 | Масляная окраска металлических поверхностей стальных балок, труб диаметром более 50 мм и т.п., количество окрасок 2 НР=110%,СП=55% | 0.32 [100 м2] | 1731,90 1129,62 | 4,98 0,35 | 597.3 | 554.21 | 361.48 | 1,59 0,11 | 191.14 | 40,59 0,01 | 12.99
Итого по разделу | [6 empty] | 25735.45 | 3411.16 | 1 336,23 371,29 | 20988.06 |  | 122,44 10,62
Накладные расходы [Н43=84% по поз.19-20, Н43=100% по поз.21, Н43=137% по поз.22,24,26, Н43=128% по поз.27, Н43=95% по поз.28, Н43=110% по поз.30] | [6 empty] | 4722.95
Итого с учетом накладных расходов | [6 empty] | 30458.4 | 3411.16 | 1 336,23 371,29 | 20988.06 |  | 122,44 10,62
Сметная прибыль [Н49=45% по поз.19-20, Н49=50% по поз.21, Н49=85% по поз.22,28, Н49=89% по поз.24,26, Н49=80% по поз.27, Н49=55% по поз.30] | [6 empty] | 2942.84
Всего по разделу | [6 empty] | 33401.24 | 3411.16 | 1 336,23 371,29 | 20988.06 |  | 122,44 10,62
Нормативная трудоемкость по разделу | [11 empty] | 133.06
Сметная зарплата по разделу | [7 empty] | 3782.45
Итого | [6 empty] | 304704.64 | 12600.71 | 98 628,74 7 190,29 | 193475.19 |  | 409,65 184,20
Накладные расходы | [6 empty] | 24839.8
Сметная прибыль | [6 empty] | 13733.33
Всего | [6 empty] | 343277.77 | 12600.71 | 98 628,74 7 190,29 | 193475.19 |  | 409,65 184,20
В том числе, монтажные работы | [6 empty] | 7307.88 |  |  | 7307.88
В том числе, строительные работы (ремонтно-строительные) | [6 empty] | 311164.78 | 12531.31 | 98 597,26 7 189,19 | 161589.99 |  | 407,35 184,17
В том числе, металлоконструкции | [6 empty] | 235.71 | 69.4 | 31,48 1,10 | 7.92 |  | 2,30 0,03
В том числе, санитарнотехнические работы | [6 empty] | 24569.4 |  |  | 24569.4
Нормативная трудоемкость | [11 empty] | 593.85
Сметная зарплата | [7 empty] | 19791
Составил: Ведущий специалист ОПС _____________________ М. М. Завьялова
Объемы проверил: Начальник ОТН _________________________ К. В. Подпалый