## Sheet1
ЛОКАЛЬНЫЙ СМЕТНЫЙ РАСЧЕТ №7
Технологическое оборудование и трубопроводы
[8 empty] | Сметная стоимость |  |  | 73.993 | тыс.руб.
Основание: | [7 empty] | Норм. трудоемкость |  |  | 294.37 | чел/час
Составлена в ценах 2001 г. | [7 empty] | Сметная зар. плата |  |  | 8.785 | тыс.руб.
|  |  |  | Стоим.единицы, руб. |  |  | Общая стоимость, руб. |  |  |  | Затраты труда ра-
№ / № | Обоснование | Н а и м е н о в а н и е р а б о т | Кол - во | Всего | Экспл. |  |  | Основной | Экспл. |  | бочих, не занятых
| сметной | и з а т р а т |  |  | машин | Стоимость |  | заработ- | машин | Стоимость | обслуживанием ме-
п / п | стоимости |  |  | Основная | в т.ч. | мате- | Всего | ной | в т.ч. | мате- | ханизмов, чел - час
|  |  | [ед. изм.] | заработн. | заработн. | риалов |  | платы | заработн. | риалов | Обслуживающих мех
|  |  |  | плата | плата |  |  |  | платы |  | на един | всего
1 | 2 | 3 | 4 | 5 | 6 | 7 | 8 | 9 | 10 | 11 | 12 | 13
Раздел 1. Канализация 1 К1
1 | 12-14-033-02 | Задвижка стальная блочная низкого давления с электроприводом, диаметр условного прохода 400 мм НР=84%,СП=60% | 0.01 [100 шт] | 211003,62 112153,30 | 70715,96 6293,35 | 28134.36 | 2110.03 | 1121.53 | 707,16 62,93 | 281.34 | 3710,00 154,78 | 37,10 1,55
2 | 302-1717 | Задвижки клиновые с выдвижным шпинделем фланцевые для воды и пара давлением 1 МПа (10 кгс/см2) 30с507нж под приварку диаметром 400 мм | 1 [шт] | 18301.49 |  | 18301.49 | 18301.49 |  |  | 18301.49
3 | 507-1122 | Фланцы из стали марок ВСт3сп2, ВСт3сп3 для трубопроводов, с соединительным выступом на условное давление Ру 1,6 МПа (16 кгс/см2), диаметром условного прохода 400 мм | 1 [шт] | 1015.85 |  | 1015.85 | 1015.85 |  |  | 1015.85
4 | 12-02-006-14 | Трубопровод из стальных труб с фланцами и сварными стыками на условное давление не более 2,5 МПа из готовых узлов в каналах и траншеях, диаметр труб наружный 377-426 мм НР=84%,СП=60% | 0.12 [100 м] | 9665,02 4625,19 | 4604,90 456,61 | 434.93 | 1159.8 | 555.02 | 552,59 54,79 | 52.19 | 153,00 11,23 | 18,36 1,35
5 | 103-0218 | Трубы стальные электросварные прямошовные и спирально-шовные группы А и Б с сопротивлением по разрыву 38 кгс/мм2, наружный диаметр 426 мм, толщина стенки 7 мм | 12 [м] | 645.34 |  | 645.34 | 7744.08 |  |  | 7744.08
6 | 22-02-003-10 | Нанесение весьма усиленной антикоррозионной битумно-резиновой или битумно-полимерной изоляции на стальные трубопроводы диаметром 400 мм НР=137%,СП=89% | 0.012 [км] | 81231,40 11792,76 | 46088,04 5932,45 | 23350.6 | 974.78 | 141.51 | 553,06 71,19 | 280.21 | 404,00 139,62 | 4,85 1,68
7 | 13-06-002-01 | Очистка кварцевым песком сплошных наружных поверхностей НР=95%,СП=70% | 8 [м2] | 89,92 10,45 | 67,63 8,78 | 11.84 | 719.36 | 83.6 | 541,04 70,24 | 94.72 | 0,39 0,29 | 3,12 2,32
8 | 13-06-004-01 | Обеспыливание поверхности НР=95%,СП=70% | 8 [м2] | 3,15 2,68 | 0.47 |  | 25.2 | 21.44 | 3.76 |  | 0.1 | 0.8
9 | 13-07-001-01 | Обезжиривание поверхностей аппаратов и трубопроводов диаметром до 500 мм бензином НР=95%,СП=70% | 0.08 [100 м2] | 465,36 249,43 | 4,75 0,30 | 211.18 | 37.22 | 19.95 | 0,38 0,02 | 16.89 | 9,08 0,01 | 0.73
10 | 13-03-002-04 | Огрунтовка металлических поверхностей за один раз грунтовкой ГФ-021 НР=95%,СП=70% | 0.08 [100 м2] | 465,28 177,67 | 14,81 0,30 | 272.8 | 37.21 | 14.21 | 1,18 0,02 | 21.82 | 5,31 0,01 | 0.42
11 | 13-03-004-26 | Окраска металлических огрунтованных поверхностей эмалью ПФ-115 По тех.частям: К1=2 НР=95%,СП=70% | 0.08 [100 м2] | 526,07 109,19 | 9,99 0,30 | 406.89 | 84.17 | 17.47 | 1,60 0,05 | 65.1 | 3,83 0,01 | 0.61
Итого по разделу | [6 empty] | 32209.19 | 1974.73 | 2 360,77 259,24 | 27873.69 |  | 65,99 6,90
Накладные расходы [Н43=84% по поз.1,4, Н43=137% по поз.6, Н43=95% по поз.7-11] | [6 empty] | 2014.24
Итого с учетом накладных расходов | [6 empty] | 34223.43 | 1974.73 | 2 360,77 259,24 | 27873.69 |  | 65,99 6,90
Сметная прибыль [Н49=60% по поз.1,4, Н49=89% по поз.6, Н49=70% по поз.7-11] | [6 empty] | 1424.77
Всего по разделу | [6 empty] | 35648.2 | 1974.73 | 2 360,77 259,24 | 27873.69 |  | 65,99 6,90
Нормативная трудоемкость по разделу | [11 empty] | 72.89
Сметная зарплата по разделу | [7 empty] | 2233.97
Раздел 2. Канализация 1 К1Н
12 | 411-0041 | Электроэнергия | 63 [квт-час] | 0.63 |  | 0.63 | 39.69 |  |  | 39.69
13 | 12-13-071-05 | Арматура чугунная фланцевая на условное давление до 2,5 МПа, диаметр условного прохода 100 мм НР=84%,СП=60% | 3 [шт] | 329,30 269,01 | 42,37 1,22 | 17.92 | 987.9 | 807.03 | 127,11 3,66 | 53.76 | 9,00 0,03 | 27,00 0,09
14 | 301-1678 | Клапаны обратные диаметром 100 мм | 3 [шт] | 911.87 |  | 911.87 | 2735.61 |  |  | 2735.61
15 | 507-1115 | Фланцы из стали марок ВСт3сп2, ВСт3сп3 для трубопроводов, с соединительным выступом на условное давление Ру 1,6 МПа (16 кгс/см2), диаметром условного прохода 100 мм | 6 [шт] | 187.05 |  | 187.05 | 1122.3 |  |  | 1122.3
16 | 12-02-006-06 | Трубопровод из стальных труб с фланцами и сварными стыками на условное давление не более 2,5 МПа из готовых узлов в каналах и траншеях, диаметр труб наружный 57 мм НР=84%,СП=60% | 0.015 [100 м] | 2883,02 2140,28 | 687,49 75,22 | 55.25 | 43.24 | 32.1 | 10,31 1,13 | 0.83 | 70,80 1,85 | 1,06 0,03
17 | 302-1317 | Трубопроводы из стальных электросварных труб с гильзами для отопления и водоснабжения, наружный диаметр 57 мм, толщина стенки 3,5 мм | 1.515 [м] | 72.25 |  | 72.25 | 109.46 |  |  | 109.46
18 | 12-10-002-02 Применительно | Устройство отборное НР=84%,СП=60% | 0.008 [1000 шт] | 40896,08 33857,60 | 6054.6 | 983.88 | 327.17 | 270.86 | 48.44 | 7.87 | 1120 | 8.96
19 | Прайс-лист | Отборное устройство давления СМ=450/3.9/1.18=97,78 | 8 [шт] | 97.78 |  | 97.78 | 782.24 |  |  | 782.24
20 | 13-03-002-04 | Огрунтовка металлических поверхностей за один раз грунтовкой ГФ-021 НР=95%,СП=70% | 0.15 [100 м2] | 465,28 177,67 | 14,81 0,30 | 272.8 | 69.79 | 26.65 | 2,22 0,05 | 40.92 | 5,31 0,01 | 0.8
21 | 13-03-004-26 | Окраска металлических огрунтованных поверхностей эмалью ПФ-115 за 2 раза По тех.частям: К1=2 НР=95%,СП=70% | 0.15 [100 м2] | 526,07 109,19 | 9,99 0,30 | 406.89 | 157.83 | 32.76 | 3,00 0,09 | 122.07 | 3,83 0,01 | 1.15
Итого по разделу | [6 empty] | 6375.23 | 1169.4 | 191,08 4,93 | 5014.75 |  | 38,97 0,12
Накладные расходы [Н43=84% по поз.13,16,18, Н43=95% по поз.20-21] | [6 empty] | 992.99
Итого с учетом накладных расходов | [6 empty] | 7368.22 | 1169.4 | 191,08 4,93 | 5014.75 |  | 38,97 0,12
Сметная прибыль [Н49=60% по поз.13,16,18, Н49=70% по поз.20-21] | [6 empty] | 710.56
Всего по разделу | [6 empty] | 8078.78 | 1169.4 | 191,08 4,93 | 5014.75 |  | 38,97 0,12
Нормативная трудоемкость по разделу | [11 empty] | 39.09
Сметная зарплата по разделу | [7 empty] | 1174.33
Раздел 3. Канализация 1К13Н
22 | 07-04-001-01 | Агрегат насосный лопастный центробежный одноступенчатый, многоступенчатый объемный, вихревой, поршневой, приводной, роторный на общей фундаментной плите или моноблочный, масса 0,064 т НР=84%,СП=60% | 2 [шт] | 1367,22 895,37 | 80,39 1,22 | 391.46 | 2734.44 | 1790.74 | 160,78 2,44 | 782.92 | 30,30 0,03 | 60,60 0,06
23 | 301-1584 | Насос грязевый, тип ГНОМ 25-20 или эквивалент | 2 [шт] | 2789.64 |  | 2789.64 | 5579.28 |  |  | 5579.28
24 | 12-13-071-03 | Клапаны чугунные фланцевые на условное давление до 2,5 МПа, диаметр условного прохода 50 мм НР=84%,СП=60% | 2 [шт] | 236,15 206,85 | 20,92 0,41 | 8.38 | 472.3 | 413.7 | 41,84 0,82 | 16.76 | 7,00 0,01 | 14,00 0,02
25 | 301-1675 | Клапаны обратные подъемные фланцевые 16ч6р для воды давлением 1,6 МПа (16 кгс/см2), диаметром 50 мм | 2 [шт] | 327.34 |  | 327.34 | 654.68 |  |  | 654.68
Итого по разделу | [6 empty] | 9440.7 | 2204.44 | 202,62 3,26 | 7033.64 |  | 74,60 0,08
Накладные расходы [Н43=84% по поз.22,24] | [6 empty] | 1854.47
Итого с учетом накладных расходов | [6 empty] | 11295.17 | 2204.44 | 202,62 3,26 | 7033.64 |  | 74,60 0,08
Сметная прибыль [Н49=60% по поз.22,24] | [6 empty] | 1324.62
Всего по разделу | [6 empty] | 12619.79 | 2204.44 | 202,62 3,26 | 7033.64 |  | 74,60 0,08
Нормативная трудоемкость по разделу | [11 empty] | 74.68
Сметная зарплата по разделу | [7 empty] | 2207.7
Раздел 4. Производственный водопровод
26 | 07-04-001-02 | Агрегат насосный лопастный центробежный одноступенчатый, многоступенчатый объемный, вихревой, поршневой, приводной, роторный на общей фундаментной плите или моноблочный, масса 0,17 т НР=84%,СП=60% | 2 [шт] | 1435,70 927,87 | 110,93 4,07 | 396.9 | 2871.4 | 1855.74 | 221,86 8,14 | 793.8 | 31,40 0,10 | 62,80 0,20
27 | Прайс-лист | Насос ВКМ 50-32-200 с эл. двигателем АИР 100L2ж или эквивалент СМ=11000/3,90/1,18=2390,27 | 2 [шт] | 2390.27 |  | 2390.27 | 4780.54 |  |  | 4780.54
28 | 411-0041 | Электроэнергия | 42 [квт-час] | 0.63 |  | 0.63 | 26.46 |  |  | 26.46
29 | 16-07-001-02 | Установка кранов поливочных диаметром 25 мм НР=134%,СП=83% | 1 [кран] | 1394,39 9,07 |  | 1385.32 | 1394.39 | 9.07 |  | 1385.32 | 0.3 | 0.3
30 | 12-13-071-01 | Вентили чугунные фланцевая на условное давление до 2,5 МПа, диаметр условного прохода 25 мм НР=84%,СП=60% | 3 [шт] | 191,11 169,02 | 15,83 0,41 | 6.26 | 573.33 | 507.06 | 47,49 1,23 | 18.78 | 6,00 0,01 | 18,00 0,03
31 | 302-1267 | Вентили проходные фланцевые 15КЧ19П1 для воды, давлением 1,6 МПа (16 кгс/см2), диаметром 25 мм | 3 [шт] | 88.47 |  | 88.47 | 265.41 |  |  | 265.41
32 | 12-13-071-03 | Вентили чугунные фланцевые на условное давление до 2,5 МПа, диаметр условного прохода 50 мм НР=84%,СП=60% | 2 [шт] | 236,15 206,85 | 20,92 0,41 | 8.38 | 472.3 | 413.7 | 41,84 0,82 | 16.76 | 7,00 0,01 | 14,00 0,02
33 | 302-1269 | Вентили проходные фланцевые 15КЧ19П для воды и пара, давлением 1,6 МПа (16 кгс/см2), диаметром 50 мм | 2 [шт] | 220.15 |  | 220.15 | 440.3 |  |  | 440.3
34 | 507-1109 | Фланцы из стали марок ВСт3сп2, ВСт3сп3 для трубопроводов, с соединительным выступом на условное давление Ру 1,6 МПа (16 кгс/см2), диаметром условного прохода 25 мм | 6 [шт] | 54.93 |  | 54.93 | 329.58 |  |  | 329.58
35 | 507-1112 | Фланцы из стали марок ВСт3сп2, ВСт3сп3 для трубопроводов, с соединительным выступом на условное давление Ру 1,6 МПа (16 кгс/см2), диаметром условного прохода 50 мм | 4 [шт] | 93.36 |  | 93.36 | 373.44 |  |  | 373.44
36 | 12-13-071-03 | Клапаны чугунные фланцевые на условное давление до 2,5 МПа, диаметр условного прохода 50 мм НР=84%,СП=60% | 1 [шт] | 236,15 206,85 | 20,92 0,41 | 8.38 | 236.15 | 206.85 | 20,92 0,41 | 8.38 | 7,00 0,01 | 7,00 0,01
37 | 301-1675 | Клапан обратный для воды давлением 1,6 МПа (16 кгс/см2), диаметром 50 мм | 1 [шт] | 327.34 |  | 327.34 | 327.34 |  |  | 327.34
38 | 507-1112 | Фланцы из стали марок ВСт3сп2, ВСт3сп3 для трубопроводов, с соединительным выступом на условное давление Ру 1,6 МПа (16 кгс/см2), диаметром условного прохода 50 мм | 2 [шт] | 93.36 |  | 93.36 | 186.72 |  |  | 186.72
39 | 12-10-002-02 Применительно | Устройство отборное НР=84%,СП=60% | 0.003 [1000 шт] | 40896,08 33857,60 | 6054.6 | 983.88 | 122.68 | 101.57 | 18.16 | 2.95 | 1120 | 3.36
40 | Прайс-лист | Отборное устройство давления СМ=450/3.9/1.18=97,78 | 3 [шт] | 97.78 |  | 97.78 | 293.34 |  |  | 293.34
41 | 13-03-002-03 | Огрунтовка металлических поверхностей за два раза грунтовкой ХС-059 По тех.частям: К1=2 НР=95%,СП=70% | 0.06 [100 м2] | 792,52 178,34 | 16,24 0,30 | 597.94 | 95.1 | 21.4 | 1,95 0,04 | 71.75 | 5,33 0,01 | 0.64
42 | 13-03-004-02 | Окраска металлических огрунтованных поверхностей эмалью ХС-759 за три раза По тех.частям: К1=3 НР=95%,СП=70% | 0.06 [100 м2] | 873,02 71,85 | 11,42 0,30 | 789.75 | 157.15 | 12.93 | 2,06 0,05 | 142.16 | 2,52 0,01 | 0.45
43 | 13-03-001-05 Применительно | Огрунтовка поверхностей лаком ХС-76, первый слой НР=95%,СП=70% | 0.06 [100 м2] | 1101,07 248,27 | 9,99 0,30 | 842.81 | 66.07 | 14.9 | 0,60 0,02 | 50.57 | 7,42 0,01 | 0.45
44 | 13-03-001-06 Применительно | Огрунтовка поверхностей лаком ХС-76, последующий слой НР=95%,СП=70% | 0.06 [100 м2] | 848,23 248,27 | 9,99 0,30 | 589.97 | 50.9 | 14.9 | 0,60 0,02 | 35.4 | 7,42 0,01 | 0.45
Итого по разделу | [6 empty] | 13062.6 | 3158.12 | 355,48 10,73 | 9549 |  | 107,45 0,26
Накладные расходы [Н43=84% по поз.26,30,32,36,39, Н43=134% по поз.29, Н43=95% по поз.41-44] | [6 empty] | 2673.43
Итого с учетом накладных расходов | [6 empty] | 15736.03 | 3158.12 | 355,48 10,73 | 9549 |  | 107,45 0,26
Сметная прибыль [Н49=60% по поз.26,30,32,36,39, Н49=83% по поз.29, Н49=70% по поз.41-44] | [6 empty] | 1909.82
Всего по разделу | [6 empty] | 17645.85 | 3158.12 | 355,48 10,73 | 9549 |  | 107,45 0,26
Нормативная трудоемкость по разделу | [11 empty] | 107.71
Сметная зарплата по разделу | [7 empty] | 3168.85
Итого | [6 empty] | 61087.72 | 8506.69 | 3 109,95 278,16 | 49471.08 |  | 287,01 7,36
Накладные расходы | [6 empty] | 7535.13
Сметная прибыль | [6 empty] | 5369.77
Всего | [6 empty] | 73992.62 | 8506.69 | 3 109,95 278,16 | 49471.08 |  | 287,01 7,36
В том числе, монтажные работы | [6 empty] | 26964.31 | 8075.9 | 1 998,50 136,37 | 5064.23 |  | 272,24 3,36
В том числе, строительные работы (ремонтно-строительные) | [6 empty] | 17200.67 | 421.72 | 1 111,45 141,79 | 14607.96 |  | 14,47 4,00
В том числе, санитарнотехнические работы | [6 empty] | 29827.64 | 9.07 |  | 29798.89 |  | 0.3
Нормативная трудоемкость | [11 empty] | 294.37
Сметная зарплата | [7 empty] | 8784.85
Составил: Ведущий специалист ОПС _____________________ М. М. Завьялова
Объемы проверил: Начальник ОТН _________________________ К. В. Подпалый