## Sheet1
ЛОКАЛЬНЫЙ СМЕТНЫЙ РАСЧЕТ №8
Наружные сети канализации КНС производительностью 30м3/час. Наружное электроснабжение
[8 empty] | Сметная стоимость |  |  | 44.32 | тыс.руб.
Основание: | [7 empty] | Норм. трудоемкость |  |  | 127.79 | чел/час
Составлена в ценах 2001 г. | [7 empty] | Сметная зар. плата |  |  | 4.168 | тыс.руб.
|  |  |  | Стоим.единицы, руб. |  |  | Общая стоимость, руб. |  |  |  | Затраты труда ра-
№ / № | Обоснование | Н а и м е н о в а н и е р а б о т | Кол - во | Всего | Экспл. |  |  | Основной | Экспл. |  | бочих, не занятых
| сметной | и з а т р а т |  |  | машин | Стоимость |  | заработ- | машин | Стоимость | обслуживанием ме-
п / п | стоимости |  |  | Основная | в т.ч. | мате- | Всего | ной | в т.ч. | мате- | ханизмов, чел - час
|  |  | [ед. изм.] | заработн. | заработн. | риалов |  | платы | заработн. | риалов | Обслуживающих мех
|  |  |  | плата | плата |  |  |  | платы |  | на един | всего
1 | 2 | 3 | 4 | 5 | 6 | 7 | 8 | 9 | 10 | 11 | 12 | 13
Раздел 1. Электромонтажные работы
1 | 08-02-412-12 | Затягивание провода в проложенные трубы и металлические рукава каждого последующего одножильного или многожильного в общей оплетке, суммарное сечение до 120 мм2 НР=100%,СП=65% | 0.76 [100 м] | 818,41 330,96 | 114,99 10,17 | 372.46 | 621.99 | 251.53 | 87,39 7,73 | 283.07 | 11,20 0,25 | 8,51 0,19
2 | 08-02-165-03 | Муфта концевая эпоксидная для 3-жильного кабеля напряжением 1 кВ, сечение одной жилы до 185 мм2 НР=100%,СП=65% | 4 [шт] | 1571,65 204,05 | 1357,80 217,12 | 9.8 | 6286.6 | 816.2 | 5 431,20 868,48 | 39.2 | 6,75 5,34 | 27,00 21,36
3 | 08-04-745-01 | Ввод герметичный унифицированный ВГУ НР=100%,СП=65% | 2 [шт] | 1946,24 649,95 | 1023,64 134,32 | 272.65 | 3892.48 | 1299.9 | 2 047,28 268,64 | 545.3 | 21,50 3,83 | 43,00 7,66
4 | 22-01-012-03 | Укладка стальных водопроводных труб с пневматическим испытанием диаметром 100 мм НР=137%,СП=89% | 0.038 [км] | 110515,64 14508,38 | 14435,38 2732,11 | 81571.88 | 4199.59 | 551.32 | 548,54 103,82 | 3099.73 | 446,00 82,07 | 16,95 3,12
5 | 103-0161 | Трубы стальные электросварные прямошовные со снятой фаской из стали марок БСт2кп-БСт4кп и БСт2пс-БСт4пс наружный диаметр 108 мм, толщина стенки 4 мм | 38.154 [м] | 88.36 |  | 88.36 | 3371.29 |  |  | 3371.29
Итого по разделу | [6 empty] | 18371.95 | 2918.95 | 8 114,41 1 248,67 | 7338.59 |  | 95,46 32,33
Накладные расходы [Н43=100% по поз.1-3, Н43=137% по поз.4] | [6 empty] | 4410.02
Итого с учетом накладных расходов | [6 empty] | 22781.97 | 2918.95 | 8 114,41 1 248,67 | 7338.59 |  | 95,46 32,33
Сметная прибыль [Н49=65% по поз.1-3, Н49=89% по поз.4] | [6 empty] | 2866.18
Всего по разделу | [6 empty] | 25648.15 | 2918.95 | 8 114,41 1 248,67 | 7338.59 |  | 95,46 32,33
Нормативная трудоемкость по разделу | [11 empty] | 127.79
Сметная зарплата по разделу | [7 empty] | 4167.62
Раздел 2. Материалы, не учтенные ценником
6 | 502-0692 | Муфта полиэтиленовая МГНМс-27/40 | 4 [шт] | 445.67 |  | 445.67 | 1782.68 |  |  | 1782.68
7 | 404-0004 | Кирпич керамический одинарный, размером 250х120х65 мм | 10.85 [1000 шт] | 1556.56 |  | 1556.56 | 16888.68 |  |  | 16888.68
Итого прямые затраты | [6 empty] | 18671.36 |  |  | 18671.36
Итого с учетом поправочных коэффициентов | [6 empty] | 18671.36 |  |  | 18671.36
Итого с учетом поправки на зарплату | [6 empty] | 18671.36 |  |  | 18671.36
Итого с поправкой на условия производства | [6 empty] | 18671.36 |  |  | 18671.36
Итого по разделу | [6 empty] | 18671.36 |  |  | 18671.36
Итого с учетом накладных расходов | [6 empty] | 18671.36 |  |  | 18671.36
Всего по разделу | [6 empty] | 18671.36 |  |  | 18671.36
Итого | [6 empty] | 37043.31 | 2918.95 | 8 114,41 1 248,67 | 26009.95 |  | 95,46 32,33
Накладные расходы | [6 empty] | 4410.02
Сметная прибыль | [6 empty] | 2866.18
Всего | [6 empty] | 44319.51 | 2918.95 | 8 114,41 1 248,67 | 26009.95 |  | 95,46 32,33
В том числе, монтажные работы | [6 empty] | 18379.34 | 2367.63 | 7 565,87 1 144,85 | 2650.25 |  | 78,51 29,21
В том числе, строительные работы (ремонтно-строительные) | [6 empty] | 25940.17 | 551.32 | 548,54 103,82 | 23359.7 |  | 16,95 3,12
Нормативная трудоемкость | [11 empty] | 127.79
Сметная зарплата | [7 empty] | 4167.62
Составил: Ведущий специалист ОПС _____________________ М. М. Завьялова
Объемы проверил: Начальник ОТН _________________________ К. В. Подпалый